## 52-1-24ОКР 2024г. (доп.) - Полн
АО "СНХЗ" | [17 empty] | АО "СНХЗ"
(наименование стройки)
ЛОКАЛЬНАЯ СМЕТА № 52-1-24
(локальная смета)
на Остановочный капитальный ремонт 2024г. Доп. дефектная ведомость №3,2 | [18 empty] | на Остановочный капитальный ремонт 2024г. Доп. дефектная ведомость №3,2,
(наименование работ и затрат, наименование объекта)
| Основание: | Дефектная ведомость №59 | [17 empty] | Дефектная ведомость №59
| Сметная стоимость |  | 12.011 | тыс.руб.
| Средства на оплату труда |  | 3.615 | тыс.руб.
| Сметная трудоемкость |  | 259.77 | чел.час
Составлен(а) 22.03.2024г.
№ п/п | Обоснование | Наименование работ и затрат |  | Единица измерения | Кол-во | Стоимость единицы, руб. |  |  |  | Общая стоимость, руб. |  |  |  | Т/з осн. раб.на ед. | Т/з осн. раб. Всего | Т/з мех. на ед. | Т/з мех. Всего
[6 empty] | Всего | В том числе |  |  | Всего | В том числе
[7 empty] | Осн.З/п | Эк.Маш | З/пМех |  | Осн.З/п | Эк.Маш | З/пМех
1 | 2 | 3 |  | 4 | 5 | 6 | 7 | 8 | 9 | 10 | 11 | 12 | 13 | 14 | 15 | 16 | 17
Раздел 1. Новый раздел | [20 empty] | Раздел 1. Новый раздел
Доп. 3 | [21 empty] | Доп. 3
Ремонт трубопровода нагнетания насоса поз. 326б/1 Ду250 с переходом Ду300 (доп.3) | [21 empty] | Ремонт трубопровода нагнетания насоса поз. 326б/1 Ду250 с переходом Ду300 (доп.3)
Необходимость установки лесов уточнить и принять по факту | [21 empty] | Необходимость установки лесов уточнить и принять по факту
1 | ТЕР26-01-054-01 Приказ Минстроя России от 12.11.14 №703/пр | Демонтаж поверхности изоляции рулонными материалами насухо с проклейкой швов |  | 100 м2 поверхности покрытия изоляции | 0.1 | 159.2 | 139.69 | 19.51 |  | 15.92 | 13.97 | 1.95 |  | 12.792 | 1.28 | 0 | 0 | [5 empty] | Демонтаж поверхности изоляции рулонными материалами насухо с проклейкой швов
|  | Объем=10 / 100 | [21 empty] | Объем=10 / 100
| Приказ от 08.08.2022 № 648/пр п.144 табл.2 | Демонтаж (разборка) систем инженерно-технического обеспечения ОЗП=0,4; ЭМ=0,4 к расх.; ЗПМ=0,4; МАТ=0 к расх.; ТЗ=0,4; ТЗМ=0,4 | [22 empty] | Демонтаж (разборка) систем инженерно-технического обеспечения ОЗП=0,4; ЭМ=0,4 к расх.; ЗПМ=0,4; МАТ=0 к расх.; ТЗ=0,4; ТЗМ=0,4
| Теплоизоляционные работы | [24 empty] | Теплоизоляционные работы
|  |  | Накладные расходы 97% ФОТ (от 16,07) | З/пМех 10: 15.59
|  |  | Сметная прибыль 55% ФОТ (от 16,07) | З/пМех 10: 8.84
2 | ТЕРр66-24-2 Приказ Минстроя России от 12.11.14 №703/пр | Разборка тепловой изоляции: из ваты минеральной |  | 100 м2 наружной площади разобранной изоляции | 0.1 | 200.74 | 200.74 |  |  | 20.07 | 20.07 |  |  | 19.1 | 1.91 | 0 | 0 | [5 empty] | Разборка тепловой изоляции: из ваты минеральной
|  | Объем=10 / 100 | [21 empty] | Объем=10 / 100
| Наружные инженерные сети: демонтаж, разборка, очистка (ремонтно-строительные) | [24 empty] | Наружные инженерные сети: демонтаж, разборка, очистка (ремонтно-строительные)
|  |  | Накладные расходы 89% ФОТ (от 23,08) | З/пМех 10: 20.54
|  |  | Сметная прибыль 44% ФОТ (от 23,08) | З/пМех 10: 10.16
3 | ТЕРм12-01-002-14 Приказ Минстроя России от 12.11.14 №703/пр | Демонтаж. Трубопровод в помещениях или на открытых площадках в пределах цехов, монтируемый из готовых узлов, на условное давление не более 2,5 МПа, диаметр труб наружный: 273 мм |  | 100 м трубопровода | 0.01 | 2173.33 | 1070.08 | 1103.25 | 102.43 | 21.73 | 10.7 | 11.03 | 1.02 | 88 | 0.88 | 10.155 | 0.1 | [5 empty] | Демонтаж. Трубопровод в помещениях или на открытых площадках в пределах цехов, монтируемый из готовых узлов, на условное давление не более 2,5 МПа, диаметр труб наружный: 273 мм
|  | Объем=1 / 100 | [21 empty] | Объем=1 / 100
|  | 5 323,34 = 7 899,79 - 7,77 x 331,59 | [24 empty] | 5 323,34 = 7 899,79 - 7,77 x 331,59
| Приказ от 08.08.2022 № 648/пр п.145 табл.3 | Демонтаж оборудования, не пригодного для дальнейшего использования (предназначено в лом), с разборкой и резкой на части ОЗП=0,5; ЭМ=0,5 к расх.; ЗПМ=0,5; МАТ=0 к расх.; ТЗ=0,5; ТЗМ=0,5 | [22 empty] | Демонтаж оборудования, не пригодного для дальнейшего использования (предназначено в лом), с разборкой и резкой на части ОЗП=0,5; ЭМ=0,5 к расх.; ЗПМ=0,5; МАТ=0 к расх.; ТЗ=0,5; ТЗМ=0,5
| Технологические трубопроводы | [24 empty] | Технологические трубопроводы
|  |  | Накладные расходы 90% ФОТ (от 13,48) | З/пМех 10: 12.13
|  |  | Сметная прибыль 46% ФОТ (от 13,48) | З/пМех 10: 6.2
Уд | 150102 | Агрегаты наполнительно-опрессовочные: до 300 м3/ч |  | 4: маш.час; 5: 3,885 0,04; 6: 331.59; Эк.Маш 8: 331.59; З/пМех 9: 14.02; З/пМех 10: 13.26; Эк.Маш 12: 13.26; З/пМех 13: 0.56 | [10 empty] | Агрегаты наполнительно-опрессовочные: до 300 м3/ч
4 | ТЕРм12-01-002-13 Приказ Минстроя России от 12.11.14 №703/пр | Демонтаж. Трубопровод в помещениях или на открытых площадках в пределах цехов, монтируемый из готовых узлов, на условное давление не более 2,5 МПа, диаметр труб наружный: 219 мм |  | 100 м трубопровода | 0.02 | 2007.79 | 960.64 | 1047.15 | 102.43 | 40.16 | 19.21 | 20.95 | 2.05 | 79 | 1.58 | 10.155 | 0.2 | [5 empty] | Демонтаж. Трубопровод в помещениях или на открытых площадках в пределах цехов, монтируемый из готовых узлов, на условное давление не более 2,5 МПа, диаметр труб наружный: 219 мм
|  | Объем=2 / 100 | [21 empty] | Объем=2 / 100
|  | 4 478,27 = 7 054,72 - 7,77 x 331,59 | [24 empty] | 4 478,27 = 7 054,72 - 7,77 x 331,59
| Приказ от 08.08.2022 № 648/пр п.145 табл.3 | Демонтаж оборудования, не пригодного для дальнейшего использования (предназначено в лом), с разборкой и резкой на части ОЗП=0,5; ЭМ=0,5 к расх.; ЗПМ=0,5; МАТ=0 к расх.; ТЗ=0,5; ТЗМ=0,5 | [22 empty] | Демонтаж оборудования, не пригодного для дальнейшего использования (предназначено в лом), с разборкой и резкой на части ОЗП=0,5; ЭМ=0,5 к расх.; ЗПМ=0,5; МАТ=0 к расх.; ТЗ=0,5; ТЗМ=0,5
| Технологические трубопроводы | [24 empty] | Технологические трубопроводы
|  |  | Накладные расходы 90% ФОТ (от 24,45) | З/пМех 10: 22.01
|  |  | Сметная прибыль 46% ФОТ (от 24,45) | З/пМех 10: 11.25
Уд | 150102 | Агрегаты наполнительно-опрессовочные: до 300 м3/ч |  | 4: маш.час; 5: 3,885 0,08; 6: 331.59; Эк.Маш 8: 331.59; З/пМех 9: 14.02; З/пМех 10: 26.53; Эк.Маш 12: 26.53; З/пМех 13: 1.12 | [10 empty] | Агрегаты наполнительно-опрессовочные: до 300 м3/ч
5 | ТЕРм12-20-001-14 Приказ Минстроя России от 12.11.14 №703/пр | Трубопроводы в помещениях или на открытых площадках, монтируемые из труб и готовых деталей, на условное давление не более 2,5 МПа, диаметр трубопровода наружный: до 273 мм |  | 1 м | 1.729 | 123.12 | 18.46 | 101.27 | 6.89 | 212.87 | 31.92 | 175.1 | 11.91 | 1.59 | 2.75 | 0.45 | 0.78 | [5 empty] | Трубопроводы в помещениях или на открытых площадках, монтируемые из труб и готовых деталей, на условное давление не более 2,5 МПа, диаметр трубопровода наружный: до 273 мм
|  | Объем=1+0,14*1+0,589*1 | [21 empty] | Объем=1+0,14*1+0,589*1
| Технологические трубопроводы | [24 empty] | Технологические трубопроводы
|  |  | Накладные расходы 90% ФОТ (от 50,41) | З/пМех 10: 45.37
|  |  | Сметная прибыль 46% ФОТ (от 50,41) | З/пМех 10: 23.19
6 | Материал заказчика | Труба Ø273х10 мм ст.12Х18Н10Т |  | 4: м; 5: 1; З/пМех 14: 0; З/пМех 15: 0; З/пМех 16: 0; З/пМех 17: 0 | [5 empty] | Труба Ø273х10 мм ст.12Х18Н10Т
| Материалы | [24 empty] | Материалы
7 | Материал заказчика | Переход К-273х10-219х10 ст.12Х18Н10Т |  | 4: шт; 5: 1; З/пМех 14: 0; З/пМех 15: 0; З/пМех 16: 0; З/пМех 17: 0 | [5 empty] | Переход К-273х10-219х10 ст.12Х18Н10Т
| Материалы | [24 empty] | Материалы
8 | Материал заказчика | Отвод Ø273х10 мм ст.12Х18Н10Т |  | 4: шт; 5: 1; З/пМех 14: 0; З/пМех 15: 0; З/пМех 16: 0; З/пМех 17: 0 | [5 empty] | Отвод Ø273х10 мм ст.12Х18Н10Т
| Материалы | [24 empty] | Материалы
9 | ТЕРм12-20-001-37 Приказ Минстроя России от 12.11.14 №703/пр | Добавлять на 1 стык, диаметр трубопровода наружный: до 273 мм |  | 1 стык | 4 | 311.38 | 175.52 | 102.06 | 5.72 | 1245.52 | 702.08 | 408.24 | 22.88 | 12.8685 | 51.47 | 0.35 | 1.4 | [5 empty] | Добавлять на 1 стык, диаметр трубопровода наружный: до 273 мм
|  | Объем=1+1*2+1 | [21 empty] | Объем=1+1*2+1
| Приказ от 08.08.2022 № 648/пр п.78а | При использовании единичных расценок на работы, в технологии производства которых учтена сварка металлоконструкций, металлопроката, стальных труб, листового металла, закладных деталей и других металлоизделий из углеродистой стали, для определения затрат на сварку конструкций из нержавеющей стали ОЗП=1,15; ТЗ=1,15 | [22 empty] | При использовании единичных расценок на работы, в технологии производства которых учтена сварка металлоконструкций, металлопроката, стальных труб, листового металла, закладных деталей и других металлоизделий из углеродистой стали, для определения затрат на сварку конструкций из нержавеющей стали ОЗП=1,15; ТЗ=1,15
| Технологические трубопроводы | [24 empty] | Технологические трубопроводы
|  |  | Накладные расходы 90% ФОТ (от 833,70) | З/пМех 10: 750.33
|  |  | Сметная прибыль 46% ФОТ (от 833,70) | З/пМех 10: 383.5
10 | ТЕРм12-20-001-36 Приказ Минстроя России от 12.11.14 №703/пр | Добавлять на 1 стык, диаметр трубопровода наружный: до 219 мм |  | 1 стык | 1 | 269.31 | 150.45 | 91.24 | 5.72 | 269.31 | 150.45 | 91.24 | 5.72 | 11.178 | 11.18 | 0.35 | 0.35 | [5 empty] | Добавлять на 1 стык, диаметр трубопровода наружный: до 219 мм
| Приказ от 08.08.2022 № 648/пр п.78а | При использовании единичных расценок на работы, в технологии производства которых учтена сварка металлоконструкций, металлопроката, стальных труб, листового металла, закладных деталей и других металлоизделий из углеродистой стали, для определения затрат на сварку конструкций из нержавеющей стали ОЗП=1,15; ТЗ=1,15 | [22 empty] | При использовании единичных расценок на работы, в технологии производства которых учтена сварка металлоконструкций, металлопроката, стальных труб, листового металла, закладных деталей и других металлоизделий из углеродистой стали, для определения затрат на сварку конструкций из нержавеющей стали ОЗП=1,15; ТЗ=1,15
| Технологические трубопроводы | [24 empty] | Технологические трубопроводы
|  |  | Накладные расходы 90% ФОТ (от 179,60) | З/пМех 10: 161.64
|  |  | Сметная прибыль 46% ФОТ (от 179,60) | З/пМех 10: 82.62
11 | ТЕРм12-01-002-13 Приказ Минстроя России от 12.11.14 №703/пр | Демонтаж. Трубопровод в помещениях или на открытых площадках в пределах цехов, монтируемый из готовых узлов, на условное давление не более 2,5 МПа, диаметр труб наружный: 219 мм |  | 100 м трубопровода | 0.02 | 2007.79 | 960.64 | 1047.15 | 102.43 | 40.16 | 19.21 | 20.95 | 2.05 | 79 | 1.58 | 10.155 | 0.2 | [5 empty] | Демонтаж. Трубопровод в помещениях или на открытых площадках в пределах цехов, монтируемый из готовых узлов, на условное давление не более 2,5 МПа, диаметр труб наружный: 219 мм
|  | Объем=2 / 100 | [21 empty] | Объем=2 / 100
|  | 4 478,27 = 7 054,72 - 7,77 x 331,59 | [24 empty] | 4 478,27 = 7 054,72 - 7,77 x 331,59
| Приказ от 08.08.2022 № 648/пр п.145 табл.3 | Демонтаж оборудования, не пригодного для дальнейшего использования (предназначено в лом), с разборкой и резкой на части ОЗП=0,5; ЭМ=0,5 к расх.; ЗПМ=0,5; МАТ=0 к расх.; ТЗ=0,5; ТЗМ=0,5 | [22 empty] | Демонтаж оборудования, не пригодного для дальнейшего использования (предназначено в лом), с разборкой и резкой на части ОЗП=0,5; ЭМ=0,5 к расх.; ЗПМ=0,5; МАТ=0 к расх.; ТЗ=0,5; ТЗМ=0,5
| Технологические трубопроводы | [24 empty] | Технологические трубопроводы
|  |  | Накладные расходы 90% ФОТ (от 24,45) | З/пМех 10: 22.01
|  |  | Сметная прибыль 46% ФОТ (от 24,45) | З/пМех 10: 11.25
Уд | 150102 | Агрегаты наполнительно-опрессовочные: до 300 м3/ч |  | 4: маш.час; 5: 3,885 0,08; 6: 331.59; Эк.Маш 8: 331.59; З/пМех 9: 14.02; З/пМех 10: 26.53; Эк.Маш 12: 26.53; З/пМех 13: 1.12 | [10 empty] | Агрегаты наполнительно-опрессовочные: до 300 м3/ч
12 | ТЕРм12-20-001-13 Приказ Минстроя России от 12.11.14 №703/пр | Трубопроводы в помещениях или на открытых площадках, монтируемые из труб и готовых деталей, на условное давление не более 2,5 МПа, диаметр трубопровода наружный: до 219 мм |  | 1 м | 2 | 103.96 | 15.67 | 86.22 | 5.81 | 207.92 | 31.34 | 172.44 | 11.62 | 1.35 | 2.7 | 0.38 | 0.76 | [5 empty] | Трубопроводы в помещениях или на открытых площадках, монтируемые из труб и готовых деталей, на условное давление не более 2,5 МПа, диаметр трубопровода наружный: до 219 мм
| Технологические трубопроводы | [24 empty] | Технологические трубопроводы
|  |  | Накладные расходы 90% ФОТ (от 49,40) | З/пМех 10: 44.46
|  |  | Сметная прибыль 46% ФОТ (от 49,40) | З/пМех 10: 22.72
13 | Материал заказчика | Труба Ø219х10 мм ст.12Х18Н10Т |  | 4: м; 5: 2; З/пМех 14: 0; З/пМех 15: 0; З/пМех 16: 0; З/пМех 17: 0 | [5 empty] | Труба Ø219х10 мм ст.12Х18Н10Т
| Материалы | [24 empty] | Материалы
14 | ТЕРм12-20-001-36 Приказ Минстроя России от 12.11.14 №703/пр | Добавлять на 1 стык, диаметр трубопровода наружный: до 219 мм |  | 1 стык | 2 | 269.31 | 150.45 | 91.24 | 5.72 | 538.62 | 300.9 | 182.48 | 11.44 | 11.178 | 22.36 | 0.35 | 0.7 | [5 empty] | Добавлять на 1 стык, диаметр трубопровода наружный: до 219 мм
| Приказ от 08.08.2022 № 648/пр п.78а | При использовании единичных расценок на работы, в технологии производства которых учтена сварка металлоконструкций, металлопроката, стальных труб, листового металла, закладных деталей и других металлоизделий из углеродистой стали, для определения затрат на сварку конструкций из нержавеющей стали ОЗП=1,15; ТЗ=1,15 | [22 empty] | При использовании единичных расценок на работы, в технологии производства которых учтена сварка металлоконструкций, металлопроката, стальных труб, листового металла, закладных деталей и других металлоизделий из углеродистой стали, для определения затрат на сварку конструкций из нержавеющей стали ОЗП=1,15; ТЗ=1,15
| Технологические трубопроводы | [24 empty] | Технологические трубопроводы
|  |  | Накладные расходы 90% ФОТ (от 359,20) | З/пМех 10: 323.28
|  |  | Сметная прибыль 46% ФОТ (от 359,20) | З/пМех 10: 165.23
15 | РН5-1-21 | Разборка и сборка фланцевых соединений с заменой прокладок,на условное давление до 1,6МПа(16кгс/см2), условный проход Ду до 300мм |  | шт. | 1 | 22.11 | 18.02 | 3.51 | 0.17 | 22.11 | 18.02 | 3.51 | 0.17 | 2 | 2 | 0 | 0 | [5 empty] | Разборка и сборка фланцевых соединений с заменой прокладок,на условное давление до 1,6МПа(16кгс/см2), условный проход Ду до 300мм
|  | Перевод из цен 1984 в цены 2001 года (письмо Правительства Республики Башкортостан от 26.09.2003 № 499-1682) ОЗП=16,92; ЭМ=21,28; ЗПМ=16,92; МАТ=19,35 | [22 empty] | Перевод из цен 1984 в цены 2001 года (письмо Правительства Республики Башкортостан от 26.09.2003 № 499-1682) ОЗП=16,92; ЭМ=21,28; ЗПМ=16,92; МАТ=19,35
|  | Сборка ПЗ=0,5 (ОЗП=0,5; ЭМ=0,5 к расх.; ЗПМ=0,5; МАТ=0,5 к расх.; ТЗ=0,5; ТЗМ=0,5) | [22 empty] | Сборка ПЗ=0,5 (ОЗП=0,5; ЭМ=0,5 к расх.; ЗПМ=0,5; МАТ=0,5 к расх.; ТЗ=0,5; ТЗМ=0,5)
| Прокладка и монтаж сетей связи | [24 empty] | Прокладка и монтаж сетей связи
|  |  | Накладные расходы 90% ФОТ (от 20,92) | З/пМех 10: 18.83
|  |  | Сметная прибыль 46% ФОТ (от 20,92) | З/пМех 10: 9.62
16 * | материал Заказчика | Фланец 250-16-11-1-В-12Х18Н10Т |  | 4: шт.; 5: 1; З/пМех 14: 0; З/пМех 15: 0; З/пМех 16: 0; З/пМех 17: 0 | [5 empty] | Фланец 250-16-11-1-В-12Х18Н10Т
| Материалы | [24 empty] | Материалы
17 | ТЕРм12-20-001-37 Приказ Минстроя России от 12.11.14 №703/пр | Добавлять на 1 стык, диаметр трубопровода наружный: до 273 мм |  | 1 стык | 1 | 311.38 | 175.52 | 102.06 | 5.72 | 311.38 | 175.52 | 102.06 | 5.72 | 12.8685 | 12.87 | 0.35 | 0.35 | [5 empty] | Добавлять на 1 стык, диаметр трубопровода наружный: до 273 мм
| Приказ от 08.08.2022 № 648/пр п.78а | При использовании единичных расценок на работы, в технологии производства которых учтена сварка металлоконструкций, металлопроката, стальных труб, листового металла, закладных деталей и других металлоизделий из углеродистой стали, для определения затрат на сварку конструкций из нержавеющей стали ОЗП=1,15; ТЗ=1,15 | [22 empty] | При использовании единичных расценок на работы, в технологии производства которых учтена сварка металлоконструкций, металлопроката, стальных труб, листового металла, закладных деталей и других металлоизделий из углеродистой стали, для определения затрат на сварку конструкций из нержавеющей стали ОЗП=1,15; ТЗ=1,15
| Технологические трубопроводы | [24 empty] | Технологические трубопроводы
|  |  | Накладные расходы 90% ФОТ (от 208,43) | З/пМех 10: 187.59
|  |  | Сметная прибыль 46% ФОТ (от 208,43) | З/пМех 10: 95.88
18 | РН5-1-46 | Разборка и сборка фланцевых соединений с заменой прокладок,на условное давление до 4,0МПа(40кгс/см2), условный проход Ду до 200мм |  | шт. | 1 | 18.12 | 15.4 | 2.23 | 0.17 | 18.12 | 15.4 | 2.23 | 0.17 | 1.8 | 1.8 | 0 | 0 | [5 empty] | Разборка и сборка фланцевых соединений с заменой прокладок,на условное давление до 4,0МПа(40кгс/см2), условный проход Ду до 200мм
|  | Перевод из цен 1984 в цены 2001 года (письмо Правительства Республики Башкортостан от 26.09.2003 № 499-1682) ОЗП=16,92; ЭМ=21,28; ЗПМ=16,92; МАТ=19,35 | [22 empty] | Перевод из цен 1984 в цены 2001 года (письмо Правительства Республики Башкортостан от 26.09.2003 № 499-1682) ОЗП=16,92; ЭМ=21,28; ЗПМ=16,92; МАТ=19,35
|  | Сборка ПЗ=0,5 (ОЗП=0,5; ЭМ=0,5 к расх.; ЗПМ=0,5; МАТ=0,5 к расх.; ТЗ=0,5; ТЗМ=0,5) | [22 empty] | Сборка ПЗ=0,5 (ОЗП=0,5; ЭМ=0,5 к расх.; ЗПМ=0,5; МАТ=0,5 к расх.; ТЗ=0,5; ТЗМ=0,5)
| Прокладка и монтаж сетей связи | [24 empty] | Прокладка и монтаж сетей связи
|  |  | Накладные расходы 90% ФОТ (от 17,91) | З/пМех 10: 16.12
|  |  | Сметная прибыль 46% ФОТ (от 17,91) | З/пМех 10: 8.24
19 * | материал Заказчика | Фланец 200-40-11-1-В-12Х18Н10Т |  | 4: шт.; 5: 1; З/пМех 14: 0; З/пМех 15: 0; З/пМех 16: 0; З/пМех 17: 0 | [5 empty] | Фланец 200-40-11-1-В-12Х18Н10Т
| Материалы | [24 empty] | Материалы
20 | ТЕРм12-20-030-25 Приказ Минстроя России от 01.06.16 №376/пр | Добавлять на 1 стык, диаметр трубопровода наружный: 219 мм |  | 1 стык | 1 | 679.03 | 286.44 | 305.11 | 18.29 | 679.03 | 286.44 | 305.11 | 18.29 | 21.5855 | 21.59 | 1.12 | 1.12 | [5 empty] | Добавлять на 1 стык, диаметр трубопровода наружный: 219 мм
| Приказ от 08.08.2022 № 648/пр п.78а | При использовании единичных расценок на работы, в технологии производства которых учтена сварка металлоконструкций, металлопроката, стальных труб, листового металла, закладных деталей и других металлоизделий из углеродистой стали, для определения затрат на сварку конструкций из нержавеющей стали ОЗП=1,15; ТЗ=1,15 | [22 empty] | При использовании единичных расценок на работы, в технологии производства которых учтена сварка металлоконструкций, металлопроката, стальных труб, листового металла, закладных деталей и других металлоизделий из углеродистой стали, для определения затрат на сварку конструкций из нержавеющей стали ОЗП=1,15; ТЗ=1,15
| Технологические трубопроводы | [24 empty] | Технологические трубопроводы
|  |  | Накладные расходы 90% ФОТ (от 350,44) | З/пМех 10: 315.4
|  |  | Сметная прибыль 46% ФОТ (от 350,44) | З/пМех 10: 161.2
21 | ТЕРм39-02-003-02 Приказ Минстроя России от 12.11.14 №703/пр | Стилоскопирование металла, содержащего легирующих элементов: свыше 6 |  | 100 анализов | 0.07 | 495.18 | 341 | 147.36 |  | 34.66 | 23.87 | 10.32 |  | 25 | 1.75 | 0 | 0 | [5 empty] | Стилоскопирование металла, содержащего легирующих элементов: свыше 6
|  | Объем=7 / 100 | [21 empty] | Объем=7 / 100
| Контроль монтажных сварных соединений | [24 empty] | Контроль монтажных сварных соединений
|  |  | Накладные расходы 89% ФОТ (от 27,45) | З/пМех 10: 24.43
|  |  | Сметная прибыль 45% ФОТ (от 27,45) | З/пМех 10: 12.35
Ремонт трубопровода пара 16ата в районе дегазатора поз. 117а/5 Ду50 | [21 empty] | Ремонт трубопровода пара 16ата в районе дегазатора поз. 117а/5 Ду50
22 | ТЕРм12-12-001-07 Приказ Минстроя России от 12.11.14 №703/пр | Демонтаж. Арматура фланцевая с ручным приводом или без привода водопроводная на условное давление до 4 МПа, диаметр условного прохода: 50 мм |  | 1 шт. | 1 | 26.01 | 12.73 | 13.28 | 1.67 | 26.01 | 12.73 | 13.28 | 1.67 | 1.047 | 1.05 | 0.102 | 0.1 | [5 empty] | Демонтаж. Арматура фланцевая с ручным приводом или без привода водопроводная на условное давление до 4 МПа, диаметр условного прохода: 50 мм
| Приказ от 08.08.2022 № 648/пр п.145 табл.3 | Демонтаж оборудования, не пригодного для дальнейшего использования (предназначено в лом), без разборки и резки ОЗП=0,3; ЭМ=0,3 к расх.; ЗПМ=0,3; МАТ=0 к расх.; ТЗ=0,3; ТЗМ=0,3 | [22 empty] | Демонтаж оборудования, не пригодного для дальнейшего использования (предназначено в лом), без разборки и резки ОЗП=0,3; ЭМ=0,3 к расх.; ЗПМ=0,3; МАТ=0 к расх.; ТЗ=0,3; ТЗМ=0,3
| Технологические трубопроводы | [24 empty] | Технологические трубопроводы
|  |  | Накладные расходы 90% ФОТ (от 16,56) | З/пМех 10: 14.9
|  |  | Сметная прибыль 46% ФОТ (от 16,56) | З/пМех 10: 7.62
23 | ТЕРм12-12-001-07 Приказ Минстроя России от 12.11.14 №703/пр | Арматура фланцевая с ручным приводом или без привода водопроводная на условное давление до 4 МПа, диаметр условного прохода: 50 мм |  | 1 шт. | 1 | 87.55 | 42.44 | 44.26 | 5.55 | 87.55 | 42.44 | 44.26 | 5.55 | 3.49 | 3.49 | 0.34 | 0.34 | [5 empty] | Арматура фланцевая с ручным приводом или без привода водопроводная на условное давление до 4 МПа, диаметр условного прохода: 50 мм
|  | 87,55 = 91,85 - 0,08 x 21,24 - 0,17 x 15,32 | [24 empty] | 87,55 = 91,85 - 0,08 x 21,24 - 0,17 x 15,32
| Технологические трубопроводы | [24 empty] | Технологические трубопроводы
|  |  | Накладные расходы 90% ФОТ (от 55,19) | З/пМех 10: 49.67
|  |  | Сметная прибыль 46% ФОТ (от 55,19) | З/пМех 10: 25.39
Уд | 101-1703 | Прокладки резиновые (пластина техническая прессованная) |  | 4: кг; 5: 0,08 0,08; 6: 21.24; З/пМех 10: 1.7 | [10 empty] | Прокладки резиновые (пластина техническая прессованная)
Уд | 101-1977 | Болты с гайками и шайбами строительные |  | 4: кг; 5: 0,17 0,17; 6: 15.32; З/пМех 10: 2.6 | [10 empty] | Болты с гайками и шайбами строительные
24 | материал Заказчика | Задвижка 30с15нж Ду50Ру40 |  | 5: 1; З/пМех 14: 0; З/пМех 15: 0; З/пМех 16: 0; З/пМех 17: 0 | [5 empty] | Задвижка 30с15нж Ду50Ру40
| Наружные инженерные сети: демонтаж, разборка, очистка (ремонтно-строительные) | [24 empty] | Наружные инженерные сети: демонтаж, разборка, очистка (ремонтно-строительные)
25 | ТЕРм12-01-002-07 Приказ Минстроя России от 12.11.14 №703/пр | Демонтаж. Трубопровод в помещениях или на открытых площадках в пределах цехов, монтируемый из готовых узлов, на условное давление не более 2,5 МПа, диаметр труб наружный: 57 мм |  | 100 м трубопровода | 0.01 | 1251.1 | 554.5 | 696.6 | 79.24 | 12.51 | 5.55 | 6.96 | 0.79 | 45.6 | 0.46 | 7.345 | 0.07 | [5 empty] | Демонтаж. Трубопровод в помещениях или на открытых площадках в пределах цехов, монтируемый из готовых узлов, на условное давление не более 2,5 МПа, диаметр труб наружный: 57 мм
|  | Объем=1 / 100 | [21 empty] | Объем=1 / 100
|  | 2 587,11 = 4 241,74 - 4,99 x 331,59 | [24 empty] | 2 587,11 = 4 241,74 - 4,99 x 331,59
| Приказ от 08.08.2022 № 648/пр п.145 табл.3 | Демонтаж оборудования, не пригодного для дальнейшего использования (предназначено в лом), с разборкой и резкой на части ОЗП=0,5; ЭМ=0,5 к расх.; ЗПМ=0,5; МАТ=0 к расх.; ТЗ=0,5; ТЗМ=0,5 | [22 empty] | Демонтаж оборудования, не пригодного для дальнейшего использования (предназначено в лом), с разборкой и резкой на части ОЗП=0,5; ЭМ=0,5 к расх.; ЗПМ=0,5; МАТ=0 к расх.; ТЗ=0,5; ТЗМ=0,5
| Технологические трубопроводы | [24 empty] | Технологические трубопроводы
|  |  | Накладные расходы 90% ФОТ (от 7,29) | З/пМех 10: 6.56
|  |  | Сметная прибыль 46% ФОТ (от 7,29) | З/пМех 10: 3.35
Уд | 150102 | Агрегаты наполнительно-опрессовочные: до 300 м3/ч |  | 4: маш.час; 5: 2,495 0,02; 6: 331.59; Эк.Маш 8: 331.59; З/пМех 9: 14.02; З/пМех 10: 6.63; Эк.Маш 12: 6.63; З/пМех 13: 0.28 | [10 empty] | Агрегаты наполнительно-опрессовочные: до 300 м3/ч
26 | ТЕРм12-20-001-07 Приказ Минстроя России от 12.11.14 №703/пр | Трубопроводы в помещениях или на открытых площадках, монтируемые из труб и готовых деталей, на условное давление не более 2,5 МПа, диаметр трубопровода наружный: до 57 мм |  | 1 м | 1.236 | 53.84 | 7.91 | 45.66 | 2.87 | 66.55 | 9.78 | 56.44 | 3.55 | 0.69 | 0.85 | 0.19 | 0.23 | [5 empty] | Трубопроводы в помещениях или на открытых площадках, монтируемые из труб и готовых деталей, на условное давление не более 2,5 МПа, диаметр трубопровода наружный: до 57 мм
|  | Объем=1+0,118*2 | [21 empty] | Объем=1+0,118*2
| Технологические трубопроводы | [24 empty] | Технологические трубопроводы
|  |  | Накладные расходы 90% ФОТ (от 15,33) | З/пМех 10: 13.8
|  |  | Сметная прибыль 46% ФОТ (от 15,33) | З/пМех 10: 7.05
27 | Материал заказчика | Труба Ø57х4 мм ст.20 |  | 4: м; 5: 1; З/пМех 14: 0; З/пМех 15: 0; З/пМех 16: 0; З/пМех 17: 0 | [5 empty] | Труба Ø57х4 мм ст.20
| Материалы | [24 empty] | Материалы
28 | Материал заказчика | Отвод Ø57х4 мм ст.20 |  | 4: шт; 5: 2; З/пМех 14: 0; З/пМех 15: 0; З/пМех 16: 0; З/пМех 17: 0 | [5 empty] | Отвод Ø57х4 мм ст.20
| Материалы | [24 empty] | Материалы
29 | ТЕРм12-20-001-30 Приказ Минстроя России от 12.11.14 №703/пр | Добавлять на 1 стык, диаметр трубопровода наружный: до 57 мм |  | 1 стык | 5 | 70.47 | 45.52 | 22.06 | 2.12 | 352.35 | 227.6 | 110.3 | 10.6 | 3.43 | 17.15 | 0.13 | 0.65 | [5 empty] | Добавлять на 1 стык, диаметр трубопровода наружный: до 57 мм
|  | Объем=1+2*2 | [21 empty] | Объем=1+2*2
| Технологические трубопроводы | [24 empty] | Технологические трубопроводы
|  |  | Накладные расходы 90% ФОТ (от 273,93) | З/пМех 10: 246.54
|  |  | Сметная прибыль 46% ФОТ (от 273,93) | З/пМех 10: 126.01
30 | РН5-1-17 | Разборка и сборка фланцевых соединений с заменой прокладок,на условное давление до 1,6МПа(16кгс/см2), условный проход Ду до 50мм |  | шт. | 1 | 4.99 | 4.15 | 0.74 |  | 4.99 | 4.15 | 0.74 |  | 0.46 | 0.46 | 0 | 0 | [5 empty] | Разборка и сборка фланцевых соединений с заменой прокладок,на условное давление до 1,6МПа(16кгс/см2), условный проход Ду до 50мм
|  | Перевод из цен 1984 в цены 2001 года (письмо Правительства Республики Башкортостан от 26.09.2003 № 499-1682) ОЗП=16,92; ЭМ=21,28; ЗПМ=16,92; МАТ=19,35 | [22 empty] | Перевод из цен 1984 в цены 2001 года (письмо Правительства Республики Башкортостан от 26.09.2003 № 499-1682) ОЗП=16,92; ЭМ=21,28; ЗПМ=16,92; МАТ=19,35
|  | Сборка ПЗ=0,5 (ОЗП=0,5; ЭМ=0,5 к расх.; ЗПМ=0,5; МАТ=0,5 к расх.; ТЗ=0,5; ТЗМ=0,5) | [22 empty] | Сборка ПЗ=0,5 (ОЗП=0,5; ЭМ=0,5 к расх.; ЗПМ=0,5; МАТ=0,5 к расх.; ТЗ=0,5; ТЗМ=0,5)
| Прокладка и монтаж сетей связи | [24 empty] | Прокладка и монтаж сетей связи
|  |  | Накладные расходы 90% ФОТ (от 4,77) | З/пМех 10: 4.29
|  |  | Сметная прибыль 46% ФОТ (от 4,77) | З/пМех 10: 2.19
31 * | материал Заказчика | Фланец 50-16-01-1-В-Ст20 |  | 4: шт.; 5: 1; З/пМех 14: 0; З/пМех 15: 0; З/пМех 16: 0; З/пМех 17: 0 | [5 empty] | Фланец 50-16-01-1-В-Ст20
| Материалы | [24 empty] | Материалы
32 * | материал Заказчика | Болт М16х60 |  | 4: шт; 5: 12; З/пМех 14: 0; З/пМех 15: 0; З/пМех 16: 0; З/пМех 17: 0 | [5 empty] | Болт М16х60
| Материалы | [24 empty] | Материалы
33 * | материал Заказчика | Гайка М16 |  | 4: шт; 5: 12; З/пМех 14: 0; З/пМех 15: 0; З/пМех 16: 0; З/пМех 17: 0 | [5 empty] | Гайка М16
| Материалы | [24 empty] | Материалы
34 * | материал Заказчика | Прокладка паронит Ду50 |  | 4: шт.; 5: 1; З/пМех 14: 0; З/пМех 15: 0; З/пМех 16: 0; З/пМех 17: 0 | [5 empty] | Прокладка паронит Ду50
| Материалы | [24 empty] | Материалы
35 | ТЕРм12-20-001-30 Приказ Минстроя России от 12.11.14 №703/пр | Добавлять на 1 стык, диаметр трубопровода наружный: до 57 мм |  | 1 стык | 1 | 70.47 | 45.52 | 22.06 | 2.12 | 70.47 | 45.52 | 22.06 | 2.12 | 3.43 | 3.43 | 0.13 | 0.13 | [5 empty] | Добавлять на 1 стык, диаметр трубопровода наружный: до 57 мм
| Технологические трубопроводы | [24 empty] | Технологические трубопроводы
|  |  | Накладные расходы 90% ФОТ (от 54,79) | З/пМех 10: 49.31
|  |  | Сметная прибыль 46% ФОТ (от 54,79) | З/пМех 10: 25.2
36 | ТЕРм39-02-012-01 Приказ Минстроя России от 12.11.14 №703/пр | Рентгенографический контроль трубопровода через две стенки, диаметр трубопровода: 60 мм, толщина стенки до 5 мм |  | 1 снимок | 2 | 37.47 | 25.47 | 2.95 |  | 74.94 | 50.94 | 5.9 |  | 1.56 | 3.12 | 0 | 0 | [5 empty] | Рентгенографический контроль трубопровода через две стенки, диаметр трубопровода: 60 мм, толщина стенки до 5 мм
|  | Объем=1*2 | [21 empty] | Объем=1*2
| ОП п.1.39.2, Прил.39.1 п.29 | При радиационных методах контроля: при просвечивании импульсными переносными аппаратами типа «Мира-2» ОЗП=1,3; ЭМ=1,3 к расх.; ЗПМ=1,3; ТЗ=1,3; ТЗМ=1,3 | [22 empty] | При радиационных методах контроля: при просвечивании импульсными переносными аппаратами типа «Мира-2» ОЗП=1,3; ЭМ=1,3 к расх.; ЗПМ=1,3; ТЗ=1,3; ТЗМ=1,3
| ОП п.1.39.2, Прил.39.1 п.30 | При радиационных методах контроля: при просвечивании через две стенки стыков трубопроводов на эллипс ОЗП=1,2; ЭМ=1,2 к расх.; ЗПМ=1,2; ТЗ=1,2; ТЗМ=1,2 | [22 empty] | При радиационных методах контроля: при просвечивании через две стенки стыков трубопроводов на эллипс ОЗП=1,2; ЭМ=1,2 к расх.; ЗПМ=1,2; ТЗ=1,2; ТЗМ=1,2
| Контроль монтажных сварных соединений | [24 empty] | Контроль монтажных сварных соединений
|  |  | Накладные расходы 89% ФОТ (от 58,58) | З/пМех 10: 52.14
|  |  | Сметная прибыль 45% ФОТ (от 58,58) | З/пМех 10: 26.36
37 | ТЕРм39-02-003-02 Приказ Минстроя России от 12.11.14 №703/пр | Стилоскопирование металла, содержащего легирующих элементов: свыше 6 |  | 100 анализов | 0.05 | 495.18 | 341 | 147.36 |  | 24.76 | 17.05 | 7.37 |  | 25 | 1.25 | 0 | 0 | [5 empty] | Стилоскопирование металла, содержащего легирующих элементов: свыше 6
|  | Объем=5 / 100 | [21 empty] | Объем=5 / 100
| Контроль монтажных сварных соединений | [24 empty] | Контроль монтажных сварных соединений
|  |  | Накладные расходы 89% ФОТ (от 19,61) | З/пМех 10: 17.45
|  |  | Сметная прибыль 45% ФОТ (от 19,61) | З/пМех 10: 8.82
Доп. 2 | [21 empty] | Доп. 2
Ремонт трубопровода Ду300 обратной цирк. воды от аппаратов поз. 700-х в апп. поз. 520/1 | [21 empty] | Ремонт трубопровода Ду300 обратной цирк. воды от аппаратов поз. 700-х в апп. поз. 520/1
Необходимость установки лесов уточнить и принять по факту | [21 empty] | Необходимость установки лесов уточнить и принять по факту
38 | ТЕР26-01-054-01 Приказ Минстроя России от 12.11.14 №703/пр | Демонтаж поверхности изоляции рулонными материалами насухо с проклейкой швов |  | 100 м2 поверхности покрытия изоляции | 0.1 | 159.2 | 139.69 | 19.51 |  | 15.92 | 13.97 | 1.95 |  | 12.792 | 1.28 | 0 | 0 | [5 empty] | Демонтаж поверхности изоляции рулонными материалами насухо с проклейкой швов
|  | Объем=10 / 100 | [21 empty] | Объем=10 / 100
| Приказ от 08.08.2022 № 648/пр п.144 табл.2 | Демонтаж (разборка) систем инженерно-технического обеспечения ОЗП=0,4; ЭМ=0,4 к расх.; ЗПМ=0,4; МАТ=0 к расх.; ТЗ=0,4; ТЗМ=0,4 | [22 empty] | Демонтаж (разборка) систем инженерно-технического обеспечения ОЗП=0,4; ЭМ=0,4 к расх.; ЗПМ=0,4; МАТ=0 к расх.; ТЗ=0,4; ТЗМ=0,4
| Теплоизоляционные работы | [24 empty] | Теплоизоляционные работы
|  |  | Накладные расходы 97% ФОТ (от 16,07) | З/пМех 10: 15.59
|  |  | Сметная прибыль 55% ФОТ (от 16,07) | З/пМех 10: 8.84
39 | ТЕРр66-24-2 Приказ Минстроя России от 12.11.14 №703/пр | Разборка тепловой изоляции: из ваты минеральной |  | 100 м2 наружной площади разобранной изоляции | 0.1 | 200.74 | 200.74 |  |  | 20.07 | 20.07 |  |  | 19.1 | 1.91 | 0 | 0 | [5 empty] | Разборка тепловой изоляции: из ваты минеральной
|  | Объем=10 / 100 | [21 empty] | Объем=10 / 100
| Наружные инженерные сети: демонтаж, разборка, очистка (ремонтно-строительные) | [24 empty] | Наружные инженерные сети: демонтаж, разборка, очистка (ремонтно-строительные)
|  |  | Накладные расходы 89% ФОТ (от 23,08) | З/пМех 10: 20.54
|  |  | Сметная прибыль 44% ФОТ (от 23,08) | З/пМех 10: 10.16
40 | ТЕРм12-01-002-15 Приказ Минстроя России от 12.11.14 №703/пр | Демонтаж. Трубопровод в помещениях или на открытых площадках в пределах цехов, монтируемый из готовых узлов, на условное давление не более 2,5 МПа, диаметр труб наружный: 325 мм |  | 100 м трубопровода | 0.06 | 2354.95 | 1216 | 1138.95 | 102.43 | 141.3 | 72.96 | 68.34 | 6.15 | 100 | 6 | 10.155 | 0.61 | [5 empty] | Демонтаж. Трубопровод в помещениях или на открытых площадках в пределах цехов, монтируемый из готовых узлов, на условное давление не более 2,5 МПа, диаметр труб наружный: 325 мм
|  | Объем=6 / 100 | [21 empty] | Объем=6 / 100
|  | 5 873,48 = 8 449,93 - 7,77 x 331,59 | [24 empty] | 5 873,48 = 8 449,93 - 7,77 x 331,59
| Приказ от 08.08.2022 № 648/пр п.145 табл.3 | Демонтаж оборудования, не пригодного для дальнейшего использования (предназначено в лом), с разборкой и резкой на части ОЗП=0,5; ЭМ=0,5 к расх.; ЗПМ=0,5; МАТ=0 к расх.; ТЗ=0,5; ТЗМ=0,5 | [22 empty] | Демонтаж оборудования, не пригодного для дальнейшего использования (предназначено в лом), с разборкой и резкой на части ОЗП=0,5; ЭМ=0,5 к расх.; ЗПМ=0,5; МАТ=0 к расх.; ТЗ=0,5; ТЗМ=0,5
| Технологические трубопроводы | [24 empty] | Технологические трубопроводы
|  |  | Накладные расходы 90% ФОТ (от 90,97) | З/пМех 10: 81.87
|  |  | Сметная прибыль 46% ФОТ (от 90,97) | З/пМех 10: 41.85
Уд | 150102 | Агрегаты наполнительно-опрессовочные: до 300 м3/ч |  | 4: маш.час; 5: 3,885 0,23; 6: 331.59; Эк.Маш 8: 331.59; З/пМех 9: 14.02; З/пМех 10: 76.27; Эк.Маш 12: 76.27; З/пМех 13: 3.22 | [10 empty] | Агрегаты наполнительно-опрессовочные: до 300 м3/ч
41 | ТЕРм12-20-001-15 Приказ Минстроя России от 12.11.14 №703/пр | Трубопроводы в помещениях или на открытых площадках, монтируемые из труб и готовых деталей, на условное давление не более 2,5 МПа, диаметр трубопровода наружный: до 325 мм |  | 1 м | 6 | 134.13 | 21.01 | 108.67 | 7.71 | 804.78 | 126.06 | 652.02 | 46.26 | 1.81 | 10.86 | 0.5 | 3 | [5 empty] | Трубопроводы в помещениях или на открытых площадках, монтируемые из труб и готовых деталей, на условное давление не более 2,5 МПа, диаметр трубопровода наружный: до 325 мм
| Технологические трубопроводы | [24 empty] | Технологические трубопроводы
|  |  | Накладные расходы 90% ФОТ (от 198,17) | З/пМех 10: 178.35
|  |  | Сметная прибыль 46% ФОТ (от 198,17) | З/пМех 10: 91.16
42 | Материал заказчика | Труба Ø325х10 мм ст.12Х18Н10Т |  | 4: м; 5: 6; З/пМех 14: 0; З/пМех 15: 0; З/пМех 16: 0; З/пМех 17: 0 | [5 empty] | Труба Ø325х10 мм ст.12Х18Н10Т
| Материалы | [24 empty] | Материалы
43 | ТЕРм12-20-001-38 Приказ Минстроя России от 12.11.14 №703/пр | Добавлять на 1 стык, диаметр трубопровода наружный: до 325 мм |  | 1 стык | 2 | 367.83 | 204.23 | 123.55 | 7.19 | 735.66 | 408.46 | 247.1 | 14.38 | 14.973 | 29.95 | 0.44 | 0.88 | [5 empty] | Добавлять на 1 стык, диаметр трубопровода наружный: до 325 мм
| Приказ от 08.08.2022 № 648/пр п.78а | При использовании единичных расценок на работы, в технологии производства которых учтена сварка металлоконструкций, металлопроката, стальных труб, листового металла, закладных деталей и других металлоизделий из углеродистой стали, для определения затрат на сварку конструкций из нержавеющей стали ОЗП=1,15; ТЗ=1,15 | [22 empty] | При использовании единичных расценок на работы, в технологии производства которых учтена сварка металлоконструкций, металлопроката, стальных труб, листового металла, закладных деталей и других металлоизделий из углеродистой стали, для определения затрат на сварку конструкций из нержавеющей стали ОЗП=1,15; ТЗ=1,15
| Технологические трубопроводы | [24 empty] | Технологические трубопроводы
|  |  | Накладные расходы 90% ФОТ (от 486,27) | З/пМех 10: 437.64
|  |  | Сметная прибыль 46% ФОТ (от 486,27) | З/пМех 10: 223.68
44 | ТЕРм39-02-003-02 Приказ Минстроя России от 12.11.14 №703/пр | Стилоскопирование металла, содержащего легирующих элементов: свыше 6 |  | 100 анализов | 0.02 | 495.18 | 341 | 147.36 |  | 9.9 | 6.82 | 2.95 |  | 25 | 0.5 | 0 | 0 | [5 empty] | Стилоскопирование металла, содержащего легирующих элементов: свыше 6
|  | Объем=2 / 100 | [21 empty] | Объем=2 / 100
| Контроль монтажных сварных соединений | [24 empty] | Контроль монтажных сварных соединений
|  |  | Накладные расходы 89% ФОТ (от 7,84) | З/пМех 10: 6.98
|  |  | Сметная прибыль 45% ФОТ (от 7,84) | З/пМех 10: 3.53
Реставрация тумбы вентиляторов поз. МП-14/1,3,4,5 | [21 empty] | Реставрация тумбы вентиляторов поз. МП-14/1,3,4,5
45 | ТЕР09-03-039-01 Приказ Минстроя России от 12.11.14 №703/пр | Демонтаж опорных конструкций: для крепления трубопроводов внутри зданий и сооружений массой до 0,1 т |  | 1 т конструкций | 0.024 | 838.76 | 644.08 | 194.68 | 1.26 | 20.13 | 15.46 | 4.67 | 0.03 | 56.154 | 1.35 | 0.077 | 0 | [5 empty] | Демонтаж опорных конструкций: для крепления трубопроводов внутри зданий и сооружений массой до 0,1 т
|  | Объем=6*4/1000 | [21 empty] | Объем=6*4/1000
| Приказ от 08.08.2022 № 648/пр п.144 табл.2 | Демонтаж (разборка) металлических, металлокомпозитных, композитных конструкций ОЗП=0,7; ЭМ=0,7 к расх.; ЗПМ=0,7; МАТ=0 к расх.; ТЗ=0,7; ТЗМ=0,7 | [22 empty] | Демонтаж (разборка) металлических, металлокомпозитных, композитных конструкций ОЗП=0,7; ЭМ=0,7 к расх.; ЗПМ=0,7; МАТ=0 к расх.; ТЗ=0,7; ТЗМ=0,7
| Строительные металлические конструкции | [24 empty] | Строительные металлические конструкции
|  |  | Накладные расходы 93% ФОТ (от 17,81) | З/пМех 10: 16.56
|  |  | Сметная прибыль 62% ФОТ (от 17,81) | З/пМех 10: 11.04
Н | 201-9002 | Конструкции стальные |  | 4: т; 5: 0 0; 6: 0; З/пМех 10: 0 | [11 empty] | Конструкции стальные
46 | ТЕРм38-01-003-04 Приказ Минстроя России от 12.11.14 №703/пр | Решетчатые конструкции (стойки, опоры, фермы и пр.), сборка с помощью: лебедок ручных (с установкой и снятием их в процессе работы) или вручную (мелких деталей) |  | 1 т конструкций | 0.024 | 2192.38 | 1459.2 | 436.89 | 18.38 | 52.62 | 35.02 | 10.49 | 0.44 | 120 | 2.88 | 1.34 | 0.03 | [5 empty] | Решетчатые конструкции (стойки, опоры, фермы и пр.), сборка с помощью: лебедок ручных (с установкой и снятием их в процессе работы) или вручную (мелких деталей)
|  | Объем=6*4/1000 | [21 empty] | Объем=6*4/1000
|  | 2 192,38 = 10 166,57 - 1,032 x 7 726,93 | [24 empty] | 2 192,38 = 10 166,57 - 1,032 x 7 726,93
| Изготовление в построечных условиях материалов, полуфабрикатов, металлических и трубопроводных заготовок | [24 empty] | Изготовление в построечных условиях материалов, полуфабрикатов, металлических и трубопроводных заготовок
|  |  | Накладные расходы 73% ФОТ (от 40,78) | З/пМех 10: 29.77
|  |  | Сметная прибыль 34% ФОТ (от 40,78) | З/пМех 10: 13.87
Уд | 101-1026 | Швеллеры № 40 из стали марки Ст3сп |  | 4: т; 5: 1,032 0,0248; 6: 7726.93; З/пМех 10: 191.63 | [10 empty] | Швеллеры № 40 из стали марки Ст3сп
47 | Материал заказчика | Швеллер 10П |  | 4: т; 5: 0.024768; З/пМех 14: 0; З/пМех 15: 0; З/пМех 16: 0; З/пМех 17: 0 | [5 empty] | Швеллер 10П
|  | Объем=6*4*1,032/1000 | [21 empty] | Объем=6*4*1,032/1000
| Материалы | [24 empty] | Материалы
48 | ТЕР09-03-039-01 Приказ Минстроя России от 12.11.14 №703/пр | Монтаж опорных конструкций: для крепления трубопроводов внутри зданий и сооружений массой до 0,1 т |  | 1 т конструкций | 0.024 | 1711.35 | 1058.14 | 347.64 | 2.25 | 41.07 | 25.4 | 8.34 | 0.05 | 92.253 | 2.21 | 0.1375 | 0 | [5 empty] | Монтаж опорных конструкций: для крепления трубопроводов внутри зданий и сооружений массой до 0,1 т
|  | Объем=6*4/1000 | [21 empty] | Объем=6*4/1000
| Приказ от 14.07.2022 № 571/пр п.67б | При применении сметных норм, включенных в сборники ГЭСН, аналогичных технологическим процессам в новом строительстве, в том числе по возведению новых конструктивных элементов ОЗП=1,15; ЭМ=1,25 к расх.; ЗПМ=1,25; ТЗ=1,15; ТЗМ=1,25 | [22 empty] | При применении сметных норм, включенных в сборники ГЭСН, аналогичных технологическим процессам в новом строительстве, в том числе по возведению новых конструктивных элементов ОЗП=1,15; ЭМ=1,25 к расх.; ЗПМ=1,25; ТЗ=1,15; ТЗМ=1,25
| Строительные металлические конструкции | [24 empty] | Строительные металлические конструкции
|  |  | Накладные расходы 93% ФОТ (от 29,27) | З/пМех 10: 27.22
|  |  | Сметная прибыль 53% = 62%*0.85 ФОТ (от 29,27) | З/пМех 10: 15.51
Н | 201-9002 | Конструкции стальные |  | 4: т; 5: 1 0,024; 6: 0; З/пМех 10: 0 | [11 empty] | Конструкции стальные
Итого прямые затраты по смете в базисных ценах |  |  |  | З/пМех 10: 6239.16; Осн.З/п 11: 2959.08; Эк.Маш 12: 2770.78; З/пМех 13: 184.63; З/пМех 15: 225.9; З/пМех 17: 12 | [12 empty] | Итого прямые затраты по смете в базисных ценах
Итого прямые затраты по смете с учетом коэффициентов к итогам |  |  |  | З/пМех 10: 7098.62; Осн.З/п 11: 3402.93; Эк.Маш 12: 3186.39; З/пМех 13: 212.33; З/пМех 15: 259.77; З/пМех 17: 13.8 | [12 empty] | Итого прямые затраты по смете с учетом коэффициентов к итогам
В том числе, справочно: | [30 empty] | В том числе, справочно:
Приказ от 07.07.2022 № 557/пр прил.8 табл.2 п.3 Производство работ осуществляется на территории действующего предприятия с наличием в зоне производства работ одного или нескольких из перечисленных ниже факторов: - разветвленная сеть транспортных и инженерных коммуникаций; - стесненные условия для складирования материалов; - действующее технологическое оборудование; - движение технологического транспорта ОЗП=1,15; ЭМ=1,15; ЗПМ=1,15; ТЗ=1,15; ТЗМ=1,15 (Поз. 1, 38, 2, 24, 39, 45, 48, 3-5, 9-12, 14, 17, 20, 22-23, 25-26, 29, 35, 40-41, 43, 15, 18, 21, 36-37, 44, 30, 46) |  |  |  | З/пМех 10: 859.46; Осн.З/п 11: 443.86; Эк.Маш 12: 415.62; З/пМех 13: 27.69; З/пМех 15: 33.885; З/пМех 17: 1.8 | [13 empty] | Приказ от 07.07.2022 № 557/пр прил.8 табл.2 п.3 Производство работ осуществляется на территории действующего предприятия с наличием в зоне производства работ одного или нескольких из перечисленных ниже факторов: - разветвленная сеть транспортных и инженерных коммуникаций; - стесненные условия для складирования материалов; - действующее технологическое оборудование; - движение технологического транспорта ОЗП=1,15; ЭМ=1,15; ЗПМ=1,15; ТЗ=1,15; ТЗМ=1,15 (Поз. 1, 38, 2, 24, 39, 45, 48, 3-5, 9-12, 14, 17, 20, 22-23, 25-26, 29, 35, 40-41, 43, 15, 18, 21, 36-37, 44, 30, 46)
Накладные расходы |  |  |  | З/пМех 10: 3248.87 | [12 empty] | Накладные расходы
В том числе, справочно: | [30 empty] | В том числе, справочно:
73% ФОТ (от 40,78) (Поз. 46) |  |  |  | З/пМех 10: 29.77 | [13 empty] | 73% ФОТ (от 40,78) (Поз. 46)
89% ФОТ (от 159,64) (Поз. 2, 24, 39, 21, 36-37, 44) |  |  |  | З/пМех 10: 142.08 | [13 empty] | 89% ФОТ (от 159,64) (Поз. 2, 24, 39, 21, 36-37, 44)
90% ФОТ (от 3335,63) (Поз. 3-5, 9-12, 14, 17, 20, 22-23, 25-26, 29, 35, 40-41, 43, 15, 18, 30) |  |  |  | З/пМех 10: 3002.07 | [13 empty] | 90% ФОТ (от 3335,63) (Поз. 3-5, 9-12, 14, 17, 20, 22-23, 25-26, 29, 35, 40-41, 43, 15, 18, 30)
93% ФОТ (от 47,08) (Поз. 45, 48) |  |  |  | З/пМех 10: 43.78 | [13 empty] | 93% ФОТ (от 47,08) (Поз. 45, 48)
97% ФОТ (от 32,13) (Поз. 1, 38) |  |  |  | З/пМех 10: 31.17 | [13 empty] | 97% ФОТ (от 32,13) (Поз. 1, 38)
Сметная прибыль |  |  |  | З/пМех 10: 1663.86 | [12 empty] | Сметная прибыль
В том числе, справочно: | [30 empty] | В том числе, справочно:
34% ФОТ (от 40,78) (Поз. 46) |  |  |  | З/пМех 10: 13.87 | [13 empty] | 34% ФОТ (от 40,78) (Поз. 46)
44% ФОТ (от 46,16) (Поз. 2, 24, 39) |  |  |  | З/пМех 10: 20.31 | [13 empty] | 44% ФОТ (от 46,16) (Поз. 2, 24, 39)
45% ФОТ (от 113,48) (Поз. 21, 36-37, 44) |  |  |  | З/пМех 10: 51.07 | [13 empty] | 45% ФОТ (от 113,48) (Поз. 21, 36-37, 44)
46% ФОТ (от 3335,63) (Поз. 3-5, 9-12, 14, 17, 20, 22-23, 25-26, 29, 35, 40-41, 43, 15, 18, 30) |  |  |  | З/пМех 10: 1534.39 | [13 empty] | 46% ФОТ (от 3335,63) (Поз. 3-5, 9-12, 14, 17, 20, 22-23, 25-26, 29, 35, 40-41, 43, 15, 18, 30)
55% ФОТ (от 32,13) (Поз. 1, 38) |  |  |  | З/пМех 10: 17.67 | [13 empty] | 55% ФОТ (от 32,13) (Поз. 1, 38)
62% ФОТ (от 17,81) (Поз. 45) |  |  |  | З/пМех 10: 11.04 | [13 empty] | 62% ФОТ (от 17,81) (Поз. 45)
53% = 62%*0.85 ФОТ (от 29,27) (Поз. 48) |  |  |  | З/пМех 10: 15.51 | [13 empty] | 53% = 62%*0.85 ФОТ (от 29,27) (Поз. 48)
Итоги по смете: | [29 empty] | Итоги по смете:
Итоги по Строительным работам | [30 empty] | Итоги по Строительным работам
Теплоизоляционные работы: | [30 empty] | Теплоизоляционные работы:
Итого Поз. 1, 38 |  |  |  | З/пМех 10: 31.84; Осн.З/п 11: 27.94; Эк.Маш 12: 3.9; З/пМех 15: 2.56 | [13 empty] | Итого Поз. 1, 38
Всего с учетом "Приказ от 07.07.2022 № 557/пр прил.8 табл.2 п.3 Производство работ осуществляется на территории действующего предприятия с наличием в зоне производства работ одного или нескольких из перечисленных ниже факторов: - разветвленная сеть транспортных и инженерных коммуникаций; - стесненные условия для складирования материалов; - действующее технологическое оборудование; - движение технологического транспорта ОЗП=1,15; ЭМ=1,15; ЗПМ=1,15; ТЗ=1,15; ТЗМ=1,15" |  |  |  | З/пМех 10: 36.62; Осн.З/п 11: 32.13; Эк.Маш 12: 4.49; З/пМех 15: 2.94 | [13 empty] | Всего с учетом "Приказ от 07.07.2022 № 557/пр прил.8 табл.2 п.3 Производство работ осуществляется на территории действующего предприятия с наличием в зоне производства работ одного или нескольких из перечисленных ниже факторов: - разветвленная сеть транспортных и инженерных коммуникаций; - стесненные условия для складирования материалов; - действующее технологическое оборудование; - движение технологического транспорта ОЗП=1,15; ЭМ=1,15; ЗПМ=1,15; ТЗ=1,15; ТЗМ=1,15"
Накладные расходы 97% ФОТ (от 32,13) |  |  |  | З/пМех 10: 31.17 | [13 empty] | Накладные расходы 97% ФОТ (от 32,13)
Сметная прибыль 55% ФОТ (от 32,13) |  |  |  | З/пМех 10: 17.67 | [13 empty] | Сметная прибыль 55% ФОТ (от 32,13)
Итого c накладными и см. прибылью |  |  |  | З/пМех 10: 85.46; З/пМех 15: 2.94 | [13 empty] | Итого c накладными и см. прибылью
Наружные инженерные сети: демонтаж, разборка, очистка (ремонтно-строительные): | [30 empty] | Наружные инженерные сети: демонтаж, разборка, очистка (ремонтно-строительные):
Итого Поз. 2, 24, 39 |  |  |  | З/пМех 10: 40.14; Осн.З/п 11: 40.14; З/пМех 15: 3.82 | [13 empty] | Итого Поз. 2, 24, 39
Всего с учетом "Приказ от 07.07.2022 № 557/пр прил.8 табл.2 п.3 Производство работ осуществляется на территории действующего предприятия с наличием в зоне производства работ одного или нескольких из перечисленных ниже факторов: - разветвленная сеть транспортных и инженерных коммуникаций; - стесненные условия для складирования материалов; - действующее технологическое оборудование; - движение технологического транспорта ОЗП=1,15; ЭМ=1,15; ЗПМ=1,15; ТЗ=1,15; ТЗМ=1,15" |  |  |  | З/пМех 10: 46.16; Осн.З/п 11: 46.16; З/пМех 15: 4.39 | [13 empty] | Всего с учетом "Приказ от 07.07.2022 № 557/пр прил.8 табл.2 п.3 Производство работ осуществляется на территории действующего предприятия с наличием в зоне производства работ одного или нескольких из перечисленных ниже факторов: - разветвленная сеть транспортных и инженерных коммуникаций; - стесненные условия для складирования материалов; - действующее технологическое оборудование; - движение технологического транспорта ОЗП=1,15; ЭМ=1,15; ЗПМ=1,15; ТЗ=1,15; ТЗМ=1,15"
Накладные расходы 89% ФОТ (от 46,16) |  |  |  | З/пМех 10: 41.08 | [13 empty] | Накладные расходы 89% ФОТ (от 46,16)
Сметная прибыль 44% ФОТ (от 46,16) |  |  |  | З/пМех 10: 20.31 | [13 empty] | Сметная прибыль 44% ФОТ (от 46,16)
Итого c накладными и см. прибылью |  |  |  | З/пМех 10: 107.55; З/пМех 15: 4.39 | [13 empty] | Итого c накладными и см. прибылью
Материалы: | [30 empty] | Материалы:
Итого Поз. 6-8, 13, 16, 19, 27-28, 31-34, 42, 47 | [30 empty] | Итого Поз. 6-8, 13, 16, 19, 27-28, 31-34, 42, 47
Всего с учетом "Приказ от 07.07.2022 № 557/пр прил.8 табл.2 п.3 Производство работ осуществляется на территории действующего предприятия с наличием в зоне производства работ одного или нескольких из перечисленных ниже факторов: - разветвленная сеть транспортных и инженерных коммуникаций; - стесненные условия для складирования материалов; - действующее технологическое оборудование; - движение технологического транспорта ОЗП=1,15; ЭМ=1,15; ЗПМ=1,15; ТЗ=1,15; ТЗМ=1,15" | [30 empty] | Всего с учетом "Приказ от 07.07.2022 № 557/пр прил.8 табл.2 п.3 Производство работ осуществляется на территории действующего предприятия с наличием в зоне производства работ одного или нескольких из перечисленных ниже факторов: - разветвленная сеть транспортных и инженерных коммуникаций; - стесненные условия для складирования материалов; - действующее технологическое оборудование; - движение технологического транспорта ОЗП=1,15; ЭМ=1,15; ЗПМ=1,15; ТЗ=1,15; ТЗМ=1,15"
Строительные металлические конструкции: | [30 empty] | Строительные металлические конструкции:
Итоги по Поз. 45 НР 93% ФОТ; СП 62% ФОТ | [30 empty] | Итоги по Поз. 45 НР 93% ФОТ; СП 62% ФОТ
Итого Поз. 45 |  |  |  | З/пМех 10: 20.13; Осн.З/п 11: 15.46; Эк.Маш 12: 4.67; З/пМех 13: 0.03; З/пМех 15: 1.35 | [13 empty] | Итого Поз. 45
Всего с учетом "Приказ от 07.07.2022 № 557/пр прил.8 табл.2 п.3 Производство работ осуществляется на территории действующего предприятия с наличием в зоне производства работ одного или нескольких из перечисленных ниже факторов: - разветвленная сеть транспортных и инженерных коммуникаций; - стесненные условия для складирования материалов; - действующее технологическое оборудование; - движение технологического транспорта ОЗП=1,15; ЭМ=1,15; ЗПМ=1,15; ТЗ=1,15; ТЗМ=1,15" |  |  |  | З/пМех 10: 23.15; Осн.З/п 11: 17.78; Эк.Маш 12: 5.37; З/пМех 13: 0.03; З/пМех 15: 1.55 | [13 empty] | Всего с учетом "Приказ от 07.07.2022 № 557/пр прил.8 табл.2 п.3 Производство работ осуществляется на территории действующего предприятия с наличием в зоне производства работ одного или нескольких из перечисленных ниже факторов: - разветвленная сеть транспортных и инженерных коммуникаций; - стесненные условия для складирования материалов; - действующее технологическое оборудование; - движение технологического транспорта ОЗП=1,15; ЭМ=1,15; ЗПМ=1,15; ТЗ=1,15; ТЗМ=1,15"
Накладные расходы 93% ФОТ (от 17,81) |  |  |  | З/пМех 10: 16.56 | [13 empty] | Накладные расходы 93% ФОТ (от 17,81)
Сметная прибыль 62% ФОТ (от 17,81) |  |  |  | З/пМех 10: 11.04 | [13 empty] | Сметная прибыль 62% ФОТ (от 17,81)
Итого c накладными и см. прибылью |  |  |  | З/пМех 10: 50.75; З/пМех 15: 1.55 | [13 empty] | Итого c накладными и см. прибылью
Итоги по Поз. 48 НР 93% ФОТ; СП 53%=62%*0.85 ФОТ | [30 empty] | Итоги по Поз. 48 НР 93% ФОТ; СП 53%=62%*0.85 ФОТ
Итого Поз. 48 |  |  |  | З/пМех 10: 41.07; Осн.З/п 11: 25.4; Эк.Маш 12: 8.34; З/пМех 13: 0.05; З/пМех 15: 2.21 | [13 empty] | Итого Поз. 48
Всего с учетом "Приказ от 07.07.2022 № 557/пр прил.8 табл.2 п.3 Производство работ осуществляется на территории действующего предприятия с наличием в зоне производства работ одного или нескольких из перечисленных ниже факторов: - разветвленная сеть транспортных и инженерных коммуникаций; - стесненные условия для складирования материалов; - действующее технологическое оборудование; - движение технологического транспорта ОЗП=1,15; ЭМ=1,15; ЗПМ=1,15; ТЗ=1,15; ТЗМ=1,15" |  |  |  | З/пМех 10: 46.13; Осн.З/п 11: 29.21; Эк.Маш 12: 9.59; З/пМех 13: 0.06; З/пМех 15: 2.54 | [13 empty] | Всего с учетом "Приказ от 07.07.2022 № 557/пр прил.8 табл.2 п.3 Производство работ осуществляется на территории действующего предприятия с наличием в зоне производства работ одного или нескольких из перечисленных ниже факторов: - разветвленная сеть транспортных и инженерных коммуникаций; - стесненные условия для складирования материалов; - действующее технологическое оборудование; - движение технологического транспорта ОЗП=1,15; ЭМ=1,15; ЗПМ=1,15; ТЗ=1,15; ТЗМ=1,15"
Накладные расходы 93% ФОТ (от 29,27) |  |  |  | З/пМех 10: 27.22 | [13 empty] | Накладные расходы 93% ФОТ (от 29,27)
Сметная прибыль 53% = 62%*0.85 ФОТ (от 29,27) |  |  |  | З/пМех 10: 15.51 | [13 empty] | Сметная прибыль 53% = 62%*0.85 ФОТ (от 29,27)
Итого c накладными и см. прибылью |  |  |  | З/пМех 10: 88.86; З/пМех 15: 2.54 | [13 empty] | Итого c накладными и см. прибылью
Итого |  |  |  | З/пМех 10: 139.61; З/пМех 15: 4.09 | [13 empty] | Итого
Итого |  |  |  | З/пМех 10: 332.62; З/пМех 15: 11.42 | [13 empty] | Итого
Итоги по Монтажным работам | [30 empty] | Итоги по Монтажным работам
Технологические трубопроводы: | [30 empty] | Технологические трубопроводы:
Итого Поз. 3-5, 9-12, 14, 17, 20, 22-23, 25-26, 29, 35, 40-41, 43 |  |  |  | З/пМех 10: 5863.88; Осн.З/п 11: 2678.87; Эк.Маш 12: 2710.36; З/пМех 13: 183.77; З/пМех 15: 202.2; З/пМех 17: 11.97 | [13 empty] | Итого Поз. 3-5, 9-12, 14, 17, 20, 22-23, 25-26, 29, 35, 40-41, 43
Всего с учетом "Приказ от 07.07.2022 № 557/пр прил.8 табл.2 п.3 Производство работ осуществляется на территории действующего предприятия с наличием в зоне производства работ одного или нескольких из перечисленных ниже факторов: - разветвленная сеть транспортных и инженерных коммуникаций; - стесненные условия для складирования материалов; - действующее технологическое оборудование; - движение технологического транспорта ОЗП=1,15; ЭМ=1,15; ЗПМ=1,15; ТЗ=1,15; ТЗМ=1,15" |  |  |  | З/пМех 10: 6672.26; Осн.З/п 11: 3080.7; Эк.Маш 12: 3116.91; З/пМех 13: 211.34; З/пМех 15: 232.53; З/пМех 17: 13.77 | [13 empty] | Всего с учетом "Приказ от 07.07.2022 № 557/пр прил.8 табл.2 п.3 Производство работ осуществляется на территории действующего предприятия с наличием в зоне производства работ одного или нескольких из перечисленных ниже факторов: - разветвленная сеть транспортных и инженерных коммуникаций; - стесненные условия для складирования материалов; - действующее технологическое оборудование; - движение технологического транспорта ОЗП=1,15; ЭМ=1,15; ЗПМ=1,15; ТЗ=1,15; ТЗМ=1,15"
Накладные расходы 90% ФОТ (от 3 292,04) |  |  |  | З/пМех 10: 2962.84 | [13 empty] | Накладные расходы 90% ФОТ (от 3 292,04)
Сметная прибыль 46% ФОТ (от 3 292,04) |  |  |  | З/пМех 10: 1514.34 | [13 empty] | Сметная прибыль 46% ФОТ (от 3 292,04)
Итого c накладными и см. прибылью |  |  |  | З/пМех 10: 11149.44; З/пМех 15: 232.53; З/пМех 17: 13.77 | [13 empty] | Итого c накладными и см. прибылью
Прокладка и монтаж сетей связи: | [30 empty] | Прокладка и монтаж сетей связи:
Итого Поз. 15, 18 |  |  |  | З/пМех 10: 40.23; Осн.З/п 11: 33.42; Эк.Маш 12: 5.74; З/пМех 13: 0.34; З/пМех 15: 3.8 | [13 empty] | Итого Поз. 15, 18
Всего с учетом "Приказ от 07.07.2022 № 557/пр прил.8 табл.2 п.3 Производство работ осуществляется на территории действующего предприятия с наличием в зоне производства работ одного или нескольких из перечисленных ниже факторов: - разветвленная сеть транспортных и инженерных коммуникаций; - стесненные условия для складирования материалов; - действующее технологическое оборудование; - движение технологического транспорта ОЗП=1,15; ЭМ=1,15; ЗПМ=1,15; ТЗ=1,15; ТЗМ=1,15" |  |  |  | З/пМех 10: 46.1; Осн.З/п 11: 38.43; Эк.Маш 12: 6.6; З/пМех 13: 0.39; З/пМех 15: 4.37 | [13 empty] | Всего с учетом "Приказ от 07.07.2022 № 557/пр прил.8 табл.2 п.3 Производство работ осуществляется на территории действующего предприятия с наличием в зоне производства работ одного или нескольких из перечисленных ниже факторов: - разветвленная сеть транспортных и инженерных коммуникаций; - стесненные условия для складирования материалов; - действующее технологическое оборудование; - движение технологического транспорта ОЗП=1,15; ЭМ=1,15; ЗПМ=1,15; ТЗ=1,15; ТЗМ=1,15"
Накладные расходы 90% ФОТ (от 38,82) |  |  |  | З/пМех 10: 34.94 | [13 empty] | Накладные расходы 90% ФОТ (от 38,82)
Сметная прибыль 46% ФОТ (от 38,82) |  |  |  | З/пМех 10: 17.86 | [13 empty] | Сметная прибыль 46% ФОТ (от 38,82)
Итого c накладными и см. прибылью |  |  |  | З/пМех 10: 98.9; З/пМех 15: 4.37 | [13 empty] | Итого c накладными и см. прибылью
Контроль монтажных сварных соединений: | [30 empty] | Контроль монтажных сварных соединений:
Итого Поз. 21, 36-37, 44 |  |  |  | З/пМех 10: 144.26; Осн.З/п 11: 98.68; Эк.Маш 12: 26.54; З/пМех 15: 6.62 | [13 empty] | Итого Поз. 21, 36-37, 44
Всего с учетом "Приказ от 07.07.2022 № 557/пр прил.8 табл.2 п.3 Производство работ осуществляется на территории действующего предприятия с наличием в зоне производства работ одного или нескольких из перечисленных ниже факторов: - разветвленная сеть транспортных и инженерных коммуникаций; - стесненные условия для складирования материалов; - действующее технологическое оборудование; - движение технологического транспорта ОЗП=1,15; ЭМ=1,15; ЗПМ=1,15; ТЗ=1,15; ТЗМ=1,15" |  |  |  | З/пМех 10: 163.04; Осн.З/п 11: 113.48; Эк.Маш 12: 30.52; З/пМех 15: 7.61 | [13 empty] | Всего с учетом "Приказ от 07.07.2022 № 557/пр прил.8 табл.2 п.3 Производство работ осуществляется на территории действующего предприятия с наличием в зоне производства работ одного или нескольких из перечисленных ниже факторов: - разветвленная сеть транспортных и инженерных коммуникаций; - стесненные условия для складирования материалов; - действующее технологическое оборудование; - движение технологического транспорта ОЗП=1,15; ЭМ=1,15; ЗПМ=1,15; ТЗ=1,15; ТЗМ=1,15"
Накладные расходы 89% ФОТ (от 113,48) |  |  |  | З/пМех 10: 101 | [13 empty] | Накладные расходы 89% ФОТ (от 113,48)
Сметная прибыль 45% ФОТ (от 113,48) |  |  |  | З/пМех 10: 51.07 | [13 empty] | Сметная прибыль 45% ФОТ (от 113,48)
Итого c накладными и см. прибылью |  |  |  | З/пМех 10: 315.11; З/пМех 15: 7.61 | [13 empty] | Итого c накладными и см. прибылью
Прокладка и монтаж сетей связи: | [30 empty] | Прокладка и монтаж сетей связи:
Итого Поз. 30 |  |  |  | З/пМех 10: 4.99; Осн.З/п 11: 4.15; Эк.Маш 12: 0.74; З/пМех 15: 0.46 | [13 empty] | Итого Поз. 30
Всего с учетом "Приказ от 07.07.2022 № 557/пр прил.8 табл.2 п.3 Производство работ осуществляется на территории действующего предприятия с наличием в зоне производства работ одного или нескольких из перечисленных ниже факторов: - разветвленная сеть транспортных и инженерных коммуникаций; - стесненные условия для складирования материалов; - действующее технологическое оборудование; - движение технологического транспорта ОЗП=1,15; ЭМ=1,15; ЗПМ=1,15; ТЗ=1,15; ТЗМ=1,15" |  |  |  | З/пМех 10: 5.72; Осн.З/п 11: 4.77; Эк.Маш 12: 0.85; З/пМех 15: 0.53 | [13 empty] | Всего с учетом "Приказ от 07.07.2022 № 557/пр прил.8 табл.2 п.3 Производство работ осуществляется на территории действующего предприятия с наличием в зоне производства работ одного или нескольких из перечисленных ниже факторов: - разветвленная сеть транспортных и инженерных коммуникаций; - стесненные условия для складирования материалов; - действующее технологическое оборудование; - движение технологического транспорта ОЗП=1,15; ЭМ=1,15; ЗПМ=1,15; ТЗ=1,15; ТЗМ=1,15"
Накладные расходы 90% ФОТ (от 4,77) |  |  |  | З/пМех 10: 4.29 | [13 empty] | Накладные расходы 90% ФОТ (от 4,77)
Сметная прибыль 46% ФОТ (от 4,77) |  |  |  | З/пМех 10: 2.19 | [13 empty] | Сметная прибыль 46% ФОТ (от 4,77)
Итого c накладными и см. прибылью |  |  |  | З/пМех 10: 12.2; З/пМех 15: 0.53 | [13 empty] | Итого c накладными и см. прибылью
Изготовление в построечных условиях материалов, полуфабрикатов, металлических и трубопроводных заготовок: | [30 empty] | Изготовление в построечных условиях материалов, полуфабрикатов, металлических и трубопроводных заготовок:
Итого Поз. 46 |  |  |  | З/пМех 10: 52.62; Осн.З/п 11: 35.02; Эк.Маш 12: 10.49; З/пМех 13: 0.44; З/пМех 15: 2.88; З/пМех 17: 0.03 | [13 empty] | Итого Поз. 46
Всего с учетом "Приказ от 07.07.2022 № 557/пр прил.8 табл.2 п.3 Производство работ осуществляется на территории действующего предприятия с наличием в зоне производства работ одного или нескольких из перечисленных ниже факторов: - разветвленная сеть транспортных и инженерных коммуникаций; - стесненные условия для складирования материалов; - действующее технологическое оборудование; - движение технологического транспорта ОЗП=1,15; ЭМ=1,15; ЗПМ=1,15; ТЗ=1,15; ТЗМ=1,15" |  |  |  | З/пМех 10: 59.44; Осн.З/п 11: 40.27; Эк.Маш 12: 12.06; З/пМех 13: 0.51; З/пМех 15: 3.31; З/пМех 17: 0.03 | [13 empty] | Всего с учетом "Приказ от 07.07.2022 № 557/пр прил.8 табл.2 п.3 Производство работ осуществляется на территории действующего предприятия с наличием в зоне производства работ одного или нескольких из перечисленных ниже факторов: - разветвленная сеть транспортных и инженерных коммуникаций; - стесненные условия для складирования материалов; - действующее технологическое оборудование; - движение технологического транспорта ОЗП=1,15; ЭМ=1,15; ЗПМ=1,15; ТЗ=1,15; ТЗМ=1,15"
Накладные расходы 73% ФОТ (от 40,78) |  |  |  | З/пМех 10: 29.77 | [13 empty] | Накладные расходы 73% ФОТ (от 40,78)
Сметная прибыль 34% ФОТ (от 40,78) |  |  |  | З/пМех 10: 13.87 | [13 empty] | Сметная прибыль 34% ФОТ (от 40,78)
Итого c накладными и см. прибылью |  |  |  | З/пМех 10: 103.08; З/пМех 15: 3.31; З/пМех 17: 0.03 | [13 empty] | Итого c накладными и см. прибылью
Итого |  |  |  | З/пМех 10: 11678.73; З/пМех 15: 248.35; З/пМех 17: 13.8 | [13 empty] | Итого
Итого |  |  |  | З/пМех 10: 12011.35; З/пМех 15: 259.77; З/пМех 17: 13.8 | [13 empty] | Итого
В том числе: | [30 empty] | В том числе:
Материалы |  |  |  | З/пМех 10: 509.3 | [13 empty] | Материалы
Машины и механизмы |  |  |  | З/пМех 10: 3186.39 | [13 empty] | Машины и механизмы
ФОТ |  |  |  | З/пМех 10: 3615.26 | [13 empty] | ФОТ
Накладные расходы |  |  |  | З/пМех 10: 3248.87 | [13 empty] | Накладные расходы
Сметная прибыль |  |  |  | З/пМех 10: 1663.86 | [13 empty] | Сметная прибыль
ВСЕГО по смете |  |  |  | З/пМех 10: 12011.35; З/пМех 15: 259.77; З/пМех 17: 13.8 | [14 empty] | ВСЕГО по смете
Материалы заказчика | [29 empty] | Материалы заказчика
материал Заказчика Болт М16х60, "шт" Кол-во: 12{п.32} | [30 empty] | материал Заказчика Болт М16х60, "шт" Кол-во: 12{п.32}
Стоимость единицы | [30 empty] | Стоимость единицы
Всего на физобъем (12{п.32}) | [30 empty] | Всего на физобъем (12{п.32})
материал Заказчика Гайка М16, "шт" Кол-во: 12{п.33} | [30 empty] | материал Заказчика Гайка М16, "шт" Кол-во: 12{п.33}
Стоимость единицы | [30 empty] | Стоимость единицы
Всего на физобъем (12{п.33}) | [30 empty] | Всего на физобъем (12{п.33})
материал Заказчика Прокладка паронит Ду50, "шт." Кол-во: 1{п.34} | [30 empty] | материал Заказчика Прокладка паронит Ду50, "шт." Кол-во: 1{п.34}
Стоимость единицы | [30 empty] | Стоимость единицы
Всего на физобъем (1{п.34}) | [30 empty] | Всего на физобъем (1{п.34})
материал Заказчика Фланец 200-40-11-1-В-12Х18Н10Т, "шт." Кол-во: 1{п.19} | [30 empty] | материал Заказчика Фланец 200-40-11-1-В-12Х18Н10Т, "шт." Кол-во: 1{п.19}
Стоимость единицы | [30 empty] | Стоимость единицы
Всего на физобъем (1{п.19}) | [30 empty] | Всего на физобъем (1{п.19})
материал Заказчика Фланец 250-16-11-1-В-12Х18Н10Т, "шт." Кол-во: 1{п.16} | [30 empty] | материал Заказчика Фланец 250-16-11-1-В-12Х18Н10Т, "шт." Кол-во: 1{п.16}
Стоимость единицы | [30 empty] | Стоимость единицы
Всего на физобъем (1{п.16}) | [30 empty] | Всего на физобъем (1{п.16})
материал Заказчика Фланец 50-16-01-1-В-Ст20, "шт." Кол-во: 1{п.31} | [30 empty] | материал Заказчика Фланец 50-16-01-1-В-Ст20, "шт." Кол-во: 1{п.31}
Стоимость единицы | [30 empty] | Стоимость единицы
Всего на физобъем (1{п.31}) | [30 empty] | Всего на физобъем (1{п.31})
Итого | [30 empty] | Итого