## 45-2-24 ОКР-2024г. Ремонт техно
АО СНХЗ | [17 empty] | АО СНХЗ
(наименование стройки)
ЛОКАЛЬНАЯ СМЕТА № 45-2-24
(локальная смета)
ОКР-2024г. Ремонт технологического оборудования и трубопроводов, | [18 empty] | на 45-2-24 ОКР-2024г. Ремонт технологического оборудования и трубопроводов,
И-3
| Основание: | Дефектная ведомость № 28 | [17 empty] | Дефектная ведомость № 28
| Сметная стоимость |  | 100.855 | тыс.руб.
| монтажных работ |  | 100.855 | тыс.руб.
| Средства на оплату труда |  | 41.826 | тыс.руб.
| Сметная трудоемкость |  | 3896.63 | чел.час
| Составлен(а) в текущих (прогнозных) ценах по состоянию на |  |  | 2001 г.
№ п/п | Обоснование | Наименование работ и затрат |  | Единица измерения | Кол-во | Стоимость единицы, руб. |  |  |  | Общая стоимость, руб. |  |  |  | Т/з осн. раб.на ед. | Т/з осн. раб. Всего | Т/з мех. на ед. | Т/з мех. Всего
[6 empty] | Всего | В том числе |  |  | Всего | В том числе
[7 empty] | Осн.З/п | Эк.Маш | З/пМех |  | Осн.З/п | Эк.Маш | З/пМех
1 | 2 | 3 |  | 4 | 5 | 6 | 7 | 8 | 9 | 10 | 11 | 12 | 13 | 14 | 15 | 16 | 17
Раздел 1. ОТДЕЛЕНИЕ №1 | [20 empty] | Раздел 1. ОТДЕЛЕНИЕ №1
1. Сборник поз. 6 | [21 empty] | 1. Сборник поз. 6
Установка заглушек | [21 empty] | Установка заглушек
1 | РН11-2-9-4 | Установка плоских заглушек из углеродистых сталей между фланцами на трубопроводах Ру=1,0 МПа (10 кгс/см2)...4,0 МПа (40 кгс/см2) диаметр трубопроводов 150 мм |  | заглушка | 4 | 10.54 | 10.15 |  |  | 42.16 | 40.6 |  |  | 1.08 | 4.32 | 0 | 0 | [5 empty] | Установка плоских заглушек из углеродистых сталей между фланцами на трубопроводах Ру=1,0 МПа (10 кгс/см2)...4,0 МПа (40 кгс/см2) диаметр трубопроводов 150 мм
|  | Перевод из цен 1984 в цены 2001 года (письмо Правительства Республики Башкортостан от 26.09.2003 № 499-1682) ОЗП=16,92; ЭМ=21,28; ЗПМ=16,92; МАТ=19,35 | [21 empty] | Перевод из цен 1984 в цены 2001 года (письмо Правительства Республики Башкортостан от 26.09.2003 № 499-1682) ОЗП=16,92; ЭМ=21,28; ЗПМ=16,92; МАТ=19,35
| Оборудование предприятий химической и нефтеперерабатывающей промышленности | [23 empty] | Оборудование предприятий химической и нефтеперерабатывающей промышленности
|  |  | Накладные расходы 90% ФОТ (от 46,69) | З/пМех 10: 42.02
|  |  | Сметная прибыль 46% ФОТ (от 46,69) | З/пМех 10: 21.48
2 | РН11-2-9-5 | Установка плоских заглушек из углеродистых сталей между фланцами на трубопроводах Ру=1,0 МПа (10 кгс/см2)...4,0 МПа (40 кгс/см2) диаметр трубопроводов 200 мм |  | заглушка | 3 | 14.1 | 13.71 |  |  | 42.3 | 41.13 |  |  | 1.43 | 4.29 | 0 | 0 | [5 empty] | Установка плоских заглушек из углеродистых сталей между фланцами на трубопроводах Ру=1,0 МПа (10 кгс/см2)...4,0 МПа (40 кгс/см2) диаметр трубопроводов 200 мм
|  | Перевод из цен 1984 в цены 2001 года (письмо Правительства Республики Башкортостан от 26.09.2003 № 499-1682) ОЗП=16,92; ЭМ=21,28; ЗПМ=16,92; МАТ=19,35 | [21 empty] | Перевод из цен 1984 в цены 2001 года (письмо Правительства Республики Башкортостан от 26.09.2003 № 499-1682) ОЗП=16,92; ЭМ=21,28; ЗПМ=16,92; МАТ=19,35
| Оборудование предприятий химической и нефтеперерабатывающей промышленности | [23 empty] | Оборудование предприятий химической и нефтеперерабатывающей промышленности
|  |  | Накладные расходы 90% ФОТ (от 47,30) | З/пМех 10: 42.57
|  |  | Сметная прибыль 46% ФОТ (от 47,30) | З/пМех 10: 21.76
3 | РН11-2-9-10 | Установка плоских заглушек из углеродистых сталей между фланцами на трубопроводах Ру=1,0 МПа (10 кгс/см2)...4,0 МПа (40 кгс/см2) диаметр трубопроводов 500 мм |  | заглушка | 1 | 43.95 | 42.98 |  |  | 43.95 | 42.98 |  |  | 4.4 | 4.4 | 0 | 0 | [5 empty] | Установка плоских заглушек из углеродистых сталей между фланцами на трубопроводах Ру=1,0 МПа (10 кгс/см2)...4,0 МПа (40 кгс/см2) диаметр трубопроводов 500 мм
|  | Перевод из цен 1984 в цены 2001 года (письмо Правительства Республики Башкортостан от 26.09.2003 № 499-1682) ОЗП=16,92; ЭМ=21,28; ЗПМ=16,92; МАТ=19,35 | [21 empty] | Перевод из цен 1984 в цены 2001 года (письмо Правительства Республики Башкортостан от 26.09.2003 № 499-1682) ОЗП=16,92; ЭМ=21,28; ЗПМ=16,92; МАТ=19,35
| Оборудование предприятий химической и нефтеперерабатывающей промышленности | [23 empty] | Оборудование предприятий химической и нефтеперерабатывающей промышленности
|  |  | Накладные расходы 90% ФОТ (от 49,43) | З/пМех 10: 44.49
|  |  | Сметная прибыль 46% ФОТ (от 49,43) | З/пМех 10: 22.74
4 | ТЕРм18-01-066-01 | Снятие и установка крышек люков, диаметр до 800 мм |  | 1 шт. | 1 | 274.32 | 260.37 | 8.74 |  | 274.32 | 260.37 | 8.74 |  | 22.7 | 22.7 | 0 | 0 | [5 empty] | Снятие и установка крышек люков, диаметр до 800 мм
| Оборудование предприятий химической и нефтеперерабатывающей промышленности | [23 empty] | Оборудование предприятий химической и нефтеперерабатывающей промышленности
|  |  | Накладные расходы 90% ФОТ (от 299,43) | З/пМех 10: 269.49
|  |  | Сметная прибыль 46% ФОТ (от 299,43) | З/пМех 10: 137.74
Снятие заглушек | [21 empty] | Снятие заглушек
5 | РН11-2-9-4 | Снятие. Установка плоских заглушек из углеродистых сталей между фланцами на трубопроводах Ру=1,0 МПа (10 кгс/см2)...4,0 МПа (40 кгс/см2) диаметр трубопроводов 150 мм |  | заглушка | 4 | 10.54 | 10.15 |  |  | 42.16 | 40.6 |  |  | 1.08 | 4.32 | 0 | 0 | [5 empty] | Снятие. Установка плоских заглушек из углеродистых сталей между фланцами на трубопроводах Ру=1,0 МПа (10 кгс/см2)...4,0 МПа (40 кгс/см2) диаметр трубопроводов 150 мм
|  | Перевод из цен 1984 в цены 2001 года (письмо Правительства Республики Башкортостан от 26.09.2003 № 499-1682) ОЗП=16,92; ЭМ=21,28; ЗПМ=16,92; МАТ=19,35 | [21 empty] | Перевод из цен 1984 в цены 2001 года (письмо Правительства Республики Башкортостан от 26.09.2003 № 499-1682) ОЗП=16,92; ЭМ=21,28; ЗПМ=16,92; МАТ=19,35
| Оборудование предприятий химической и нефтеперерабатывающей промышленности | [23 empty] | Оборудование предприятий химической и нефтеперерабатывающей промышленности
|  |  | Накладные расходы 90% ФОТ (от 46,69) | З/пМех 10: 42.02
|  |  | Сметная прибыль 46% ФОТ (от 46,69) | З/пМех 10: 21.48
6 | РН11-2-9-5 | Снятие. Установка плоских заглушек из углеродистых сталей между фланцами на трубопроводах Ру=1,0 МПа (10 кгс/см2)...4,0 МПа (40 кгс/см2) диаметр трубопроводов 200 мм |  | заглушка | 3 | 14.1 | 13.71 |  |  | 42.3 | 41.13 |  |  | 1.43 | 4.29 | 0 | 0 | [5 empty] | Снятие. Установка плоских заглушек из углеродистых сталей между фланцами на трубопроводах Ру=1,0 МПа (10 кгс/см2)...4,0 МПа (40 кгс/см2) диаметр трубопроводов 200 мм
|  | Перевод из цен 1984 в цены 2001 года (письмо Правительства Республики Башкортостан от 26.09.2003 № 499-1682) ОЗП=16,92; ЭМ=21,28; ЗПМ=16,92; МАТ=19,35 | [21 empty] | Перевод из цен 1984 в цены 2001 года (письмо Правительства Республики Башкортостан от 26.09.2003 № 499-1682) ОЗП=16,92; ЭМ=21,28; ЗПМ=16,92; МАТ=19,35
| Оборудование предприятий химической и нефтеперерабатывающей промышленности | [23 empty] | Оборудование предприятий химической и нефтеперерабатывающей промышленности
|  |  | Накладные расходы 90% ФОТ (от 47,30) | З/пМех 10: 42.57
|  |  | Сметная прибыль 46% ФОТ (от 47,30) | З/пМех 10: 21.76
7 | РН11-2-9-10 | Снятие. Установка плоских заглушек из углеродистых сталей между фланцами на трубопроводах Ру=1,0 МПа (10 кгс/см2)...4,0 МПа (40 кгс/см2) диаметр трубопроводов 500 мм |  | заглушка | 1 | 43.95 | 42.98 |  |  | 43.95 | 42.98 |  |  | 4.4 | 4.4 | 0 | 0 | [5 empty] | Снятие. Установка плоских заглушек из углеродистых сталей между фланцами на трубопроводах Ру=1,0 МПа (10 кгс/см2)...4,0 МПа (40 кгс/см2) диаметр трубопроводов 500 мм
|  | Перевод из цен 1984 в цены 2001 года (письмо Правительства Республики Башкортостан от 26.09.2003 № 499-1682) ОЗП=16,92; ЭМ=21,28; ЗПМ=16,92; МАТ=19,35 | [21 empty] | Перевод из цен 1984 в цены 2001 года (письмо Правительства Республики Башкортостан от 26.09.2003 № 499-1682) ОЗП=16,92; ЭМ=21,28; ЗПМ=16,92; МАТ=19,35
| Оборудование предприятий химической и нефтеперерабатывающей промышленности | [23 empty] | Оборудование предприятий химической и нефтеперерабатывающей промышленности
|  |  | Накладные расходы 90% ФОТ (от 49,43) | З/пМех 10: 44.49
|  |  | Сметная прибыль 46% ФОТ (от 49,43) | З/пМех 10: 22.74
2. Сепаратор поз. 7 | [21 empty] | 2. Сепаратор поз. 7
Установка заглушек | [21 empty] | Установка заглушек
8 | РН11-2-9-4 | Установка плоских заглушек из углеродистых сталей между фланцами на трубопроводах Ру=1,0 МПа (10 кгс/см2)...4,0 МПа (40 кгс/см2) диаметр трубопроводов 150 мм |  | заглушка | 4 | 10.54 | 10.15 |  |  | 42.16 | 40.6 |  |  | 1.08 | 4.32 | 0 | 0 | [5 empty] | Установка плоских заглушек из углеродистых сталей между фланцами на трубопроводах Ру=1,0 МПа (10 кгс/см2)...4,0 МПа (40 кгс/см2) диаметр трубопроводов 150 мм
|  | Перевод из цен 1984 в цены 2001 года (письмо Правительства Республики Башкортостан от 26.09.2003 № 499-1682) ОЗП=16,92; ЭМ=21,28; ЗПМ=16,92; МАТ=19,35 | [21 empty] | Перевод из цен 1984 в цены 2001 года (письмо Правительства Республики Башкортостан от 26.09.2003 № 499-1682) ОЗП=16,92; ЭМ=21,28; ЗПМ=16,92; МАТ=19,35
| Оборудование предприятий химической и нефтеперерабатывающей промышленности | [23 empty] | Оборудование предприятий химической и нефтеперерабатывающей промышленности
|  |  | Накладные расходы 90% ФОТ (от 46,69) | З/пМех 10: 42.02
|  |  | Сметная прибыль 46% ФОТ (от 46,69) | З/пМех 10: 21.48
9 | РН11-2-9-5 | Установка плоских заглушек из углеродистых сталей между фланцами на трубопроводах Ру=1,0 МПа (10 кгс/см2)...4,0 МПа (40 кгс/см2) диаметр трубопроводов 200 мм |  | заглушка | 3 | 14.1 | 13.71 |  |  | 42.3 | 41.13 |  |  | 1.43 | 4.29 | 0 | 0 | [5 empty] | Установка плоских заглушек из углеродистых сталей между фланцами на трубопроводах Ру=1,0 МПа (10 кгс/см2)...4,0 МПа (40 кгс/см2) диаметр трубопроводов 200 мм
|  | Перевод из цен 1984 в цены 2001 года (письмо Правительства Республики Башкортостан от 26.09.2003 № 499-1682) ОЗП=16,92; ЭМ=21,28; ЗПМ=16,92; МАТ=19,35 | [21 empty] | Перевод из цен 1984 в цены 2001 года (письмо Правительства Республики Башкортостан от 26.09.2003 № 499-1682) ОЗП=16,92; ЭМ=21,28; ЗПМ=16,92; МАТ=19,35
| Оборудование предприятий химической и нефтеперерабатывающей промышленности | [23 empty] | Оборудование предприятий химической и нефтеперерабатывающей промышленности
|  |  | Накладные расходы 90% ФОТ (от 47,30) | З/пМех 10: 42.57
|  |  | Сметная прибыль 46% ФОТ (от 47,30) | З/пМех 10: 21.76
10 | РН11-2-9-10 | Установка плоских заглушек из углеродистых сталей между фланцами на трубопроводах Ру=1,0 МПа (10 кгс/см2)...4,0 МПа (40 кгс/см2) диаметр трубопроводов 500 мм |  | заглушка | 1 | 43.95 | 42.98 |  |  | 43.95 | 42.98 |  |  | 4.4 | 4.4 | 0 | 0 | [5 empty] | Установка плоских заглушек из углеродистых сталей между фланцами на трубопроводах Ру=1,0 МПа (10 кгс/см2)...4,0 МПа (40 кгс/см2) диаметр трубопроводов 500 мм
|  | Перевод из цен 1984 в цены 2001 года (письмо Правительства Республики Башкортостан от 26.09.2003 № 499-1682) ОЗП=16,92; ЭМ=21,28; ЗПМ=16,92; МАТ=19,35 | [21 empty] | Перевод из цен 1984 в цены 2001 года (письмо Правительства Республики Башкортостан от 26.09.2003 № 499-1682) ОЗП=16,92; ЭМ=21,28; ЗПМ=16,92; МАТ=19,35
| Оборудование предприятий химической и нефтеперерабатывающей промышленности | [23 empty] | Оборудование предприятий химической и нефтеперерабатывающей промышленности
|  |  | Накладные расходы 90% ФОТ (от 49,43) | З/пМех 10: 44.49
|  |  | Сметная прибыль 46% ФОТ (от 49,43) | З/пМех 10: 22.74
11 | ТЕРм18-01-066-01 | Снятие и установка крышек люков, диаметр до 800 мм |  | 1 шт. | 1 | 274.32 | 260.37 | 8.74 |  | 274.32 | 260.37 | 8.74 |  | 22.7 | 22.7 | 0 | 0 | [5 empty] | Снятие и установка крышек люков, диаметр до 800 мм
| Оборудование предприятий химической и нефтеперерабатывающей промышленности | [23 empty] | Оборудование предприятий химической и нефтеперерабатывающей промышленности
|  |  | Накладные расходы 90% ФОТ (от 299,43) | З/пМех 10: 269.49
|  |  | Сметная прибыль 46% ФОТ (от 299,43) | З/пМех 10: 137.74
Снятие заглушек | [21 empty] | Снятие заглушек
12 | РН11-2-9-4 | Снятие. Установка плоских заглушек из углеродистых сталей между фланцами на трубопроводах Ру=1,0 МПа (10 кгс/см2)...4,0 МПа (40 кгс/см2) диаметр трубопроводов 150 мм |  | заглушка | 4 | 10.54 | 10.15 |  |  | 42.16 | 40.6 |  |  | 1.08 | 4.32 | 0 | 0 | [5 empty] | Снятие. Установка плоских заглушек из углеродистых сталей между фланцами на трубопроводах Ру=1,0 МПа (10 кгс/см2)...4,0 МПа (40 кгс/см2) диаметр трубопроводов 150 мм
|  | Перевод из цен 1984 в цены 2001 года (письмо Правительства Республики Башкортостан от 26.09.2003 № 499-1682) ОЗП=16,92; ЭМ=21,28; ЗПМ=16,92; МАТ=19,35 | [21 empty] | Перевод из цен 1984 в цены 2001 года (письмо Правительства Республики Башкортостан от 26.09.2003 № 499-1682) ОЗП=16,92; ЭМ=21,28; ЗПМ=16,92; МАТ=19,35
| Оборудование предприятий химической и нефтеперерабатывающей промышленности | [23 empty] | Оборудование предприятий химической и нефтеперерабатывающей промышленности
|  |  | Накладные расходы 90% ФОТ (от 46,69) | З/пМех 10: 42.02
|  |  | Сметная прибыль 46% ФОТ (от 46,69) | З/пМех 10: 21.48
13 | РН11-2-9-5 | Снятие. Установка плоских заглушек из углеродистых сталей между фланцами на трубопроводах Ру=1,0 МПа (10 кгс/см2)...4,0 МПа (40 кгс/см2) диаметр трубопроводов 200 мм |  | заглушка | 3 | 14.1 | 13.71 |  |  | 42.3 | 41.13 |  |  | 1.43 | 4.29 | 0 | 0 | [5 empty] | Снятие. Установка плоских заглушек из углеродистых сталей между фланцами на трубопроводах Ру=1,0 МПа (10 кгс/см2)...4,0 МПа (40 кгс/см2) диаметр трубопроводов 200 мм
|  | Перевод из цен 1984 в цены 2001 года (письмо Правительства Республики Башкортостан от 26.09.2003 № 499-1682) ОЗП=16,92; ЭМ=21,28; ЗПМ=16,92; МАТ=19,35 | [21 empty] | Перевод из цен 1984 в цены 2001 года (письмо Правительства Республики Башкортостан от 26.09.2003 № 499-1682) ОЗП=16,92; ЭМ=21,28; ЗПМ=16,92; МАТ=19,35
| Оборудование предприятий химической и нефтеперерабатывающей промышленности | [23 empty] | Оборудование предприятий химической и нефтеперерабатывающей промышленности
|  |  | Накладные расходы 90% ФОТ (от 47,30) | З/пМех 10: 42.57
|  |  | Сметная прибыль 46% ФОТ (от 47,30) | З/пМех 10: 21.76
14 | РН11-2-9-10 | Снятие. Установка плоских заглушек из углеродистых сталей между фланцами на трубопроводах Ру=1,0 МПа (10 кгс/см2)...4,0 МПа (40 кгс/см2) диаметр трубопроводов 500 мм |  | заглушка | 1 | 43.95 | 42.98 |  |  | 43.95 | 42.98 |  |  | 4.4 | 4.4 | 0 | 0 | [5 empty] | Снятие. Установка плоских заглушек из углеродистых сталей между фланцами на трубопроводах Ру=1,0 МПа (10 кгс/см2)...4,0 МПа (40 кгс/см2) диаметр трубопроводов 500 мм
|  | Перевод из цен 1984 в цены 2001 года (письмо Правительства Республики Башкортостан от 26.09.2003 № 499-1682) ОЗП=16,92; ЭМ=21,28; ЗПМ=16,92; МАТ=19,35 | [21 empty] | Перевод из цен 1984 в цены 2001 года (письмо Правительства Республики Башкортостан от 26.09.2003 № 499-1682) ОЗП=16,92; ЭМ=21,28; ЗПМ=16,92; МАТ=19,35
| Оборудование предприятий химической и нефтеперерабатывающей промышленности | [23 empty] | Оборудование предприятий химической и нефтеперерабатывающей промышленности
|  |  | Накладные расходы 90% ФОТ (от 49,43) | З/пМех 10: 44.49
|  |  | Сметная прибыль 46% ФОТ (от 49,43) | З/пМех 10: 22.74
3. Цистерна поз. 8 | [21 empty] | 3. Цистерна поз. 8
Установка заглушек | [21 empty] | Установка заглушек
15 | РН11-2-9-4 | Установка плоских заглушек из углеродистых сталей между фланцами на трубопроводах Ру=1,0 МПа (10 кгс/см2)...4,0 МПа (40 кгс/см2) диаметр трубопроводов 150 мм |  | заглушка | 4 | 10.54 | 10.15 |  |  | 42.16 | 40.6 |  |  | 1.08 | 4.32 | 0 | 0 | [5 empty] | Установка плоских заглушек из углеродистых сталей между фланцами на трубопроводах Ру=1,0 МПа (10 кгс/см2)...4,0 МПа (40 кгс/см2) диаметр трубопроводов 150 мм
|  | Перевод из цен 1984 в цены 2001 года (письмо Правительства Республики Башкортостан от 26.09.2003 № 499-1682) ОЗП=16,92; ЭМ=21,28; ЗПМ=16,92; МАТ=19,35 | [21 empty] | Перевод из цен 1984 в цены 2001 года (письмо Правительства Республики Башкортостан от 26.09.2003 № 499-1682) ОЗП=16,92; ЭМ=21,28; ЗПМ=16,92; МАТ=19,35
| Оборудование предприятий химической и нефтеперерабатывающей промышленности | [23 empty] | Оборудование предприятий химической и нефтеперерабатывающей промышленности
|  |  | Накладные расходы 90% ФОТ (от 46,69) | З/пМех 10: 42.02
|  |  | Сметная прибыль 46% ФОТ (от 46,69) | З/пМех 10: 21.48
16 | РН11-2-9-5 | Установка плоских заглушек из углеродистых сталей между фланцами на трубопроводах Ру=1,0 МПа (10 кгс/см2)...4,0 МПа (40 кгс/см2) диаметр трубопроводов 200 мм |  | заглушка | 3 | 14.1 | 13.71 |  |  | 42.3 | 41.13 |  |  | 1.43 | 4.29 | 0 | 0 | [5 empty] | Установка плоских заглушек из углеродистых сталей между фланцами на трубопроводах Ру=1,0 МПа (10 кгс/см2)...4,0 МПа (40 кгс/см2) диаметр трубопроводов 200 мм
|  | Перевод из цен 1984 в цены 2001 года (письмо Правительства Республики Башкортостан от 26.09.2003 № 499-1682) ОЗП=16,92; ЭМ=21,28; ЗПМ=16,92; МАТ=19,35 | [21 empty] | Перевод из цен 1984 в цены 2001 года (письмо Правительства Республики Башкортостан от 26.09.2003 № 499-1682) ОЗП=16,92; ЭМ=21,28; ЗПМ=16,92; МАТ=19,35
| Оборудование предприятий химической и нефтеперерабатывающей промышленности | [23 empty] | Оборудование предприятий химической и нефтеперерабатывающей промышленности
|  |  | Накладные расходы 90% ФОТ (от 47,30) | З/пМех 10: 42.57
|  |  | Сметная прибыль 46% ФОТ (от 47,30) | З/пМех 10: 21.76
17 | РН11-2-9-10 | Установка плоских заглушек из углеродистых сталей между фланцами на трубопроводах Ру=1,0 МПа (10 кгс/см2)...4,0 МПа (40 кгс/см2) диаметр трубопроводов 500 мм |  | заглушка | 1 | 43.95 | 42.98 |  |  | 43.95 | 42.98 |  |  | 4.4 | 4.4 | 0 | 0 | [5 empty] | Установка плоских заглушек из углеродистых сталей между фланцами на трубопроводах Ру=1,0 МПа (10 кгс/см2)...4,0 МПа (40 кгс/см2) диаметр трубопроводов 500 мм
|  | Перевод из цен 1984 в цены 2001 года (письмо Правительства Республики Башкортостан от 26.09.2003 № 499-1682) ОЗП=16,92; ЭМ=21,28; ЗПМ=16,92; МАТ=19,35 | [21 empty] | Перевод из цен 1984 в цены 2001 года (письмо Правительства Республики Башкортостан от 26.09.2003 № 499-1682) ОЗП=16,92; ЭМ=21,28; ЗПМ=16,92; МАТ=19,35
| Оборудование предприятий химической и нефтеперерабатывающей промышленности | [23 empty] | Оборудование предприятий химической и нефтеперерабатывающей промышленности
|  |  | Накладные расходы 90% ФОТ (от 49,43) | З/пМех 10: 44.49
|  |  | Сметная прибыль 46% ФОТ (от 49,43) | З/пМех 10: 22.74
18 | ТЕРм18-01-066-01 | Снятие и установка крышек люков, диаметр до 800 мм |  | 1 шт. | 1 | 274.32 | 260.37 | 8.74 |  | 274.32 | 260.37 | 8.74 |  | 22.7 | 22.7 | 0 | 0 | [5 empty] | Снятие и установка крышек люков, диаметр до 800 мм
| Оборудование предприятий химической и нефтеперерабатывающей промышленности | [23 empty] | Оборудование предприятий химической и нефтеперерабатывающей промышленности
|  |  | Накладные расходы 90% ФОТ (от 299,43) | З/пМех 10: 269.49
|  |  | Сметная прибыль 46% ФОТ (от 299,43) | З/пМех 10: 137.74
Снятие заглушек | [21 empty] | Снятие заглушек
19 | РН11-2-9-4 | Снятие. Установка плоских заглушек из углеродистых сталей между фланцами на трубопроводах Ру=1,0 МПа (10 кгс/см2)...4,0 МПа (40 кгс/см2) диаметр трубопроводов 150 мм |  | заглушка | 4 | 10.54 | 10.15 |  |  | 42.16 | 40.6 |  |  | 1.08 | 4.32 | 0 | 0 | [5 empty] | Снятие. Установка плоских заглушек из углеродистых сталей между фланцами на трубопроводах Ру=1,0 МПа (10 кгс/см2)...4,0 МПа (40 кгс/см2) диаметр трубопроводов 150 мм
|  | Перевод из цен 1984 в цены 2001 года (письмо Правительства Республики Башкортостан от 26.09.2003 № 499-1682) ОЗП=16,92; ЭМ=21,28; ЗПМ=16,92; МАТ=19,35 | [21 empty] | Перевод из цен 1984 в цены 2001 года (письмо Правительства Республики Башкортостан от 26.09.2003 № 499-1682) ОЗП=16,92; ЭМ=21,28; ЗПМ=16,92; МАТ=19,35
| Оборудование предприятий химической и нефтеперерабатывающей промышленности | [23 empty] | Оборудование предприятий химической и нефтеперерабатывающей промышленности
|  |  | Накладные расходы 90% ФОТ (от 46,69) | З/пМех 10: 42.02
|  |  | Сметная прибыль 46% ФОТ (от 46,69) | З/пМех 10: 21.48
20 | РН11-2-9-5 | Снятие. Установка плоских заглушек из углеродистых сталей между фланцами на трубопроводах Ру=1,0 МПа (10 кгс/см2)...4,0 МПа (40 кгс/см2) диаметр трубопроводов 200 мм |  | заглушка | 3 | 14.1 | 13.71 |  |  | 42.3 | 41.13 |  |  | 1.43 | 4.29 | 0 | 0 | [5 empty] | Снятие. Установка плоских заглушек из углеродистых сталей между фланцами на трубопроводах Ру=1,0 МПа (10 кгс/см2)...4,0 МПа (40 кгс/см2) диаметр трубопроводов 200 мм
|  | Перевод из цен 1984 в цены 2001 года (письмо Правительства Республики Башкортостан от 26.09.2003 № 499-1682) ОЗП=16,92; ЭМ=21,28; ЗПМ=16,92; МАТ=19,35 | [21 empty] | Перевод из цен 1984 в цены 2001 года (письмо Правительства Республики Башкортостан от 26.09.2003 № 499-1682) ОЗП=16,92; ЭМ=21,28; ЗПМ=16,92; МАТ=19,35
| Оборудование предприятий химической и нефтеперерабатывающей промышленности | [23 empty] | Оборудование предприятий химической и нефтеперерабатывающей промышленности
|  |  | Накладные расходы 90% ФОТ (от 47,30) | З/пМех 10: 42.57
|  |  | Сметная прибыль 46% ФОТ (от 47,30) | З/пМех 10: 21.76
21 | РН11-2-9-10 | Снятие. Установка плоских заглушек из углеродистых сталей между фланцами на трубопроводах Ру=1,0 МПа (10 кгс/см2)...4,0 МПа (40 кгс/см2) диаметр трубопроводов 500 мм |  | заглушка | 1 | 43.95 | 42.98 |  |  | 43.95 | 42.98 |  |  | 4.4 | 4.4 | 0 | 0 | [5 empty] | Снятие. Установка плоских заглушек из углеродистых сталей между фланцами на трубопроводах Ру=1,0 МПа (10 кгс/см2)...4,0 МПа (40 кгс/см2) диаметр трубопроводов 500 мм
|  | Перевод из цен 1984 в цены 2001 года (письмо Правительства Республики Башкортостан от 26.09.2003 № 499-1682) ОЗП=16,92; ЭМ=21,28; ЗПМ=16,92; МАТ=19,35 | [21 empty] | Перевод из цен 1984 в цены 2001 года (письмо Правительства Республики Башкортостан от 26.09.2003 № 499-1682) ОЗП=16,92; ЭМ=21,28; ЗПМ=16,92; МАТ=19,35
| Оборудование предприятий химической и нефтеперерабатывающей промышленности | [23 empty] | Оборудование предприятий химической и нефтеперерабатывающей промышленности
|  |  | Накладные расходы 90% ФОТ (от 49,43) | З/пМех 10: 44.49
|  |  | Сметная прибыль 46% ФОТ (от 49,43) | З/пМех 10: 22.74
4. Сборник поз. 159 | [21 empty] | 4. Сборник поз. 159
Установка заглушек | [21 empty] | Установка заглушек
22 | РН11-2-9-4 | Установка плоских заглушек из углеродистых сталей между фланцами на трубопроводах Ру=1,0 МПа (10 кгс/см2)...4,0 МПа (40 кгс/см2) диаметр трубопроводов 150 мм |  | заглушка | 3 | 10.54 | 10.15 |  |  | 31.62 | 30.45 |  |  | 1.08 | 3.24 | 0 | 0 | [5 empty] | Установка плоских заглушек из углеродистых сталей между фланцами на трубопроводах Ру=1,0 МПа (10 кгс/см2)...4,0 МПа (40 кгс/см2) диаметр трубопроводов 150 мм
|  | Перевод из цен 1984 в цены 2001 года (письмо Правительства Республики Башкортостан от 26.09.2003 № 499-1682) ОЗП=16,92; ЭМ=21,28; ЗПМ=16,92; МАТ=19,35 | [21 empty] | Перевод из цен 1984 в цены 2001 года (письмо Правительства Республики Башкортостан от 26.09.2003 № 499-1682) ОЗП=16,92; ЭМ=21,28; ЗПМ=16,92; МАТ=19,35
| Оборудование предприятий химической и нефтеперерабатывающей промышленности | [23 empty] | Оборудование предприятий химической и нефтеперерабатывающей промышленности
|  |  | Накладные расходы 90% ФОТ (от 35,02) | З/пМех 10: 31.52
|  |  | Сметная прибыль 46% ФОТ (от 35,02) | З/пМех 10: 16.11
23 | РН11-2-9-6 | Установка плоских заглушек из углеродистых сталей между фланцами на трубопроводах Ру=1,0 МПа (10 кгс/см2)...4,0 МПа (40 кгс/см2) диаметр трубопроводов 250 мм |  | заглушка | 1 | 17.14 | 16.75 |  |  | 17.14 | 16.75 |  |  | 1.74 | 1.74 | 0 | 0 | [5 empty] | Установка плоских заглушек из углеродистых сталей между фланцами на трубопроводах Ру=1,0 МПа (10 кгс/см2)...4,0 МПа (40 кгс/см2) диаметр трубопроводов 250 мм
|  | Перевод из цен 1984 в цены 2001 года (письмо Правительства Республики Башкортостан от 26.09.2003 № 499-1682) ОЗП=16,92; ЭМ=21,28; ЗПМ=16,92; МАТ=19,35 | [21 empty] | Перевод из цен 1984 в цены 2001 года (письмо Правительства Республики Башкортостан от 26.09.2003 № 499-1682) ОЗП=16,92; ЭМ=21,28; ЗПМ=16,92; МАТ=19,35
| Оборудование предприятий химической и нефтеперерабатывающей промышленности | [23 empty] | Оборудование предприятий химической и нефтеперерабатывающей промышленности
|  |  | Накладные расходы 90% ФОТ (от 19,26) | З/пМех 10: 17.33
|  |  | Сметная прибыль 46% ФОТ (от 19,26) | З/пМех 10: 8.86
24 | ТЕРм18-01-066-01 | Снятие и установка крышек люков, диаметр до 800 мм |  | 1 шт. | 1 | 274.32 | 260.37 | 8.74 |  | 274.32 | 260.37 | 8.74 |  | 22.7 | 22.7 | 0 | 0 | [5 empty] | Снятие и установка крышек люков, диаметр до 800 мм
| Оборудование предприятий химической и нефтеперерабатывающей промышленности | [23 empty] | Оборудование предприятий химической и нефтеперерабатывающей промышленности
|  |  | Накладные расходы 90% ФОТ (от 299,43) | З/пМех 10: 269.49
|  |  | Сметная прибыль 46% ФОТ (от 299,43) | З/пМех 10: 137.74
Снятие заглушек | [21 empty] | Снятие заглушек
25 | РН11-2-9-4 | Снятие. Установка плоских заглушек из углеродистых сталей между фланцами на трубопроводах Ру=1,0 МПа (10 кгс/см2)...4,0 МПа (40 кгс/см2) диаметр трубопроводов 150 мм |  | заглушка | 3 | 10.54 | 10.15 |  |  | 31.62 | 30.45 |  |  | 1.08 | 3.24 | 0 | 0 | [5 empty] | Снятие. Установка плоских заглушек из углеродистых сталей между фланцами на трубопроводах Ру=1,0 МПа (10 кгс/см2)...4,0 МПа (40 кгс/см2) диаметр трубопроводов 150 мм
|  | Перевод из цен 1984 в цены 2001 года (письмо Правительства Республики Башкортостан от 26.09.2003 № 499-1682) ОЗП=16,92; ЭМ=21,28; ЗПМ=16,92; МАТ=19,35 | [21 empty] | Перевод из цен 1984 в цены 2001 года (письмо Правительства Республики Башкортостан от 26.09.2003 № 499-1682) ОЗП=16,92; ЭМ=21,28; ЗПМ=16,92; МАТ=19,35
| Оборудование предприятий химической и нефтеперерабатывающей промышленности | [23 empty] | Оборудование предприятий химической и нефтеперерабатывающей промышленности
|  |  | Накладные расходы 90% ФОТ (от 35,02) | З/пМех 10: 31.52
|  |  | Сметная прибыль 46% ФОТ (от 35,02) | З/пМех 10: 16.11
26 | РН11-2-9-6 | Снятие. Установка плоских заглушек из углеродистых сталей между фланцами на трубопроводах Ру=1,0 МПа (10 кгс/см2)...4,0 МПа (40 кгс/см2) диаметр трубопроводов 250 мм |  | заглушка | 1 | 17.14 | 16.75 |  |  | 17.14 | 16.75 |  |  | 1.74 | 1.74 | 0 | 0 | [5 empty] | Снятие. Установка плоских заглушек из углеродистых сталей между фланцами на трубопроводах Ру=1,0 МПа (10 кгс/см2)...4,0 МПа (40 кгс/см2) диаметр трубопроводов 250 мм
|  | Перевод из цен 1984 в цены 2001 года (письмо Правительства Республики Башкортостан от 26.09.2003 № 499-1682) ОЗП=16,92; ЭМ=21,28; ЗПМ=16,92; МАТ=19,35 | [21 empty] | Перевод из цен 1984 в цены 2001 года (письмо Правительства Республики Башкортостан от 26.09.2003 № 499-1682) ОЗП=16,92; ЭМ=21,28; ЗПМ=16,92; МАТ=19,35
| Оборудование предприятий химической и нефтеперерабатывающей промышленности | [23 empty] | Оборудование предприятий химической и нефтеперерабатывающей промышленности
|  |  | Накладные расходы 90% ФОТ (от 19,26) | З/пМех 10: 17.33
|  |  | Сметная прибыль 46% ФОТ (от 19,26) | З/пМех 10: 8.86
5. Сепаратор поз. 107 | [21 empty] | 5. Сепаратор поз. 107
Установка заглушек | [21 empty] | Установка заглушек
27 | РН11-2-9-4 | Установка плоских заглушек из углеродистых сталей между фланцами на трубопроводах Ру=1,0 МПа (10 кгс/см2)...4,0 МПа (40 кгс/см2) диаметр трубопроводов 150 мм |  | заглушка | 3 | 10.54 | 10.15 |  |  | 31.62 | 30.45 |  |  | 1.08 | 3.24 | 0 | 0 | [5 empty] | Установка плоских заглушек из углеродистых сталей между фланцами на трубопроводах Ру=1,0 МПа (10 кгс/см2)...4,0 МПа (40 кгс/см2) диаметр трубопроводов 150 мм
|  | Перевод из цен 1984 в цены 2001 года (письмо Правительства Республики Башкортостан от 26.09.2003 № 499-1682) ОЗП=16,92; ЭМ=21,28; ЗПМ=16,92; МАТ=19,35 | [21 empty] | Перевод из цен 1984 в цены 2001 года (письмо Правительства Республики Башкортостан от 26.09.2003 № 499-1682) ОЗП=16,92; ЭМ=21,28; ЗПМ=16,92; МАТ=19,35
| Оборудование предприятий химической и нефтеперерабатывающей промышленности | [23 empty] | Оборудование предприятий химической и нефтеперерабатывающей промышленности
|  |  | Накладные расходы 90% ФОТ (от 35,02) | З/пМех 10: 31.52
|  |  | Сметная прибыль 46% ФОТ (от 35,02) | З/пМех 10: 16.11
28 | РН11-2-9-5 | Установка плоских заглушек из углеродистых сталей между фланцами на трубопроводах Ру=1,0 МПа (10 кгс/см2)...4,0 МПа (40 кгс/см2) диаметр трубопроводов 200 мм |  | заглушка | 1 | 14.1 | 13.71 |  |  | 14.1 | 13.71 |  |  | 1.43 | 1.43 | 0 | 0 | [5 empty] | Установка плоских заглушек из углеродистых сталей между фланцами на трубопроводах Ру=1,0 МПа (10 кгс/см2)...4,0 МПа (40 кгс/см2) диаметр трубопроводов 200 мм
|  | Перевод из цен 1984 в цены 2001 года (письмо Правительства Республики Башкортостан от 26.09.2003 № 499-1682) ОЗП=16,92; ЭМ=21,28; ЗПМ=16,92; МАТ=19,35 | [21 empty] | Перевод из цен 1984 в цены 2001 года (письмо Правительства Республики Башкортостан от 26.09.2003 № 499-1682) ОЗП=16,92; ЭМ=21,28; ЗПМ=16,92; МАТ=19,35
| Оборудование предприятий химической и нефтеперерабатывающей промышленности | [23 empty] | Оборудование предприятий химической и нефтеперерабатывающей промышленности
|  |  | Накладные расходы 90% ФОТ (от 15,77) | З/пМех 10: 14.19
|  |  | Сметная прибыль 46% ФОТ (от 15,77) | З/пМех 10: 7.25
29 | РН11-2-9-6 | Установка плоских заглушек из углеродистых сталей между фланцами на трубопроводах Ру=1,0 МПа (10 кгс/см2)...4,0 МПа (40 кгс/см2) диаметр трубопроводов 250 мм |  | заглушка | 2 | 17.14 | 16.75 |  |  | 34.28 | 33.5 |  |  | 1.74 | 3.48 | 0 | 0 | [5 empty] | Установка плоских заглушек из углеродистых сталей между фланцами на трубопроводах Ру=1,0 МПа (10 кгс/см2)...4,0 МПа (40 кгс/см2) диаметр трубопроводов 250 мм
|  | Перевод из цен 1984 в цены 2001 года (письмо Правительства Республики Башкортостан от 26.09.2003 № 499-1682) ОЗП=16,92; ЭМ=21,28; ЗПМ=16,92; МАТ=19,35 | [21 empty] | Перевод из цен 1984 в цены 2001 года (письмо Правительства Республики Башкортостан от 26.09.2003 № 499-1682) ОЗП=16,92; ЭМ=21,28; ЗПМ=16,92; МАТ=19,35
| Оборудование предприятий химической и нефтеперерабатывающей промышленности | [23 empty] | Оборудование предприятий химической и нефтеперерабатывающей промышленности
|  |  | Накладные расходы 90% ФОТ (от 38,53) | З/пМех 10: 34.68
|  |  | Сметная прибыль 46% ФОТ (от 38,53) | З/пМех 10: 17.72
30 | РН11-2-9-7 | Установка плоских заглушек из углеродистых сталей между фланцами на трубопроводах Ру=1,0 МПа (10 кгс/см2)...4,0 МПа (40 кгс/см2) диаметр трубопроводов 300 мм |  | заглушка | 1 | 22.91 | 22.33 |  |  | 22.91 | 22.33 |  |  | 2.3 | 2.3 | 0 | 0 | [5 empty] | Установка плоских заглушек из углеродистых сталей между фланцами на трубопроводах Ру=1,0 МПа (10 кгс/см2)...4,0 МПа (40 кгс/см2) диаметр трубопроводов 300 мм
|  | Перевод из цен 1984 в цены 2001 года (письмо Правительства Республики Башкортостан от 26.09.2003 № 499-1682) ОЗП=16,92; ЭМ=21,28; ЗПМ=16,92; МАТ=19,35 | [21 empty] | Перевод из цен 1984 в цены 2001 года (письмо Правительства Республики Башкортостан от 26.09.2003 № 499-1682) ОЗП=16,92; ЭМ=21,28; ЗПМ=16,92; МАТ=19,35
| Оборудование предприятий химической и нефтеперерабатывающей промышленности | [23 empty] | Оборудование предприятий химической и нефтеперерабатывающей промышленности
|  |  | Накладные расходы 90% ФОТ (от 25,68) | З/пМех 10: 23.11
|  |  | Сметная прибыль 46% ФОТ (от 25,68) | З/пМех 10: 11.81
31 | РН11-2-9-8 | Установка плоских заглушек из углеродистых сталей между фланцами на трубопроводах Ру=1,0 МПа (10 кгс/см2)...4,0 МПа (40 кгс/см2) диаметр трубопроводов 350 мм |  | заглушка | 1 | 31.06 | 30.29 |  |  | 31.06 | 30.29 |  |  | 3.1 | 3.1 | 0 | 0 | [5 empty] | Установка плоских заглушек из углеродистых сталей между фланцами на трубопроводах Ру=1,0 МПа (10 кгс/см2)...4,0 МПа (40 кгс/см2) диаметр трубопроводов 350 мм
|  | Перевод из цен 1984 в цены 2001 года (письмо Правительства Республики Башкортостан от 26.09.2003 № 499-1682) ОЗП=16,92; ЭМ=21,28; ЗПМ=16,92; МАТ=19,35 | [21 empty] | Перевод из цен 1984 в цены 2001 года (письмо Правительства Республики Башкортостан от 26.09.2003 № 499-1682) ОЗП=16,92; ЭМ=21,28; ЗПМ=16,92; МАТ=19,35
| Оборудование предприятий химической и нефтеперерабатывающей промышленности | [23 empty] | Оборудование предприятий химической и нефтеперерабатывающей промышленности
|  |  | Накладные расходы 90% ФОТ (от 34,83) | З/пМех 10: 31.35
|  |  | Сметная прибыль 46% ФОТ (от 34,83) | З/пМех 10: 16.02
32 | ТЕРм18-01-066-01 | Снятие и установка крышек люков, диаметр до 800 мм |  | 1 шт. | 1 | 274.32 | 260.37 | 8.74 |  | 274.32 | 260.37 | 8.74 |  | 22.7 | 22.7 | 0 | 0 | [5 empty] | Снятие и установка крышек люков, диаметр до 800 мм
| Оборудование предприятий химической и нефтеперерабатывающей промышленности | [23 empty] | Оборудование предприятий химической и нефтеперерабатывающей промышленности
|  |  | Накладные расходы 90% ФОТ (от 299,43) | З/пМех 10: 269.49
|  |  | Сметная прибыль 46% ФОТ (от 299,43) | З/пМех 10: 137.74
Снятие заглушек | [21 empty] | Снятие заглушек
33 | РН11-2-9-4 | Снятие. Установка плоских заглушек из углеродистых сталей между фланцами на трубопроводах Ру=1,0 МПа (10 кгс/см2)...4,0 МПа (40 кгс/см2) диаметр трубопроводов 150 мм |  | заглушка | 3 | 10.54 | 10.15 |  |  | 31.62 | 30.45 |  |  | 1.08 | 3.24 | 0 | 0 | [5 empty] | Снятие. Установка плоских заглушек из углеродистых сталей между фланцами на трубопроводах Ру=1,0 МПа (10 кгс/см2)...4,0 МПа (40 кгс/см2) диаметр трубопроводов 150 мм
|  | Перевод из цен 1984 в цены 2001 года (письмо Правительства Республики Башкортостан от 26.09.2003 № 499-1682) ОЗП=16,92; ЭМ=21,28; ЗПМ=16,92; МАТ=19,35 | [21 empty] | Перевод из цен 1984 в цены 2001 года (письмо Правительства Республики Башкортостан от 26.09.2003 № 499-1682) ОЗП=16,92; ЭМ=21,28; ЗПМ=16,92; МАТ=19,35
| Оборудование предприятий химической и нефтеперерабатывающей промышленности | [23 empty] | Оборудование предприятий химической и нефтеперерабатывающей промышленности
|  |  | Накладные расходы 90% ФОТ (от 35,02) | З/пМех 10: 31.52
|  |  | Сметная прибыль 46% ФОТ (от 35,02) | З/пМех 10: 16.11
34 | РН11-2-9-5 | Снятие. Установка плоских заглушек из углеродистых сталей между фланцами на трубопроводах Ру=1,0 МПа (10 кгс/см2)...4,0 МПа (40 кгс/см2) диаметр трубопроводов 200 мм |  | заглушка | 1 | 14.1 | 13.71 |  |  | 14.1 | 13.71 |  |  | 1.43 | 1.43 | 0 | 0 | [5 empty] | Снятие. Установка плоских заглушек из углеродистых сталей между фланцами на трубопроводах Ру=1,0 МПа (10 кгс/см2)...4,0 МПа (40 кгс/см2) диаметр трубопроводов 200 мм
|  | Перевод из цен 1984 в цены 2001 года (письмо Правительства Республики Башкортостан от 26.09.2003 № 499-1682) ОЗП=16,92; ЭМ=21,28; ЗПМ=16,92; МАТ=19,35 | [21 empty] | Перевод из цен 1984 в цены 2001 года (письмо Правительства Республики Башкортостан от 26.09.2003 № 499-1682) ОЗП=16,92; ЭМ=21,28; ЗПМ=16,92; МАТ=19,35
| Оборудование предприятий химической и нефтеперерабатывающей промышленности | [23 empty] | Оборудование предприятий химической и нефтеперерабатывающей промышленности
|  |  | Накладные расходы 90% ФОТ (от 15,77) | З/пМех 10: 14.19
|  |  | Сметная прибыль 46% ФОТ (от 15,77) | З/пМех 10: 7.25
35 | РН11-2-9-6 | Снятие. Установка плоских заглушек из углеродистых сталей между фланцами на трубопроводах Ру=1,0 МПа (10 кгс/см2)...4,0 МПа (40 кгс/см2) диаметр трубопроводов 250 мм |  | заглушка | 2 | 17.14 | 16.75 |  |  | 34.28 | 33.5 |  |  | 1.74 | 3.48 | 0 | 0 | [5 empty] | Снятие. Установка плоских заглушек из углеродистых сталей между фланцами на трубопроводах Ру=1,0 МПа (10 кгс/см2)...4,0 МПа (40 кгс/см2) диаметр трубопроводов 250 мм
|  | Перевод из цен 1984 в цены 2001 года (письмо Правительства Республики Башкортостан от 26.09.2003 № 499-1682) ОЗП=16,92; ЭМ=21,28; ЗПМ=16,92; МАТ=19,35 | [21 empty] | Перевод из цен 1984 в цены 2001 года (письмо Правительства Республики Башкортостан от 26.09.2003 № 499-1682) ОЗП=16,92; ЭМ=21,28; ЗПМ=16,92; МАТ=19,35
| Оборудование предприятий химической и нефтеперерабатывающей промышленности | [23 empty] | Оборудование предприятий химической и нефтеперерабатывающей промышленности
|  |  | Накладные расходы 90% ФОТ (от 38,53) | З/пМех 10: 34.68
|  |  | Сметная прибыль 46% ФОТ (от 38,53) | З/пМех 10: 17.72
36 | РН11-2-9-7 | Снятие. Установка плоских заглушек из углеродистых сталей между фланцами на трубопроводах Ру=1,0 МПа (10 кгс/см2)...4,0 МПа (40 кгс/см2) диаметр трубопроводов 300 мм |  | заглушка | 1 | 22.91 | 22.33 |  |  | 22.91 | 22.33 |  |  | 2.3 | 2.3 | 0 | 0 | [5 empty] | Снятие. Установка плоских заглушек из углеродистых сталей между фланцами на трубопроводах Ру=1,0 МПа (10 кгс/см2)...4,0 МПа (40 кгс/см2) диаметр трубопроводов 300 мм
|  | Перевод из цен 1984 в цены 2001 года (письмо Правительства Республики Башкортостан от 26.09.2003 № 499-1682) ОЗП=16,92; ЭМ=21,28; ЗПМ=16,92; МАТ=19,35 | [21 empty] | Перевод из цен 1984 в цены 2001 года (письмо Правительства Республики Башкортостан от 26.09.2003 № 499-1682) ОЗП=16,92; ЭМ=21,28; ЗПМ=16,92; МАТ=19,35
| Оборудование предприятий химической и нефтеперерабатывающей промышленности | [23 empty] | Оборудование предприятий химической и нефтеперерабатывающей промышленности
|  |  | Накладные расходы 90% ФОТ (от 25,68) | З/пМех 10: 23.11
|  |  | Сметная прибыль 46% ФОТ (от 25,68) | З/пМех 10: 11.81
37 | РН11-2-9-8 | Снятие. Установка плоских заглушек из углеродистых сталей между фланцами на трубопроводах Ру=1,0 МПа (10 кгс/см2)...4,0 МПа (40 кгс/см2) диаметр трубопроводов 350 мм |  | заглушка | 1 | 31.06 | 30.29 |  |  | 31.06 | 30.29 |  |  | 3.1 | 3.1 | 0 | 0 | [5 empty] | Снятие. Установка плоских заглушек из углеродистых сталей между фланцами на трубопроводах Ру=1,0 МПа (10 кгс/см2)...4,0 МПа (40 кгс/см2) диаметр трубопроводов 350 мм
|  | Перевод из цен 1984 в цены 2001 года (письмо Правительства Республики Башкортостан от 26.09.2003 № 499-1682) ОЗП=16,92; ЭМ=21,28; ЗПМ=16,92; МАТ=19,35 | [21 empty] | Перевод из цен 1984 в цены 2001 года (письмо Правительства Республики Башкортостан от 26.09.2003 № 499-1682) ОЗП=16,92; ЭМ=21,28; ЗПМ=16,92; МАТ=19,35
| Оборудование предприятий химической и нефтеперерабатывающей промышленности | [23 empty] | Оборудование предприятий химической и нефтеперерабатывающей промышленности
|  |  | Накладные расходы 90% ФОТ (от 34,83) | З/пМех 10: 31.35
|  |  | Сметная прибыль 46% ФОТ (от 34,83) | З/пМех 10: 16.02
6. Ёмкость поз.126 | [21 empty] | 6. Ёмкость поз.126
Установка заглушек | [21 empty] | Установка заглушек
38 | РН11-2-9-4 | Установка плоских заглушек из углеродистых сталей между фланцами на трубопроводах Ру=1,0 МПа (10 кгс/см2)...4,0 МПа (40 кгс/см2) диаметр трубопроводов 150 мм |  | заглушка | 4 | 10.54 | 10.15 |  |  | 42.16 | 40.6 |  |  | 1.08 | 4.32 | 0 | 0 | [5 empty] | Установка плоских заглушек из углеродистых сталей между фланцами на трубопроводах Ру=1,0 МПа (10 кгс/см2)...4,0 МПа (40 кгс/см2) диаметр трубопроводов 150 мм
|  | Перевод из цен 1984 в цены 2001 года (письмо Правительства Республики Башкортостан от 26.09.2003 № 499-1682) ОЗП=16,92; ЭМ=21,28; ЗПМ=16,92; МАТ=19,35 | [21 empty] | Перевод из цен 1984 в цены 2001 года (письмо Правительства Республики Башкортостан от 26.09.2003 № 499-1682) ОЗП=16,92; ЭМ=21,28; ЗПМ=16,92; МАТ=19,35
| Оборудование предприятий химической и нефтеперерабатывающей промышленности | [23 empty] | Оборудование предприятий химической и нефтеперерабатывающей промышленности
|  |  | Накладные расходы 90% ФОТ (от 46,69) | З/пМех 10: 42.02
|  |  | Сметная прибыль 46% ФОТ (от 46,69) | З/пМех 10: 21.48
39 | РН11-2-9-6 | Установка плоских заглушек из углеродистых сталей между фланцами на трубопроводах Ру=1,0 МПа (10 кгс/см2)...4,0 МПа (40 кгс/см2) диаметр трубопроводов 250 мм |  | заглушка | 1 | 17.14 | 16.75 |  |  | 17.14 | 16.75 |  |  | 1.74 | 1.74 | 0 | 0 | [5 empty] | Установка плоских заглушек из углеродистых сталей между фланцами на трубопроводах Ру=1,0 МПа (10 кгс/см2)...4,0 МПа (40 кгс/см2) диаметр трубопроводов 250 мм
|  | Перевод из цен 1984 в цены 2001 года (письмо Правительства Республики Башкортостан от 26.09.2003 № 499-1682) ОЗП=16,92; ЭМ=21,28; ЗПМ=16,92; МАТ=19,35 | [21 empty] | Перевод из цен 1984 в цены 2001 года (письмо Правительства Республики Башкортостан от 26.09.2003 № 499-1682) ОЗП=16,92; ЭМ=21,28; ЗПМ=16,92; МАТ=19,35
| Оборудование предприятий химической и нефтеперерабатывающей промышленности | [23 empty] | Оборудование предприятий химической и нефтеперерабатывающей промышленности
|  |  | Накладные расходы 90% ФОТ (от 19,26) | З/пМех 10: 17.33
|  |  | Сметная прибыль 46% ФОТ (от 19,26) | З/пМех 10: 8.86
40 | РН11-2-9-7 | Установка плоских заглушек из углеродистых сталей между фланцами на трубопроводах Ру=1,0 МПа (10 кгс/см2)...4,0 МПа (40 кгс/см2) диаметр трубопроводов 300 мм |  | заглушка | 3 | 22.91 | 22.33 |  |  | 68.73 | 66.99 |  |  | 2.3 | 6.9 | 0 | 0 | [5 empty] | Установка плоских заглушек из углеродистых сталей между фланцами на трубопроводах Ру=1,0 МПа (10 кгс/см2)...4,0 МПа (40 кгс/см2) диаметр трубопроводов 300 мм
|  | Перевод из цен 1984 в цены 2001 года (письмо Правительства Республики Башкортостан от 26.09.2003 № 499-1682) ОЗП=16,92; ЭМ=21,28; ЗПМ=16,92; МАТ=19,35 | [21 empty] | Перевод из цен 1984 в цены 2001 года (письмо Правительства Республики Башкортостан от 26.09.2003 № 499-1682) ОЗП=16,92; ЭМ=21,28; ЗПМ=16,92; МАТ=19,35
| Оборудование предприятий химической и нефтеперерабатывающей промышленности | [23 empty] | Оборудование предприятий химической и нефтеперерабатывающей промышленности
|  |  | Накладные расходы 90% ФОТ (от 77,04) | З/пМех 10: 69.34
|  |  | Сметная прибыль 46% ФОТ (от 77,04) | З/пМех 10: 35.44
41 | ТЕРм18-01-066-01 | Снятие и установка крышек люков, диаметр до 800 мм |  | 1 шт. | 1 | 274.32 | 260.37 | 8.74 |  | 274.32 | 260.37 | 8.74 |  | 22.7 | 22.7 | 0 | 0 | [5 empty] | Снятие и установка крышек люков, диаметр до 800 мм
| Оборудование предприятий химической и нефтеперерабатывающей промышленности | [23 empty] | Оборудование предприятий химической и нефтеперерабатывающей промышленности
|  |  | Накладные расходы 90% ФОТ (от 299,43) | З/пМех 10: 269.49
|  |  | Сметная прибыль 46% ФОТ (от 299,43) | З/пМех 10: 137.74
Снятие заглушек | [21 empty] | Снятие заглушек
42 | РН11-2-9-4 | Снятие. Установка плоских заглушек из углеродистых сталей между фланцами на трубопроводах Ру=1,0 МПа (10 кгс/см2)...4,0 МПа (40 кгс/см2) диаметр трубопроводов 150 мм |  | заглушка | 4 | 10.54 | 10.15 |  |  | 42.16 | 40.6 |  |  | 1.08 | 4.32 | 0 | 0 | [5 empty] | Снятие. Установка плоских заглушек из углеродистых сталей между фланцами на трубопроводах Ру=1,0 МПа (10 кгс/см2)...4,0 МПа (40 кгс/см2) диаметр трубопроводов 150 мм
|  | Перевод из цен 1984 в цены 2001 года (письмо Правительства Республики Башкортостан от 26.09.2003 № 499-1682) ОЗП=16,92; ЭМ=21,28; ЗПМ=16,92; МАТ=19,35 | [21 empty] | Перевод из цен 1984 в цены 2001 года (письмо Правительства Республики Башкортостан от 26.09.2003 № 499-1682) ОЗП=16,92; ЭМ=21,28; ЗПМ=16,92; МАТ=19,35
| Оборудование предприятий химической и нефтеперерабатывающей промышленности | [23 empty] | Оборудование предприятий химической и нефтеперерабатывающей промышленности
|  |  | Накладные расходы 90% ФОТ (от 46,69) | З/пМех 10: 42.02
|  |  | Сметная прибыль 46% ФОТ (от 46,69) | З/пМех 10: 21.48
43 | РН11-2-9-6 | Снятие. Установка плоских заглушек из углеродистых сталей между фланцами на трубопроводах Ру=1,0 МПа (10 кгс/см2)...4,0 МПа (40 кгс/см2) диаметр трубопроводов 250 мм |  | заглушка | 1 | 17.14 | 16.75 |  |  | 17.14 | 16.75 |  |  | 1.74 | 1.74 | 0 | 0 | [5 empty] | Снятие. Установка плоских заглушек из углеродистых сталей между фланцами на трубопроводах Ру=1,0 МПа (10 кгс/см2)...4,0 МПа (40 кгс/см2) диаметр трубопроводов 250 мм
|  | Перевод из цен 1984 в цены 2001 года (письмо Правительства Республики Башкортостан от 26.09.2003 № 499-1682) ОЗП=16,92; ЭМ=21,28; ЗПМ=16,92; МАТ=19,35 | [21 empty] | Перевод из цен 1984 в цены 2001 года (письмо Правительства Республики Башкортостан от 26.09.2003 № 499-1682) ОЗП=16,92; ЭМ=21,28; ЗПМ=16,92; МАТ=19,35
| Оборудование предприятий химической и нефтеперерабатывающей промышленности | [23 empty] | Оборудование предприятий химической и нефтеперерабатывающей промышленности
|  |  | Накладные расходы 90% ФОТ (от 19,26) | З/пМех 10: 17.33
|  |  | Сметная прибыль 46% ФОТ (от 19,26) | З/пМех 10: 8.86
44 | РН11-2-9-7 | Снятие. Установка плоских заглушек из углеродистых сталей между фланцами на трубопроводах Ру=1,0 МПа (10 кгс/см2)...4,0 МПа (40 кгс/см2) диаметр трубопроводов 300 мм |  | заглушка | 3 | 22.91 | 22.33 |  |  | 68.73 | 66.99 |  |  | 2.3 | 6.9 | 0 | 0 | [5 empty] | Снятие. Установка плоских заглушек из углеродистых сталей между фланцами на трубопроводах Ру=1,0 МПа (10 кгс/см2)...4,0 МПа (40 кгс/см2) диаметр трубопроводов 300 мм
|  | Перевод из цен 1984 в цены 2001 года (письмо Правительства Республики Башкортостан от 26.09.2003 № 499-1682) ОЗП=16,92; ЭМ=21,28; ЗПМ=16,92; МАТ=19,35 | [21 empty] | Перевод из цен 1984 в цены 2001 года (письмо Правительства Республики Башкортостан от 26.09.2003 № 499-1682) ОЗП=16,92; ЭМ=21,28; ЗПМ=16,92; МАТ=19,35
| Оборудование предприятий химической и нефтеперерабатывающей промышленности | [23 empty] | Оборудование предприятий химической и нефтеперерабатывающей промышленности
|  |  | Накладные расходы 90% ФОТ (от 77,04) | З/пМех 10: 69.34
|  |  | Сметная прибыль 46% ФОТ (от 77,04) | З/пМех 10: 35.44
7. Отстройник поз. 133/1 | [21 empty] | 7. Отстройник поз. 133/1
Установка заглушек | [21 empty] | Установка заглушек
45 | РН11-2-9-4 | Установка плоских заглушек из углеродистых сталей между фланцами на трубопроводах Ру=1,0 МПа (10 кгс/см2)...4,0 МПа (40 кгс/см2) диаметр трубопроводов 150 мм |  | заглушка | 3 | 10.54 | 10.15 |  |  | 31.62 | 30.45 |  |  | 1.08 | 3.24 | 0 | 0 | [5 empty] | Установка плоских заглушек из углеродистых сталей между фланцами на трубопроводах Ру=1,0 МПа (10 кгс/см2)...4,0 МПа (40 кгс/см2) диаметр трубопроводов 150 мм
|  | Перевод из цен 1984 в цены 2001 года (письмо Правительства Республики Башкортостан от 26.09.2003 № 499-1682) ОЗП=16,92; ЭМ=21,28; ЗПМ=16,92; МАТ=19,35 | [21 empty] | Перевод из цен 1984 в цены 2001 года (письмо Правительства Республики Башкортостан от 26.09.2003 № 499-1682) ОЗП=16,92; ЭМ=21,28; ЗПМ=16,92; МАТ=19,35
| Оборудование предприятий химической и нефтеперерабатывающей промышленности | [23 empty] | Оборудование предприятий химической и нефтеперерабатывающей промышленности
|  |  | Накладные расходы 90% ФОТ (от 35,02) | З/пМех 10: 31.52
|  |  | Сметная прибыль 46% ФОТ (от 35,02) | З/пМех 10: 16.11
46 | РН11-2-9-6 | Установка плоских заглушек из углеродистых сталей между фланцами на трубопроводах Ру=1,0 МПа (10 кгс/см2)...4,0 МПа (40 кгс/см2) диаметр трубопроводов 250 мм |  | заглушка | 2 | 17.14 | 16.75 |  |  | 34.28 | 33.5 |  |  | 1.74 | 3.48 | 0 | 0 | [5 empty] | Установка плоских заглушек из углеродистых сталей между фланцами на трубопроводах Ру=1,0 МПа (10 кгс/см2)...4,0 МПа (40 кгс/см2) диаметр трубопроводов 250 мм
|  | Перевод из цен 1984 в цены 2001 года (письмо Правительства Республики Башкортостан от 26.09.2003 № 499-1682) ОЗП=16,92; ЭМ=21,28; ЗПМ=16,92; МАТ=19,35 | [21 empty] | Перевод из цен 1984 в цены 2001 года (письмо Правительства Республики Башкортостан от 26.09.2003 № 499-1682) ОЗП=16,92; ЭМ=21,28; ЗПМ=16,92; МАТ=19,35
| Оборудование предприятий химической и нефтеперерабатывающей промышленности | [23 empty] | Оборудование предприятий химической и нефтеперерабатывающей промышленности
|  |  | Накладные расходы 90% ФОТ (от 38,53) | З/пМех 10: 34.68
|  |  | Сметная прибыль 46% ФОТ (от 38,53) | З/пМех 10: 17.72
47 | РН11-2-9-10 | Установка плоских заглушек из углеродистых сталей между фланцами на трубопроводах Ру=1,0 МПа (10 кгс/см2)...4,0 МПа (40 кгс/см2) диаметр трубопроводов 500 мм /450 мм./ |  | заглушка | 2 | 43.95 | 42.98 |  |  | 87.9 | 85.96 |  |  | 4.4 | 8.8 | 0 | 0 | [5 empty] | Установка плоских заглушек из углеродистых сталей между фланцами на трубопроводах Ру=1,0 МПа (10 кгс/см2)...4,0 МПа (40 кгс/см2) диаметр трубопроводов 500 мм /450 мм./
|  | Перевод из цен 1984 в цены 2001 года (письмо Правительства Республики Башкортостан от 26.09.2003 № 499-1682) ОЗП=16,92; ЭМ=21,28; ЗПМ=16,92; МАТ=19,35 | [21 empty] | Перевод из цен 1984 в цены 2001 года (письмо Правительства Республики Башкортостан от 26.09.2003 № 499-1682) ОЗП=16,92; ЭМ=21,28; ЗПМ=16,92; МАТ=19,35
| Оборудование предприятий химической и нефтеперерабатывающей промышленности | [23 empty] | Оборудование предприятий химической и нефтеперерабатывающей промышленности
|  |  | Накладные расходы 90% ФОТ (от 98,85) | З/пМех 10: 88.97
|  |  | Сметная прибыль 46% ФОТ (от 98,85) | З/пМех 10: 45.47
48 | ТЕРм18-01-066-01 | Снятие и установка крышек люков, диаметр до 800 мм |  | 1 шт. | 1 | 274.32 | 260.37 | 8.74 |  | 274.32 | 260.37 | 8.74 |  | 22.7 | 22.7 | 0 | 0 | [5 empty] | Снятие и установка крышек люков, диаметр до 800 мм
| Оборудование предприятий химической и нефтеперерабатывающей промышленности | [23 empty] | Оборудование предприятий химической и нефтеперерабатывающей промышленности
|  |  | Накладные расходы 90% ФОТ (от 299,43) | З/пМех 10: 269.49
|  |  | Сметная прибыль 46% ФОТ (от 299,43) | З/пМех 10: 137.74
Снятие заглушек | [21 empty] | Снятие заглушек
49 | РН11-2-9-4 | Снятие. Установка плоских заглушек из углеродистых сталей между фланцами на трубопроводах Ру=1,0 МПа (10 кгс/см2)...4,0 МПа (40 кгс/см2) диаметр трубопроводов 150 мм |  | заглушка | 3 | 10.54 | 10.15 |  |  | 31.62 | 30.45 |  |  | 1.08 | 3.24 | 0 | 0 | [5 empty] | Снятие. Установка плоских заглушек из углеродистых сталей между фланцами на трубопроводах Ру=1,0 МПа (10 кгс/см2)...4,0 МПа (40 кгс/см2) диаметр трубопроводов 150 мм
|  | Перевод из цен 1984 в цены 2001 года (письмо Правительства Республики Башкортостан от 26.09.2003 № 499-1682) ОЗП=16,92; ЭМ=21,28; ЗПМ=16,92; МАТ=19,35 | [21 empty] | Перевод из цен 1984 в цены 2001 года (письмо Правительства Республики Башкортостан от 26.09.2003 № 499-1682) ОЗП=16,92; ЭМ=21,28; ЗПМ=16,92; МАТ=19,35
| Оборудование предприятий химической и нефтеперерабатывающей промышленности | [23 empty] | Оборудование предприятий химической и нефтеперерабатывающей промышленности
|  |  | Накладные расходы 90% ФОТ (от 35,02) | З/пМех 10: 31.52
|  |  | Сметная прибыль 46% ФОТ (от 35,02) | З/пМех 10: 16.11
50 | РН11-2-9-6 | Снятие. Установка плоских заглушек из углеродистых сталей между фланцами на трубопроводах Ру=1,0 МПа (10 кгс/см2)...4,0 МПа (40 кгс/см2) диаметр трубопроводов 250 мм |  | заглушка | 2 | 17.14 | 16.75 |  |  | 34.28 | 33.5 |  |  | 1.74 | 3.48 | 0 | 0 | [5 empty] | Снятие. Установка плоских заглушек из углеродистых сталей между фланцами на трубопроводах Ру=1,0 МПа (10 кгс/см2)...4,0 МПа (40 кгс/см2) диаметр трубопроводов 250 мм
|  | Перевод из цен 1984 в цены 2001 года (письмо Правительства Республики Башкортостан от 26.09.2003 № 499-1682) ОЗП=16,92; ЭМ=21,28; ЗПМ=16,92; МАТ=19,35 | [21 empty] | Перевод из цен 1984 в цены 2001 года (письмо Правительства Республики Башкортостан от 26.09.2003 № 499-1682) ОЗП=16,92; ЭМ=21,28; ЗПМ=16,92; МАТ=19,35
| Оборудование предприятий химической и нефтеперерабатывающей промышленности | [23 empty] | Оборудование предприятий химической и нефтеперерабатывающей промышленности
|  |  | Накладные расходы 90% ФОТ (от 38,53) | З/пМех 10: 34.68
|  |  | Сметная прибыль 46% ФОТ (от 38,53) | З/пМех 10: 17.72
51 | РН11-2-9-10 | Снятие. Установка плоских заглушек из углеродистых сталей между фланцами на трубопроводах Ру=1,0 МПа (10 кгс/см2)...4,0 МПа (40 кгс/см2) диаметр трубопроводов 500 мм /450 мм./ |  | заглушка | 2 | 43.95 | 42.98 |  |  | 87.9 | 85.96 |  |  | 4.4 | 8.8 | 0 | 0 | [5 empty] | Снятие. Установка плоских заглушек из углеродистых сталей между фланцами на трубопроводах Ру=1,0 МПа (10 кгс/см2)...4,0 МПа (40 кгс/см2) диаметр трубопроводов 500 мм /450 мм./
|  | Перевод из цен 1984 в цены 2001 года (письмо Правительства Республики Башкортостан от 26.09.2003 № 499-1682) ОЗП=16,92; ЭМ=21,28; ЗПМ=16,92; МАТ=19,35 | [21 empty] | Перевод из цен 1984 в цены 2001 года (письмо Правительства Республики Башкортостан от 26.09.2003 № 499-1682) ОЗП=16,92; ЭМ=21,28; ЗПМ=16,92; МАТ=19,35
| Оборудование предприятий химической и нефтеперерабатывающей промышленности | [23 empty] | Оборудование предприятий химической и нефтеперерабатывающей промышленности
|  |  | Накладные расходы 90% ФОТ (от 98,85) | З/пМех 10: 88.97
|  |  | Сметная прибыль 46% ФОТ (от 98,85) | З/пМех 10: 45.47
8. Ёмкость поз. 80 | [21 empty] | 8. Ёмкость поз. 80
Установка заглушек | [21 empty] | Установка заглушек
52 | РН11-2-9-6 | Установка плоских заглушек из углеродистых сталей между фланцами на трубопроводах Ру=1,0 МПа (10 кгс/см2)...4,0 МПа (40 кгс/см2) диаметр трубопроводов 250 мм |  | заглушка | 4 | 17.14 | 16.75 |  |  | 68.56 | 67 |  |  | 1.74 | 6.96 | 0 | 0 | [5 empty] | Установка плоских заглушек из углеродистых сталей между фланцами на трубопроводах Ру=1,0 МПа (10 кгс/см2)...4,0 МПа (40 кгс/см2) диаметр трубопроводов 250 мм
|  | Перевод из цен 1984 в цены 2001 года (письмо Правительства Республики Башкортостан от 26.09.2003 № 499-1682) ОЗП=16,92; ЭМ=21,28; ЗПМ=16,92; МАТ=19,35 | [21 empty] | Перевод из цен 1984 в цены 2001 года (письмо Правительства Республики Башкортостан от 26.09.2003 № 499-1682) ОЗП=16,92; ЭМ=21,28; ЗПМ=16,92; МАТ=19,35
| Оборудование предприятий химической и нефтеперерабатывающей промышленности | [23 empty] | Оборудование предприятий химической и нефтеперерабатывающей промышленности
|  |  | Накладные расходы 90% ФОТ (от 77,05) | З/пМех 10: 69.35
|  |  | Сметная прибыль 46% ФОТ (от 77,05) | З/пМех 10: 35.44
53 | ТЕРм18-01-066-01 | Снятие и установка крышек люков, диаметр до 800 мм |  | 1 шт. | 1 | 274.32 | 260.37 | 8.74 |  | 274.32 | 260.37 | 8.74 |  | 22.7 | 22.7 | 0 | 0 | [5 empty] | Снятие и установка крышек люков, диаметр до 800 мм
| Оборудование предприятий химической и нефтеперерабатывающей промышленности | [23 empty] | Оборудование предприятий химической и нефтеперерабатывающей промышленности
|  |  | Накладные расходы 90% ФОТ (от 299,43) | З/пМех 10: 269.49
|  |  | Сметная прибыль 46% ФОТ (от 299,43) | З/пМех 10: 137.74
Снятие заглушек | [21 empty] | Снятие заглушек
54 | РН11-2-9-6 | Снятие. Установка плоских заглушек из углеродистых сталей между фланцами на трубопроводах Ру=1,0 МПа (10 кгс/см2)...4,0 МПа (40 кгс/см2) диаметр трубопроводов 250 мм |  | заглушка | 4 | 17.14 | 16.75 |  |  | 68.56 | 67 |  |  | 1.74 | 6.96 | 0 | 0 | [5 empty] | Снятие. Установка плоских заглушек из углеродистых сталей между фланцами на трубопроводах Ру=1,0 МПа (10 кгс/см2)...4,0 МПа (40 кгс/см2) диаметр трубопроводов 250 мм
|  | Перевод из цен 1984 в цены 2001 года (письмо Правительства Республики Башкортостан от 26.09.2003 № 499-1682) ОЗП=16,92; ЭМ=21,28; ЗПМ=16,92; МАТ=19,35 | [21 empty] | Перевод из цен 1984 в цены 2001 года (письмо Правительства Республики Башкортостан от 26.09.2003 № 499-1682) ОЗП=16,92; ЭМ=21,28; ЗПМ=16,92; МАТ=19,35
| Оборудование предприятий химической и нефтеперерабатывающей промышленности | [23 empty] | Оборудование предприятий химической и нефтеперерабатывающей промышленности
|  |  | Накладные расходы 90% ФОТ (от 77,05) | З/пМех 10: 69.35
|  |  | Сметная прибыль 46% ФОТ (от 77,05) | З/пМех 10: 35.44
9. Цистерна поз. 64 | [21 empty] | 9. Цистерна поз. 64
Установка заглушек | [21 empty] | Установка заглушек
55 | РН11-2-9-4 | Установка плоских заглушек из углеродистых сталей между фланцами на трубопроводах Ру=1,0 МПа (10 кгс/см2)...4,0 МПа (40 кгс/см2) диаметр трубопроводов 150 мм |  | заглушка | 4 | 10.54 | 10.15 |  |  | 42.16 | 40.6 |  |  | 1.08 | 4.32 | 0 | 0 | [5 empty] | Установка плоских заглушек из углеродистых сталей между фланцами на трубопроводах Ру=1,0 МПа (10 кгс/см2)...4,0 МПа (40 кгс/см2) диаметр трубопроводов 150 мм
|  | Перевод из цен 1984 в цены 2001 года (письмо Правительства Республики Башкортостан от 26.09.2003 № 499-1682) ОЗП=16,92; ЭМ=21,28; ЗПМ=16,92; МАТ=19,35 | [21 empty] | Перевод из цен 1984 в цены 2001 года (письмо Правительства Республики Башкортостан от 26.09.2003 № 499-1682) ОЗП=16,92; ЭМ=21,28; ЗПМ=16,92; МАТ=19,35
| Оборудование предприятий химической и нефтеперерабатывающей промышленности | [23 empty] | Оборудование предприятий химической и нефтеперерабатывающей промышленности
|  |  | Накладные расходы 90% ФОТ (от 46,69) | З/пМех 10: 42.02
|  |  | Сметная прибыль 46% ФОТ (от 46,69) | З/пМех 10: 21.48
56 | РН11-2-9-6 | Установка плоских заглушек из углеродистых сталей между фланцами на трубопроводах Ру=1,0 МПа (10 кгс/см2)...4,0 МПа (40 кгс/см2) диаметр трубопроводов 250 мм |  | заглушка | 3 | 17.14 | 16.75 |  |  | 51.42 | 50.25 |  |  | 1.74 | 5.22 | 0 | 0 | [5 empty] | Установка плоских заглушек из углеродистых сталей между фланцами на трубопроводах Ру=1,0 МПа (10 кгс/см2)...4,0 МПа (40 кгс/см2) диаметр трубопроводов 250 мм
|  | Перевод из цен 1984 в цены 2001 года (письмо Правительства Республики Башкортостан от 26.09.2003 № 499-1682) ОЗП=16,92; ЭМ=21,28; ЗПМ=16,92; МАТ=19,35 | [21 empty] | Перевод из цен 1984 в цены 2001 года (письмо Правительства Республики Башкортостан от 26.09.2003 № 499-1682) ОЗП=16,92; ЭМ=21,28; ЗПМ=16,92; МАТ=19,35
| Оборудование предприятий химической и нефтеперерабатывающей промышленности | [23 empty] | Оборудование предприятий химической и нефтеперерабатывающей промышленности
|  |  | Накладные расходы 90% ФОТ (от 57,79) | З/пМех 10: 52.01
|  |  | Сметная прибыль 46% ФОТ (от 57,79) | З/пМех 10: 26.58
57 | РН11-2-9-8 | Установка плоских заглушек из углеродистых сталей между фланцами на трубопроводах Ру=1,0 МПа (10 кгс/см2)...4,0 МПа (40 кгс/см2) диаметр трубопроводов 350 мм |  | заглушка | 1 | 31.06 | 30.29 |  |  | 31.06 | 30.29 |  |  | 3.1 | 3.1 | 0 | 0 | [5 empty] | Установка плоских заглушек из углеродистых сталей между фланцами на трубопроводах Ру=1,0 МПа (10 кгс/см2)...4,0 МПа (40 кгс/см2) диаметр трубопроводов 350 мм
|  | Перевод из цен 1984 в цены 2001 года (письмо Правительства Республики Башкортостан от 26.09.2003 № 499-1682) ОЗП=16,92; ЭМ=21,28; ЗПМ=16,92; МАТ=19,35 | [21 empty] | Перевод из цен 1984 в цены 2001 года (письмо Правительства Республики Башкортостан от 26.09.2003 № 499-1682) ОЗП=16,92; ЭМ=21,28; ЗПМ=16,92; МАТ=19,35
| Оборудование предприятий химической и нефтеперерабатывающей промышленности | [23 empty] | Оборудование предприятий химической и нефтеперерабатывающей промышленности
|  |  | Накладные расходы 90% ФОТ (от 34,83) | З/пМех 10: 31.35
|  |  | Сметная прибыль 46% ФОТ (от 34,83) | З/пМех 10: 16.02
58 | РН11-2-9-21 | Установка плоских заглушек из углеродистых сталей между фланцами на трубопроводах Ру=1,0 МПа (10 кгс/см2)...2,5 МПа (25 кгс/см2) диаметр трубопроводов 600 мм |  | заглушка | 1 | 75.2 | 72.59 | 1.06 | 0.68 | 75.2 | 72.59 | 1.06 | 0.68 | 8 | 8 | 0 | 0 | [5 empty] | Установка плоских заглушек из углеродистых сталей между фланцами на трубопроводах Ру=1,0 МПа (10 кгс/см2)...2,5 МПа (25 кгс/см2) диаметр трубопроводов 600 мм
|  | Перевод из цен 1984 в цены 2001 года (письмо Правительства Республики Башкортостан от 26.09.2003 № 499-1682) ОЗП=16,92; ЭМ=21,28; ЗПМ=16,92; МАТ=19,35 | [21 empty] | Перевод из цен 1984 в цены 2001 года (письмо Правительства Республики Башкортостан от 26.09.2003 № 499-1682) ОЗП=16,92; ЭМ=21,28; ЗПМ=16,92; МАТ=19,35
| Оборудование предприятий химической и нефтеперерабатывающей промышленности | [23 empty] | Оборудование предприятий химической и нефтеперерабатывающей промышленности
|  |  | Накладные расходы 90% ФОТ (от 84,26) | З/пМех 10: 75.83
|  |  | Сметная прибыль 46% ФОТ (от 84,26) | З/пМех 10: 38.76
59 | ТЕРм18-01-066-01 | Снятие и установка крышек люков, диаметр до 800 мм |  | 1 шт. | 1 | 274.32 | 260.37 | 8.74 |  | 274.32 | 260.37 | 8.74 |  | 22.7 | 22.7 | 0 | 0 | [5 empty] | Снятие и установка крышек люков, диаметр до 800 мм
| Оборудование предприятий химической и нефтеперерабатывающей промышленности | [23 empty] | Оборудование предприятий химической и нефтеперерабатывающей промышленности
|  |  | Накладные расходы 90% ФОТ (от 299,43) | З/пМех 10: 269.49
|  |  | Сметная прибыль 46% ФОТ (от 299,43) | З/пМех 10: 137.74
Снятие заглушек | [21 empty] | Снятие заглушек
60 | РН11-2-9-4 | Снятие. Установка плоских заглушек из углеродистых сталей между фланцами на трубопроводах Ру=1,0 МПа (10 кгс/см2)...4,0 МПа (40 кгс/см2) диаметр трубопроводов 150 мм |  | заглушка | 4 | 10.54 | 10.15 |  |  | 42.16 | 40.6 |  |  | 1.08 | 4.32 | 0 | 0 | [5 empty] | Снятие. Установка плоских заглушек из углеродистых сталей между фланцами на трубопроводах Ру=1,0 МПа (10 кгс/см2)...4,0 МПа (40 кгс/см2) диаметр трубопроводов 150 мм
|  | Перевод из цен 1984 в цены 2001 года (письмо Правительства Республики Башкортостан от 26.09.2003 № 499-1682) ОЗП=16,92; ЭМ=21,28; ЗПМ=16,92; МАТ=19,35 | [21 empty] | Перевод из цен 1984 в цены 2001 года (письмо Правительства Республики Башкортостан от 26.09.2003 № 499-1682) ОЗП=16,92; ЭМ=21,28; ЗПМ=16,92; МАТ=19,35
| Оборудование предприятий химической и нефтеперерабатывающей промышленности | [23 empty] | Оборудование предприятий химической и нефтеперерабатывающей промышленности
|  |  | Накладные расходы 90% ФОТ (от 46,69) | З/пМех 10: 42.02
|  |  | Сметная прибыль 46% ФОТ (от 46,69) | З/пМех 10: 21.48
61 | РН11-2-9-6 | Снятие. Установка плоских заглушек из углеродистых сталей между фланцами на трубопроводах Ру=1,0 МПа (10 кгс/см2)...4,0 МПа (40 кгс/см2) диаметр трубопроводов 250 мм |  | заглушка | 3 | 17.14 | 16.75 |  |  | 51.42 | 50.25 |  |  | 1.74 | 5.22 | 0 | 0 | [5 empty] | Снятие. Установка плоских заглушек из углеродистых сталей между фланцами на трубопроводах Ру=1,0 МПа (10 кгс/см2)...4,0 МПа (40 кгс/см2) диаметр трубопроводов 250 мм
|  | Перевод из цен 1984 в цены 2001 года (письмо Правительства Республики Башкортостан от 26.09.2003 № 499-1682) ОЗП=16,92; ЭМ=21,28; ЗПМ=16,92; МАТ=19,35 | [21 empty] | Перевод из цен 1984 в цены 2001 года (письмо Правительства Республики Башкортостан от 26.09.2003 № 499-1682) ОЗП=16,92; ЭМ=21,28; ЗПМ=16,92; МАТ=19,35
| Оборудование предприятий химической и нефтеперерабатывающей промышленности | [23 empty] | Оборудование предприятий химической и нефтеперерабатывающей промышленности
|  |  | Накладные расходы 90% ФОТ (от 57,79) | З/пМех 10: 52.01
|  |  | Сметная прибыль 46% ФОТ (от 57,79) | З/пМех 10: 26.58
62 | РН11-2-9-8 | Снятие. Установка плоских заглушек из углеродистых сталей между фланцами на трубопроводах Ру=1,0 МПа (10 кгс/см2)...4,0 МПа (40 кгс/см2) диаметр трубопроводов 350 мм |  | заглушка | 1 | 31.06 | 30.29 |  |  | 31.06 | 30.29 |  |  | 3.1 | 3.1 | 0 | 0 | [5 empty] | Снятие. Установка плоских заглушек из углеродистых сталей между фланцами на трубопроводах Ру=1,0 МПа (10 кгс/см2)...4,0 МПа (40 кгс/см2) диаметр трубопроводов 350 мм
|  | Перевод из цен 1984 в цены 2001 года (письмо Правительства Республики Башкортостан от 26.09.2003 № 499-1682) ОЗП=16,92; ЭМ=21,28; ЗПМ=16,92; МАТ=19,35 | [21 empty] | Перевод из цен 1984 в цены 2001 года (письмо Правительства Республики Башкортостан от 26.09.2003 № 499-1682) ОЗП=16,92; ЭМ=21,28; ЗПМ=16,92; МАТ=19,35
| Оборудование предприятий химической и нефтеперерабатывающей промышленности | [23 empty] | Оборудование предприятий химической и нефтеперерабатывающей промышленности
|  |  | Накладные расходы 90% ФОТ (от 34,83) | З/пМех 10: 31.35
|  |  | Сметная прибыль 46% ФОТ (от 34,83) | З/пМех 10: 16.02
63 | РН11-2-9-21 | Снятие. Установка плоских заглушек из углеродистых сталей между фланцами на трубопроводах Ру=1,0 МПа (10 кгс/см2)...2,5 МПа (25 кгс/см2) диаметр трубопроводов 600 мм |  | заглушка | 1 | 75.2 | 72.59 | 1.06 | 0.68 | 75.2 | 72.59 | 1.06 | 0.68 | 8 | 8 | 0 | 0 | [5 empty] | Снятие. Установка плоских заглушек из углеродистых сталей между фланцами на трубопроводах Ру=1,0 МПа (10 кгс/см2)...2,5 МПа (25 кгс/см2) диаметр трубопроводов 600 мм
|  | Перевод из цен 1984 в цены 2001 года (письмо Правительства Республики Башкортостан от 26.09.2003 № 499-1682) ОЗП=16,92; ЭМ=21,28; ЗПМ=16,92; МАТ=19,35 | [21 empty] | Перевод из цен 1984 в цены 2001 года (письмо Правительства Республики Башкортостан от 26.09.2003 № 499-1682) ОЗП=16,92; ЭМ=21,28; ЗПМ=16,92; МАТ=19,35
| Оборудование предприятий химической и нефтеперерабатывающей промышленности | [23 empty] | Оборудование предприятий химической и нефтеперерабатывающей промышленности
|  |  | Накладные расходы 90% ФОТ (от 84,26) | З/пМех 10: 75.83
|  |  | Сметная прибыль 46% ФОТ (от 84,26) | З/пМех 10: 38.76
10. Ёмкость поз. 23/1 | [21 empty] | 10. Ёмкость поз. 23/1
Установка заглушек | [21 empty] | Установка заглушек
64 | РН11-2-9-5 | Установка плоских заглушек из углеродистых сталей между фланцами на трубопроводах Ру=1,0 МПа (10 кгс/см2)...4,0 МПа (40 кгс/см2) диаметр трубопроводов 200 мм |  | заглушка | 1 | 14.1 | 13.71 |  |  | 14.1 | 13.71 |  |  | 1.43 | 1.43 | 0 | 0 | [5 empty] | Установка плоских заглушек из углеродистых сталей между фланцами на трубопроводах Ру=1,0 МПа (10 кгс/см2)...4,0 МПа (40 кгс/см2) диаметр трубопроводов 200 мм
|  | Перевод из цен 1984 в цены 2001 года (письмо Правительства Республики Башкортостан от 26.09.2003 № 499-1682) ОЗП=16,92; ЭМ=21,28; ЗПМ=16,92; МАТ=19,35 | [21 empty] | Перевод из цен 1984 в цены 2001 года (письмо Правительства Республики Башкортостан от 26.09.2003 № 499-1682) ОЗП=16,92; ЭМ=21,28; ЗПМ=16,92; МАТ=19,35
| Оборудование предприятий химической и нефтеперерабатывающей промышленности | [23 empty] | Оборудование предприятий химической и нефтеперерабатывающей промышленности
|  |  | Накладные расходы 90% ФОТ (от 15,77) | З/пМех 10: 14.19
|  |  | Сметная прибыль 46% ФОТ (от 15,77) | З/пМех 10: 7.25
65 | РН11-2-9-6 | Установка плоских заглушек из углеродистых сталей между фланцами на трубопроводах Ру=1,0 МПа (10 кгс/см2)...4,0 МПа (40 кгс/см2) диаметр трубопроводов 250 мм |  | заглушка | 1 | 17.14 | 16.75 |  |  | 17.14 | 16.75 |  |  | 1.74 | 1.74 | 0 | 0 | [5 empty] | Установка плоских заглушек из углеродистых сталей между фланцами на трубопроводах Ру=1,0 МПа (10 кгс/см2)...4,0 МПа (40 кгс/см2) диаметр трубопроводов 250 мм
|  | Перевод из цен 1984 в цены 2001 года (письмо Правительства Республики Башкортостан от 26.09.2003 № 499-1682) ОЗП=16,92; ЭМ=21,28; ЗПМ=16,92; МАТ=19,35 | [21 empty] | Перевод из цен 1984 в цены 2001 года (письмо Правительства Республики Башкортостан от 26.09.2003 № 499-1682) ОЗП=16,92; ЭМ=21,28; ЗПМ=16,92; МАТ=19,35
| Оборудование предприятий химической и нефтеперерабатывающей промышленности | [23 empty] | Оборудование предприятий химической и нефтеперерабатывающей промышленности
|  |  | Накладные расходы 90% ФОТ (от 19,26) | З/пМех 10: 17.33
|  |  | Сметная прибыль 46% ФОТ (от 19,26) | З/пМех 10: 8.86
66 | РН11-2-9-7 | Установка плоских заглушек из углеродистых сталей между фланцами на трубопроводах Ру=1,0 МПа (10 кгс/см2)...4,0 МПа (40 кгс/см2) диаметр трубопроводов 300 мм |  | заглушка | 1 | 22.91 | 22.33 |  |  | 22.91 | 22.33 |  |  | 2.3 | 2.3 | 0 | 0 | [5 empty] | Установка плоских заглушек из углеродистых сталей между фланцами на трубопроводах Ру=1,0 МПа (10 кгс/см2)...4,0 МПа (40 кгс/см2) диаметр трубопроводов 300 мм
|  | Перевод из цен 1984 в цены 2001 года (письмо Правительства Республики Башкортостан от 26.09.2003 № 499-1682) ОЗП=16,92; ЭМ=21,28; ЗПМ=16,92; МАТ=19,35 | [21 empty] | Перевод из цен 1984 в цены 2001 года (письмо Правительства Республики Башкортостан от 26.09.2003 № 499-1682) ОЗП=16,92; ЭМ=21,28; ЗПМ=16,92; МАТ=19,35
| Оборудование предприятий химической и нефтеперерабатывающей промышленности | [23 empty] | Оборудование предприятий химической и нефтеперерабатывающей промышленности
|  |  | Накладные расходы 90% ФОТ (от 25,68) | З/пМех 10: 23.11
|  |  | Сметная прибыль 46% ФОТ (от 25,68) | З/пМех 10: 11.81
67 | РН11-2-9-21 | Установка плоских заглушек из углеродистых сталей между фланцами на трубопроводах Ру=1,0 МПа (10 кгс/см2)...2,5 МПа (25 кгс/см2) диаметр трубопроводов 600 мм |  | заглушка | 2 | 75.2 | 72.59 | 1.06 | 0.68 | 150.4 | 145.18 | 2.12 | 1.36 | 8 | 16 | 0 | 0 | [5 empty] | Установка плоских заглушек из углеродистых сталей между фланцами на трубопроводах Ру=1,0 МПа (10 кгс/см2)...2,5 МПа (25 кгс/см2) диаметр трубопроводов 600 мм
|  | Перевод из цен 1984 в цены 2001 года (письмо Правительства Республики Башкортостан от 26.09.2003 № 499-1682) ОЗП=16,92; ЭМ=21,28; ЗПМ=16,92; МАТ=19,35 | [21 empty] | Перевод из цен 1984 в цены 2001 года (письмо Правительства Республики Башкортостан от 26.09.2003 № 499-1682) ОЗП=16,92; ЭМ=21,28; ЗПМ=16,92; МАТ=19,35
| Оборудование предприятий химической и нефтеперерабатывающей промышленности | [23 empty] | Оборудование предприятий химической и нефтеперерабатывающей промышленности
|  |  | Накладные расходы 90% ФОТ (от 168,52) | З/пМех 10: 151.67
|  |  | Сметная прибыль 46% ФОТ (от 168,52) | З/пМех 10: 77.52
68 | ТЕРм18-01-066-01 | Снятие и установка крышек люков, диаметр до 800 мм |  | 1 шт. | 1 | 274.32 | 260.37 | 8.74 |  | 274.32 | 260.37 | 8.74 |  | 22.7 | 22.7 | 0 | 0 | [5 empty] | Снятие и установка крышек люков, диаметр до 800 мм
| Оборудование предприятий химической и нефтеперерабатывающей промышленности | [23 empty] | Оборудование предприятий химической и нефтеперерабатывающей промышленности
|  |  | Накладные расходы 90% ФОТ (от 299,43) | З/пМех 10: 269.49
|  |  | Сметная прибыль 46% ФОТ (от 299,43) | З/пМех 10: 137.74
Снятие заглушек | [21 empty] | Снятие заглушек
69 | РН11-2-9-5 | Снятие. Установка плоских заглушек из углеродистых сталей между фланцами на трубопроводах Ру=1,0 МПа (10 кгс/см2)...4,0 МПа (40 кгс/см2) диаметр трубопроводов 200 мм |  | заглушка | 1 | 14.1 | 13.71 |  |  | 14.1 | 13.71 |  |  | 1.43 | 1.43 | 0 | 0 | [5 empty] | Снятие. Установка плоских заглушек из углеродистых сталей между фланцами на трубопроводах Ру=1,0 МПа (10 кгс/см2)...4,0 МПа (40 кгс/см2) диаметр трубопроводов 200 мм
|  | Перевод из цен 1984 в цены 2001 года (письмо Правительства Республики Башкортостан от 26.09.2003 № 499-1682) ОЗП=16,92; ЭМ=21,28; ЗПМ=16,92; МАТ=19,35 | [21 empty] | Перевод из цен 1984 в цены 2001 года (письмо Правительства Республики Башкортостан от 26.09.2003 № 499-1682) ОЗП=16,92; ЭМ=21,28; ЗПМ=16,92; МАТ=19,35
| Оборудование предприятий химической и нефтеперерабатывающей промышленности | [23 empty] | Оборудование предприятий химической и нефтеперерабатывающей промышленности
|  |  | Накладные расходы 90% ФОТ (от 15,77) | З/пМех 10: 14.19
|  |  | Сметная прибыль 46% ФОТ (от 15,77) | З/пМех 10: 7.25
70 | РН11-2-9-6 | Снятие. Установка плоских заглушек из углеродистых сталей между фланцами на трубопроводах Ру=1,0 МПа (10 кгс/см2)...4,0 МПа (40 кгс/см2) диаметр трубопроводов 250 мм |  | заглушка | 1 | 17.14 | 16.75 |  |  | 17.14 | 16.75 |  |  | 1.74 | 1.74 | 0 | 0 | [5 empty] | Снятие. Установка плоских заглушек из углеродистых сталей между фланцами на трубопроводах Ру=1,0 МПа (10 кгс/см2)...4,0 МПа (40 кгс/см2) диаметр трубопроводов 250 мм
|  | Перевод из цен 1984 в цены 2001 года (письмо Правительства Республики Башкортостан от 26.09.2003 № 499-1682) ОЗП=16,92; ЭМ=21,28; ЗПМ=16,92; МАТ=19,35 | [21 empty] | Перевод из цен 1984 в цены 2001 года (письмо Правительства Республики Башкортостан от 26.09.2003 № 499-1682) ОЗП=16,92; ЭМ=21,28; ЗПМ=16,92; МАТ=19,35
| Оборудование предприятий химической и нефтеперерабатывающей промышленности | [23 empty] | Оборудование предприятий химической и нефтеперерабатывающей промышленности
|  |  | Накладные расходы 90% ФОТ (от 19,26) | З/пМех 10: 17.33
|  |  | Сметная прибыль 46% ФОТ (от 19,26) | З/пМех 10: 8.86
71 | РН11-2-9-7 | Снятие. Установка плоских заглушек из углеродистых сталей между фланцами на трубопроводах Ру=1,0 МПа (10 кгс/см2)...4,0 МПа (40 кгс/см2) диаметр трубопроводов 300 мм |  | заглушка | 1 | 22.91 | 22.33 |  |  | 22.91 | 22.33 |  |  | 2.3 | 2.3 | 0 | 0 | [5 empty] | Снятие. Установка плоских заглушек из углеродистых сталей между фланцами на трубопроводах Ру=1,0 МПа (10 кгс/см2)...4,0 МПа (40 кгс/см2) диаметр трубопроводов 300 мм
|  | Перевод из цен 1984 в цены 2001 года (письмо Правительства Республики Башкортостан от 26.09.2003 № 499-1682) ОЗП=16,92; ЭМ=21,28; ЗПМ=16,92; МАТ=19,35 | [21 empty] | Перевод из цен 1984 в цены 2001 года (письмо Правительства Республики Башкортостан от 26.09.2003 № 499-1682) ОЗП=16,92; ЭМ=21,28; ЗПМ=16,92; МАТ=19,35
| Оборудование предприятий химической и нефтеперерабатывающей промышленности | [23 empty] | Оборудование предприятий химической и нефтеперерабатывающей промышленности
|  |  | Накладные расходы 90% ФОТ (от 25,68) | З/пМех 10: 23.11
|  |  | Сметная прибыль 46% ФОТ (от 25,68) | З/пМех 10: 11.81
72 | РН11-2-9-21 | Снятие. Установка плоских заглушек из углеродистых сталей между фланцами на трубопроводах Ру=1,0 МПа (10 кгс/см2)...2,5 МПа (25 кгс/см2) диаметр трубопроводов 600 мм |  | заглушка | 2 | 75.2 | 72.59 | 1.06 | 0.68 | 150.4 | 145.18 | 2.12 | 1.36 | 8 | 16 | 0 | 0 | [5 empty] | Снятие. Установка плоских заглушек из углеродистых сталей между фланцами на трубопроводах Ру=1,0 МПа (10 кгс/см2)...2,5 МПа (25 кгс/см2) диаметр трубопроводов 600 мм
|  | Перевод из цен 1984 в цены 2001 года (письмо Правительства Республики Башкортостан от 26.09.2003 № 499-1682) ОЗП=16,92; ЭМ=21,28; ЗПМ=16,92; МАТ=19,35 | [21 empty] | Перевод из цен 1984 в цены 2001 года (письмо Правительства Республики Башкортостан от 26.09.2003 № 499-1682) ОЗП=16,92; ЭМ=21,28; ЗПМ=16,92; МАТ=19,35
| Оборудование предприятий химической и нефтеперерабатывающей промышленности | [23 empty] | Оборудование предприятий химической и нефтеперерабатывающей промышленности
|  |  | Накладные расходы 90% ФОТ (от 168,52) | З/пМех 10: 151.67
|  |  | Сметная прибыль 46% ФОТ (от 168,52) | З/пМех 10: 77.52
11. Ёмкость поз. 23/2 | [21 empty] | 11. Ёмкость поз. 23/2
Установка заглушек | [21 empty] | Установка заглушек
73 | РН11-2-9-5 | Установка плоских заглушек из углеродистых сталей между фланцами на трубопроводах Ру=1,0 МПа (10 кгс/см2)...4,0 МПа (40 кгс/см2) диаметр трубопроводов 200 мм |  | заглушка | 1 | 14.1 | 13.71 |  |  | 14.1 | 13.71 |  |  | 1.43 | 1.43 | 0 | 0 | [5 empty] | Установка плоских заглушек из углеродистых сталей между фланцами на трубопроводах Ру=1,0 МПа (10 кгс/см2)...4,0 МПа (40 кгс/см2) диаметр трубопроводов 200 мм
|  | Перевод из цен 1984 в цены 2001 года (письмо Правительства Республики Башкортостан от 26.09.2003 № 499-1682) ОЗП=16,92; ЭМ=21,28; ЗПМ=16,92; МАТ=19,35 | [21 empty] | Перевод из цен 1984 в цены 2001 года (письмо Правительства Республики Башкортостан от 26.09.2003 № 499-1682) ОЗП=16,92; ЭМ=21,28; ЗПМ=16,92; МАТ=19,35
| Оборудование предприятий химической и нефтеперерабатывающей промышленности | [23 empty] | Оборудование предприятий химической и нефтеперерабатывающей промышленности
|  |  | Накладные расходы 90% ФОТ (от 15,77) | З/пМех 10: 14.19
|  |  | Сметная прибыль 46% ФОТ (от 15,77) | З/пМех 10: 7.25
74 | РН11-2-9-6 | Установка плоских заглушек из углеродистых сталей между фланцами на трубопроводах Ру=1,0 МПа (10 кгс/см2)...4,0 МПа (40 кгс/см2) диаметр трубопроводов 250 мм |  | заглушка | 1 | 17.14 | 16.75 |  |  | 17.14 | 16.75 |  |  | 1.74 | 1.74 | 0 | 0 | [5 empty] | Установка плоских заглушек из углеродистых сталей между фланцами на трубопроводах Ру=1,0 МПа (10 кгс/см2)...4,0 МПа (40 кгс/см2) диаметр трубопроводов 250 мм
|  | Перевод из цен 1984 в цены 2001 года (письмо Правительства Республики Башкортостан от 26.09.2003 № 499-1682) ОЗП=16,92; ЭМ=21,28; ЗПМ=16,92; МАТ=19,35 | [21 empty] | Перевод из цен 1984 в цены 2001 года (письмо Правительства Республики Башкортостан от 26.09.2003 № 499-1682) ОЗП=16,92; ЭМ=21,28; ЗПМ=16,92; МАТ=19,35
| Оборудование предприятий химической и нефтеперерабатывающей промышленности | [23 empty] | Оборудование предприятий химической и нефтеперерабатывающей промышленности
|  |  | Накладные расходы 90% ФОТ (от 19,26) | З/пМех 10: 17.33
|  |  | Сметная прибыль 46% ФОТ (от 19,26) | З/пМех 10: 8.86
75 | РН11-2-9-7 | Установка плоских заглушек из углеродистых сталей между фланцами на трубопроводах Ру=1,0 МПа (10 кгс/см2)...4,0 МПа (40 кгс/см2) диаметр трубопроводов 300 мм |  | заглушка | 1 | 22.91 | 22.33 |  |  | 22.91 | 22.33 |  |  | 2.3 | 2.3 | 0 | 0 | [5 empty] | Установка плоских заглушек из углеродистых сталей между фланцами на трубопроводах Ру=1,0 МПа (10 кгс/см2)...4,0 МПа (40 кгс/см2) диаметр трубопроводов 300 мм
|  | Перевод из цен 1984 в цены 2001 года (письмо Правительства Республики Башкортостан от 26.09.2003 № 499-1682) ОЗП=16,92; ЭМ=21,28; ЗПМ=16,92; МАТ=19,35 | [21 empty] | Перевод из цен 1984 в цены 2001 года (письмо Правительства Республики Башкортостан от 26.09.2003 № 499-1682) ОЗП=16,92; ЭМ=21,28; ЗПМ=16,92; МАТ=19,35
| Оборудование предприятий химической и нефтеперерабатывающей промышленности | [23 empty] | Оборудование предприятий химической и нефтеперерабатывающей промышленности
|  |  | Накладные расходы 90% ФОТ (от 25,68) | З/пМех 10: 23.11
|  |  | Сметная прибыль 46% ФОТ (от 25,68) | З/пМех 10: 11.81
76 | РН11-2-9-21 | Установка плоских заглушек из углеродистых сталей между фланцами на трубопроводах Ру=1,0 МПа (10 кгс/см2)...2,5 МПа (25 кгс/см2) диаметр трубопроводов 600 мм |  | заглушка | 2 | 75.2 | 72.59 | 1.06 | 0.68 | 150.4 | 145.18 | 2.12 | 1.36 | 8 | 16 | 0 | 0 | [5 empty] | Установка плоских заглушек из углеродистых сталей между фланцами на трубопроводах Ру=1,0 МПа (10 кгс/см2)...2,5 МПа (25 кгс/см2) диаметр трубопроводов 600 мм
|  | Перевод из цен 1984 в цены 2001 года (письмо Правительства Республики Башкортостан от 26.09.2003 № 499-1682) ОЗП=16,92; ЭМ=21,28; ЗПМ=16,92; МАТ=19,35 | [21 empty] | Перевод из цен 1984 в цены 2001 года (письмо Правительства Республики Башкортостан от 26.09.2003 № 499-1682) ОЗП=16,92; ЭМ=21,28; ЗПМ=16,92; МАТ=19,35
| Оборудование предприятий химической и нефтеперерабатывающей промышленности | [23 empty] | Оборудование предприятий химической и нефтеперерабатывающей промышленности
|  |  | Накладные расходы 90% ФОТ (от 168,52) | З/пМех 10: 151.67
|  |  | Сметная прибыль 46% ФОТ (от 168,52) | З/пМех 10: 77.52
77 | ТЕРм18-01-066-01 | Снятие и установка крышек люков, диаметр до 800 мм |  | 1 шт. | 1 | 274.32 | 260.37 | 8.74 |  | 274.32 | 260.37 | 8.74 |  | 22.7 | 22.7 | 0 | 0 | [5 empty] | Снятие и установка крышек люков, диаметр до 800 мм
| Оборудование предприятий химической и нефтеперерабатывающей промышленности | [23 empty] | Оборудование предприятий химической и нефтеперерабатывающей промышленности
|  |  | Накладные расходы 90% ФОТ (от 299,43) | З/пМех 10: 269.49
|  |  | Сметная прибыль 46% ФОТ (от 299,43) | З/пМех 10: 137.74
Снятие заглушек | [21 empty] | Снятие заглушек
78 | РН11-2-9-5 | Снятие. Установка плоских заглушек из углеродистых сталей между фланцами на трубопроводах Ру=1,0 МПа (10 кгс/см2)...4,0 МПа (40 кгс/см2) диаметр трубопроводов 200 мм |  | заглушка | 1 | 14.1 | 13.71 |  |  | 14.1 | 13.71 |  |  | 1.43 | 1.43 | 0 | 0 | [5 empty] | Снятие. Установка плоских заглушек из углеродистых сталей между фланцами на трубопроводах Ру=1,0 МПа (10 кгс/см2)...4,0 МПа (40 кгс/см2) диаметр трубопроводов 200 мм
|  | Перевод из цен 1984 в цены 2001 года (письмо Правительства Республики Башкортостан от 26.09.2003 № 499-1682) ОЗП=16,92; ЭМ=21,28; ЗПМ=16,92; МАТ=19,35 | [21 empty] | Перевод из цен 1984 в цены 2001 года (письмо Правительства Республики Башкортостан от 26.09.2003 № 499-1682) ОЗП=16,92; ЭМ=21,28; ЗПМ=16,92; МАТ=19,35
| Оборудование предприятий химической и нефтеперерабатывающей промышленности | [23 empty] | Оборудование предприятий химической и нефтеперерабатывающей промышленности
|  |  | Накладные расходы 90% ФОТ (от 15,77) | З/пМех 10: 14.19
|  |  | Сметная прибыль 46% ФОТ (от 15,77) | З/пМех 10: 7.25
79 | РН11-2-9-6 | Снятие. Установка плоских заглушек из углеродистых сталей между фланцами на трубопроводах Ру=1,0 МПа (10 кгс/см2)...4,0 МПа (40 кгс/см2) диаметр трубопроводов 250 мм |  | заглушка | 1 | 17.14 | 16.75 |  |  | 17.14 | 16.75 |  |  | 1.74 | 1.74 | 0 | 0 | [5 empty] | Снятие. Установка плоских заглушек из углеродистых сталей между фланцами на трубопроводах Ру=1,0 МПа (10 кгс/см2)...4,0 МПа (40 кгс/см2) диаметр трубопроводов 250 мм
|  | Перевод из цен 1984 в цены 2001 года (письмо Правительства Республики Башкортостан от 26.09.2003 № 499-1682) ОЗП=16,92; ЭМ=21,28; ЗПМ=16,92; МАТ=19,35 | [21 empty] | Перевод из цен 1984 в цены 2001 года (письмо Правительства Республики Башкортостан от 26.09.2003 № 499-1682) ОЗП=16,92; ЭМ=21,28; ЗПМ=16,92; МАТ=19,35
| Оборудование предприятий химической и нефтеперерабатывающей промышленности | [23 empty] | Оборудование предприятий химической и нефтеперерабатывающей промышленности
|  |  | Накладные расходы 90% ФОТ (от 19,26) | З/пМех 10: 17.33
|  |  | Сметная прибыль 46% ФОТ (от 19,26) | З/пМех 10: 8.86
80 | РН11-2-9-7 | Снятие. Установка плоских заглушек из углеродистых сталей между фланцами на трубопроводах Ру=1,0 МПа (10 кгс/см2)...4,0 МПа (40 кгс/см2) диаметр трубопроводов 300 мм |  | заглушка | 1 | 22.91 | 22.33 |  |  | 22.91 | 22.33 |  |  | 2.3 | 2.3 | 0 | 0 | [5 empty] | Снятие. Установка плоских заглушек из углеродистых сталей между фланцами на трубопроводах Ру=1,0 МПа (10 кгс/см2)...4,0 МПа (40 кгс/см2) диаметр трубопроводов 300 мм
|  | Перевод из цен 1984 в цены 2001 года (письмо Правительства Республики Башкортостан от 26.09.2003 № 499-1682) ОЗП=16,92; ЭМ=21,28; ЗПМ=16,92; МАТ=19,35 | [21 empty] | Перевод из цен 1984 в цены 2001 года (письмо Правительства Республики Башкортостан от 26.09.2003 № 499-1682) ОЗП=16,92; ЭМ=21,28; ЗПМ=16,92; МАТ=19,35
| Оборудование предприятий химической и нефтеперерабатывающей промышленности | [23 empty] | Оборудование предприятий химической и нефтеперерабатывающей промышленности
|  |  | Накладные расходы 90% ФОТ (от 25,68) | З/пМех 10: 23.11
|  |  | Сметная прибыль 46% ФОТ (от 25,68) | З/пМех 10: 11.81
81 | РН11-2-9-21 | Снятие. Установка плоских заглушек из углеродистых сталей между фланцами на трубопроводах Ру=1,0 МПа (10 кгс/см2)...2,5 МПа (25 кгс/см2) диаметр трубопроводов 600 мм |  | заглушка | 2 | 75.2 | 72.59 | 1.06 | 0.68 | 150.4 | 145.18 | 2.12 | 1.36 | 8 | 16 | 0 | 0 | [5 empty] | Снятие. Установка плоских заглушек из углеродистых сталей между фланцами на трубопроводах Ру=1,0 МПа (10 кгс/см2)...2,5 МПа (25 кгс/см2) диаметр трубопроводов 600 мм
|  | Перевод из цен 1984 в цены 2001 года (письмо Правительства Республики Башкортостан от 26.09.2003 № 499-1682) ОЗП=16,92; ЭМ=21,28; ЗПМ=16,92; МАТ=19,35 | [21 empty] | Перевод из цен 1984 в цены 2001 года (письмо Правительства Республики Башкортостан от 26.09.2003 № 499-1682) ОЗП=16,92; ЭМ=21,28; ЗПМ=16,92; МАТ=19,35
| Оборудование предприятий химической и нефтеперерабатывающей промышленности | [23 empty] | Оборудование предприятий химической и нефтеперерабатывающей промышленности
|  |  | Накладные расходы 90% ФОТ (от 168,52) | З/пМех 10: 151.67
|  |  | Сметная прибыль 46% ФОТ (от 168,52) | З/пМех 10: 77.52
12. Ёмкость поз. 26 | [21 empty] | 12. Ёмкость поз. 26
Установка заглушек | [21 empty] | Установка заглушек
82 | РН11-2-9-5 | Установка плоских заглушек из углеродистых сталей между фланцами на трубопроводах Ру=1,0 МПа (10 кгс/см2)...4,0 МПа (40 кгс/см2) диаметр трубопроводов 200 мм |  | заглушка | 1 | 14.1 | 13.71 |  |  | 14.1 | 13.71 |  |  | 1.43 | 1.43 | 0 | 0 | [5 empty] | Установка плоских заглушек из углеродистых сталей между фланцами на трубопроводах Ру=1,0 МПа (10 кгс/см2)...4,0 МПа (40 кгс/см2) диаметр трубопроводов 200 мм
|  | Перевод из цен 1984 в цены 2001 года (письмо Правительства Республики Башкортостан от 26.09.2003 № 499-1682) ОЗП=16,92; ЭМ=21,28; ЗПМ=16,92; МАТ=19,35 | [21 empty] | Перевод из цен 1984 в цены 2001 года (письмо Правительства Республики Башкортостан от 26.09.2003 № 499-1682) ОЗП=16,92; ЭМ=21,28; ЗПМ=16,92; МАТ=19,35
| Оборудование предприятий химической и нефтеперерабатывающей промышленности | [23 empty] | Оборудование предприятий химической и нефтеперерабатывающей промышленности
|  |  | Накладные расходы 90% ФОТ (от 15,77) | З/пМех 10: 14.19
|  |  | Сметная прибыль 46% ФОТ (от 15,77) | З/пМех 10: 7.25
83 | РН11-2-9-6 | Установка плоских заглушек из углеродистых сталей между фланцами на трубопроводах Ру=1,0 МПа (10 кгс/см2)...4,0 МПа (40 кгс/см2) диаметр трубопроводов 250 мм |  | заглушка | 1 | 17.14 | 16.75 |  |  | 17.14 | 16.75 |  |  | 1.74 | 1.74 | 0 | 0 | [5 empty] | Установка плоских заглушек из углеродистых сталей между фланцами на трубопроводах Ру=1,0 МПа (10 кгс/см2)...4,0 МПа (40 кгс/см2) диаметр трубопроводов 250 мм
|  | Перевод из цен 1984 в цены 2001 года (письмо Правительства Республики Башкортостан от 26.09.2003 № 499-1682) ОЗП=16,92; ЭМ=21,28; ЗПМ=16,92; МАТ=19,35 | [21 empty] | Перевод из цен 1984 в цены 2001 года (письмо Правительства Республики Башкортостан от 26.09.2003 № 499-1682) ОЗП=16,92; ЭМ=21,28; ЗПМ=16,92; МАТ=19,35
| Оборудование предприятий химической и нефтеперерабатывающей промышленности | [23 empty] | Оборудование предприятий химической и нефтеперерабатывающей промышленности
|  |  | Накладные расходы 90% ФОТ (от 19,26) | З/пМех 10: 17.33
|  |  | Сметная прибыль 46% ФОТ (от 19,26) | З/пМех 10: 8.86
84 | РН11-2-9-7 | Установка плоских заглушек из углеродистых сталей между фланцами на трубопроводах Ру=1,0 МПа (10 кгс/см2)...4,0 МПа (40 кгс/см2) диаметр трубопроводов 300 мм |  | заглушка | 1 | 22.91 | 22.33 |  |  | 22.91 | 22.33 |  |  | 2.3 | 2.3 | 0 | 0 | [5 empty] | Установка плоских заглушек из углеродистых сталей между фланцами на трубопроводах Ру=1,0 МПа (10 кгс/см2)...4,0 МПа (40 кгс/см2) диаметр трубопроводов 300 мм
|  | Перевод из цен 1984 в цены 2001 года (письмо Правительства Республики Башкортостан от 26.09.2003 № 499-1682) ОЗП=16,92; ЭМ=21,28; ЗПМ=16,92; МАТ=19,35 | [21 empty] | Перевод из цен 1984 в цены 2001 года (письмо Правительства Республики Башкортостан от 26.09.2003 № 499-1682) ОЗП=16,92; ЭМ=21,28; ЗПМ=16,92; МАТ=19,35
| Оборудование предприятий химической и нефтеперерабатывающей промышленности | [23 empty] | Оборудование предприятий химической и нефтеперерабатывающей промышленности
|  |  | Накладные расходы 90% ФОТ (от 25,68) | З/пМех 10: 23.11
|  |  | Сметная прибыль 46% ФОТ (от 25,68) | З/пМех 10: 11.81
85 | РН11-2-9-21 | Установка плоских заглушек из углеродистых сталей между фланцами на трубопроводах Ру=1,0 МПа (10 кгс/см2)...2,5 МПа (25 кгс/см2) диаметр трубопроводов 600 мм |  | заглушка | 2 | 75.2 | 72.59 | 1.06 | 0.68 | 150.4 | 145.18 | 2.12 | 1.36 | 8 | 16 | 0 | 0 | [5 empty] | Установка плоских заглушек из углеродистых сталей между фланцами на трубопроводах Ру=1,0 МПа (10 кгс/см2)...2,5 МПа (25 кгс/см2) диаметр трубопроводов 600 мм
|  | Перевод из цен 1984 в цены 2001 года (письмо Правительства Республики Башкортостан от 26.09.2003 № 499-1682) ОЗП=16,92; ЭМ=21,28; ЗПМ=16,92; МАТ=19,35 | [21 empty] | Перевод из цен 1984 в цены 2001 года (письмо Правительства Республики Башкортостан от 26.09.2003 № 499-1682) ОЗП=16,92; ЭМ=21,28; ЗПМ=16,92; МАТ=19,35
| Оборудование предприятий химической и нефтеперерабатывающей промышленности | [23 empty] | Оборудование предприятий химической и нефтеперерабатывающей промышленности
|  |  | Накладные расходы 90% ФОТ (от 168,52) | З/пМех 10: 151.67
|  |  | Сметная прибыль 46% ФОТ (от 168,52) | З/пМех 10: 77.52
86 | ТЕРм18-01-066-01 | Снятие и установка крышек люков, диаметр до 800 мм |  | 1 шт. | 1 | 274.32 | 260.37 | 8.74 |  | 274.32 | 260.37 | 8.74 |  | 22.7 | 22.7 | 0 | 0 | [5 empty] | Снятие и установка крышек люков, диаметр до 800 мм
| Оборудование предприятий химической и нефтеперерабатывающей промышленности | [23 empty] | Оборудование предприятий химической и нефтеперерабатывающей промышленности
|  |  | Накладные расходы 90% ФОТ (от 299,43) | З/пМех 10: 269.49
|  |  | Сметная прибыль 46% ФОТ (от 299,43) | З/пМех 10: 137.74
Снятие заглушек | [21 empty] | Снятие заглушек
87 | РН11-2-9-5 | Снятие. Установка плоских заглушек из углеродистых сталей между фланцами на трубопроводах Ру=1,0 МПа (10 кгс/см2)...4,0 МПа (40 кгс/см2) диаметр трубопроводов 200 мм |  | заглушка | 1 | 14.1 | 13.71 |  |  | 14.1 | 13.71 |  |  | 1.43 | 1.43 | 0 | 0 | [5 empty] | Снятие. Установка плоских заглушек из углеродистых сталей между фланцами на трубопроводах Ру=1,0 МПа (10 кгс/см2)...4,0 МПа (40 кгс/см2) диаметр трубопроводов 200 мм
|  | Перевод из цен 1984 в цены 2001 года (письмо Правительства Республики Башкортостан от 26.09.2003 № 499-1682) ОЗП=16,92; ЭМ=21,28; ЗПМ=16,92; МАТ=19,35 | [21 empty] | Перевод из цен 1984 в цены 2001 года (письмо Правительства Республики Башкортостан от 26.09.2003 № 499-1682) ОЗП=16,92; ЭМ=21,28; ЗПМ=16,92; МАТ=19,35
| Оборудование предприятий химической и нефтеперерабатывающей промышленности | [23 empty] | Оборудование предприятий химической и нефтеперерабатывающей промышленности
|  |  | Накладные расходы 90% ФОТ (от 15,77) | З/пМех 10: 14.19
|  |  | Сметная прибыль 46% ФОТ (от 15,77) | З/пМех 10: 7.25
88 | РН11-2-9-6 | Снятие. Установка плоских заглушек из углеродистых сталей между фланцами на трубопроводах Ру=1,0 МПа (10 кгс/см2)...4,0 МПа (40 кгс/см2) диаметр трубопроводов 250 мм |  | заглушка | 1 | 17.14 | 16.75 |  |  | 17.14 | 16.75 |  |  | 1.74 | 1.74 | 0 | 0 | [5 empty] | Снятие. Установка плоских заглушек из углеродистых сталей между фланцами на трубопроводах Ру=1,0 МПа (10 кгс/см2)...4,0 МПа (40 кгс/см2) диаметр трубопроводов 250 мм
|  | Перевод из цен 1984 в цены 2001 года (письмо Правительства Республики Башкортостан от 26.09.2003 № 499-1682) ОЗП=16,92; ЭМ=21,28; ЗПМ=16,92; МАТ=19,35 | [21 empty] | Перевод из цен 1984 в цены 2001 года (письмо Правительства Республики Башкортостан от 26.09.2003 № 499-1682) ОЗП=16,92; ЭМ=21,28; ЗПМ=16,92; МАТ=19,35
| Оборудование предприятий химической и нефтеперерабатывающей промышленности | [23 empty] | Оборудование предприятий химической и нефтеперерабатывающей промышленности
|  |  | Накладные расходы 90% ФОТ (от 19,26) | З/пМех 10: 17.33
|  |  | Сметная прибыль 46% ФОТ (от 19,26) | З/пМех 10: 8.86
89 | РН11-2-9-7 | Снятие. Установка плоских заглушек из углеродистых сталей между фланцами на трубопроводах Ру=1,0 МПа (10 кгс/см2)...4,0 МПа (40 кгс/см2) диаметр трубопроводов 300 мм |  | заглушка | 1 | 22.91 | 22.33 |  |  | 22.91 | 22.33 |  |  | 2.3 | 2.3 | 0 | 0 | [5 empty] | Снятие. Установка плоских заглушек из углеродистых сталей между фланцами на трубопроводах Ру=1,0 МПа (10 кгс/см2)...4,0 МПа (40 кгс/см2) диаметр трубопроводов 300 мм
|  | Перевод из цен 1984 в цены 2001 года (письмо Правительства Республики Башкортостан от 26.09.2003 № 499-1682) ОЗП=16,92; ЭМ=21,28; ЗПМ=16,92; МАТ=19,35 | [21 empty] | Перевод из цен 1984 в цены 2001 года (письмо Правительства Республики Башкортостан от 26.09.2003 № 499-1682) ОЗП=16,92; ЭМ=21,28; ЗПМ=16,92; МАТ=19,35
| Оборудование предприятий химической и нефтеперерабатывающей промышленности | [23 empty] | Оборудование предприятий химической и нефтеперерабатывающей промышленности
|  |  | Накладные расходы 90% ФОТ (от 25,68) | З/пМех 10: 23.11
|  |  | Сметная прибыль 46% ФОТ (от 25,68) | З/пМех 10: 11.81
90 | РН11-2-9-21 | Снятие. Установка плоских заглушек из углеродистых сталей между фланцами на трубопроводах Ру=1,0 МПа (10 кгс/см2)...2,5 МПа (25 кгс/см2) диаметр трубопроводов 600 мм |  | заглушка | 2 | 75.2 | 72.59 | 1.06 | 0.68 | 150.4 | 145.18 | 2.12 | 1.36 | 8 | 16 | 0 | 0 | [5 empty] | Снятие. Установка плоских заглушек из углеродистых сталей между фланцами на трубопроводах Ру=1,0 МПа (10 кгс/см2)...2,5 МПа (25 кгс/см2) диаметр трубопроводов 600 мм
|  | Перевод из цен 1984 в цены 2001 года (письмо Правительства Республики Башкортостан от 26.09.2003 № 499-1682) ОЗП=16,92; ЭМ=21,28; ЗПМ=16,92; МАТ=19,35 | [21 empty] | Перевод из цен 1984 в цены 2001 года (письмо Правительства Республики Башкортостан от 26.09.2003 № 499-1682) ОЗП=16,92; ЭМ=21,28; ЗПМ=16,92; МАТ=19,35
| Оборудование предприятий химической и нефтеперерабатывающей промышленности | [23 empty] | Оборудование предприятий химической и нефтеперерабатывающей промышленности
|  |  | Накладные расходы 90% ФОТ (от 168,52) | З/пМех 10: 151.67
|  |  | Сметная прибыль 46% ФОТ (от 168,52) | З/пМех 10: 77.52
13. Смеситель поз. 4А | [21 empty] | 13. Смеситель поз. 4А
Установка заглушек | [21 empty] | Установка заглушек
91 | РН11-2-9-5 | Установка плоских заглушек из углеродистых сталей между фланцами на трубопроводах Ру=1,0 МПа (10 кгс/см2)...4,0 МПа (40 кгс/см2) диаметр трубопроводов 200 мм |  | заглушка | 1 | 14.1 | 13.71 |  |  | 14.1 | 13.71 |  |  | 1.43 | 1.43 | 0 | 0 | [5 empty] | Установка плоских заглушек из углеродистых сталей между фланцами на трубопроводах Ру=1,0 МПа (10 кгс/см2)...4,0 МПа (40 кгс/см2) диаметр трубопроводов 200 мм
|  | Перевод из цен 1984 в цены 2001 года (письмо Правительства Республики Башкортостан от 26.09.2003 № 499-1682) ОЗП=16,92; ЭМ=21,28; ЗПМ=16,92; МАТ=19,35 | [21 empty] | Перевод из цен 1984 в цены 2001 года (письмо Правительства Республики Башкортостан от 26.09.2003 № 499-1682) ОЗП=16,92; ЭМ=21,28; ЗПМ=16,92; МАТ=19,35
| Оборудование предприятий химической и нефтеперерабатывающей промышленности | [23 empty] | Оборудование предприятий химической и нефтеперерабатывающей промышленности
|  |  | Накладные расходы 90% ФОТ (от 15,77) | З/пМех 10: 14.19
|  |  | Сметная прибыль 46% ФОТ (от 15,77) | З/пМех 10: 7.25
92 | РН11-2-9-8 | Установка плоских заглушек из углеродистых сталей между фланцами на трубопроводах Ру=1,0 МПа (10 кгс/см2)...4,0 МПа (40 кгс/см2) диаметр трубопроводов 350 мм |  | заглушка | 1 | 31.06 | 30.29 |  |  | 31.06 | 30.29 |  |  | 3.1 | 3.1 | 0 | 0 | [5 empty] | Установка плоских заглушек из углеродистых сталей между фланцами на трубопроводах Ру=1,0 МПа (10 кгс/см2)...4,0 МПа (40 кгс/см2) диаметр трубопроводов 350 мм
|  | Перевод из цен 1984 в цены 2001 года (письмо Правительства Республики Башкортостан от 26.09.2003 № 499-1682) ОЗП=16,92; ЭМ=21,28; ЗПМ=16,92; МАТ=19,35 | [21 empty] | Перевод из цен 1984 в цены 2001 года (письмо Правительства Республики Башкортостан от 26.09.2003 № 499-1682) ОЗП=16,92; ЭМ=21,28; ЗПМ=16,92; МАТ=19,35
| Оборудование предприятий химической и нефтеперерабатывающей промышленности | [23 empty] | Оборудование предприятий химической и нефтеперерабатывающей промышленности
|  |  | Накладные расходы 90% ФОТ (от 34,83) | З/пМех 10: 31.35
|  |  | Сметная прибыль 46% ФОТ (от 34,83) | З/пМех 10: 16.02
93 | РН11-2-9-22 | Установка плоских заглушек из углеродистых сталей между фланцами на трубопроводах Ру=1,0 МПа (10 кгс/см2)...2,5 МПа (25 кгс/см2) диаметр трубопроводов 800 мм |  | заглушка | 2 | 86.35 | 81.22 | 3.19 | 2.03 | 172.7 | 162.44 | 6.38 | 4.06 | 8.9 | 17.8 | 0 | 0 | [5 empty] | Установка плоских заглушек из углеродистых сталей между фланцами на трубопроводах Ру=1,0 МПа (10 кгс/см2)...2,5 МПа (25 кгс/см2) диаметр трубопроводов 800 мм
|  | Перевод из цен 1984 в цены 2001 года (письмо Правительства Республики Башкортостан от 26.09.2003 № 499-1682) ОЗП=16,92; ЭМ=21,28; ЗПМ=16,92; МАТ=19,35 | [21 empty] | Перевод из цен 1984 в цены 2001 года (письмо Правительства Республики Башкортостан от 26.09.2003 № 499-1682) ОЗП=16,92; ЭМ=21,28; ЗПМ=16,92; МАТ=19,35
| Оборудование предприятий химической и нефтеперерабатывающей промышленности | [23 empty] | Оборудование предприятий химической и нефтеперерабатывающей промышленности
|  |  | Накладные расходы 90% ФОТ (от 191,48) | З/пМех 10: 172.33
|  |  | Сметная прибыль 46% ФОТ (от 191,48) | З/пМех 10: 88.08
94 | ТЕРм18-01-066-01 | Снятие и установка крышек люков, диаметр до 800 мм |  | 1 шт. | 1 | 274.32 | 260.37 | 8.74 |  | 274.32 | 260.37 | 8.74 |  | 22.7 | 22.7 | 0 | 0 | [5 empty] | Снятие и установка крышек люков, диаметр до 800 мм
| Оборудование предприятий химической и нефтеперерабатывающей промышленности | [23 empty] | Оборудование предприятий химической и нефтеперерабатывающей промышленности
|  |  | Накладные расходы 90% ФОТ (от 299,43) | З/пМех 10: 269.49
|  |  | Сметная прибыль 46% ФОТ (от 299,43) | З/пМех 10: 137.74
Снятие заглушек | [21 empty] | Снятие заглушек
95 | РН11-2-9-5 | Снятие. Установка плоских заглушек из углеродистых сталей между фланцами на трубопроводах Ру=1,0 МПа (10 кгс/см2)...4,0 МПа (40 кгс/см2) диаметр трубопроводов 200 мм |  | заглушка | 1 | 14.1 | 13.71 |  |  | 14.1 | 13.71 |  |  | 1.43 | 1.43 | 0 | 0 | [5 empty] | Снятие. Установка плоских заглушек из углеродистых сталей между фланцами на трубопроводах Ру=1,0 МПа (10 кгс/см2)...4,0 МПа (40 кгс/см2) диаметр трубопроводов 200 мм
|  | Перевод из цен 1984 в цены 2001 года (письмо Правительства Республики Башкортостан от 26.09.2003 № 499-1682) ОЗП=16,92; ЭМ=21,28; ЗПМ=16,92; МАТ=19,35 | [21 empty] | Перевод из цен 1984 в цены 2001 года (письмо Правительства Республики Башкортостан от 26.09.2003 № 499-1682) ОЗП=16,92; ЭМ=21,28; ЗПМ=16,92; МАТ=19,35
| Оборудование предприятий химической и нефтеперерабатывающей промышленности | [23 empty] | Оборудование предприятий химической и нефтеперерабатывающей промышленности
|  |  | Накладные расходы 90% ФОТ (от 15,77) | З/пМех 10: 14.19
|  |  | Сметная прибыль 46% ФОТ (от 15,77) | З/пМех 10: 7.25
96 | РН11-2-9-8 | Снятие. Установка плоских заглушек из углеродистых сталей между фланцами на трубопроводах Ру=1,0 МПа (10 кгс/см2)...4,0 МПа (40 кгс/см2) диаметр трубопроводов 350 мм |  | заглушка | 1 | 31.06 | 30.29 |  |  | 31.06 | 30.29 |  |  | 3.1 | 3.1 | 0 | 0 | [5 empty] | Снятие. Установка плоских заглушек из углеродистых сталей между фланцами на трубопроводах Ру=1,0 МПа (10 кгс/см2)...4,0 МПа (40 кгс/см2) диаметр трубопроводов 350 мм
|  | Перевод из цен 1984 в цены 2001 года (письмо Правительства Республики Башкортостан от 26.09.2003 № 499-1682) ОЗП=16,92; ЭМ=21,28; ЗПМ=16,92; МАТ=19,35 | [21 empty] | Перевод из цен 1984 в цены 2001 года (письмо Правительства Республики Башкортостан от 26.09.2003 № 499-1682) ОЗП=16,92; ЭМ=21,28; ЗПМ=16,92; МАТ=19,35
| Оборудование предприятий химической и нефтеперерабатывающей промышленности | [23 empty] | Оборудование предприятий химической и нефтеперерабатывающей промышленности
|  |  | Накладные расходы 90% ФОТ (от 34,83) | З/пМех 10: 31.35
|  |  | Сметная прибыль 46% ФОТ (от 34,83) | З/пМех 10: 16.02
97 | РН11-2-9-22 | Снятие. Установка плоских заглушек из углеродистых сталей между фланцами на трубопроводах Ру=1,0 МПа (10 кгс/см2)...2,5 МПа (25 кгс/см2) диаметр трубопроводов 800 мм |  | заглушка | 2 | 86.35 | 81.22 | 3.19 | 2.03 | 172.7 | 162.44 | 6.38 | 4.06 | 8.9 | 17.8 | 0 | 0 | [5 empty] | Снятие. Установка плоских заглушек из углеродистых сталей между фланцами на трубопроводах Ру=1,0 МПа (10 кгс/см2)...2,5 МПа (25 кгс/см2) диаметр трубопроводов 800 мм
|  | Перевод из цен 1984 в цены 2001 года (письмо Правительства Республики Башкортостан от 26.09.2003 № 499-1682) ОЗП=16,92; ЭМ=21,28; ЗПМ=16,92; МАТ=19,35 | [21 empty] | Перевод из цен 1984 в цены 2001 года (письмо Правительства Республики Башкортостан от 26.09.2003 № 499-1682) ОЗП=16,92; ЭМ=21,28; ЗПМ=16,92; МАТ=19,35
| Оборудование предприятий химической и нефтеперерабатывающей промышленности | [23 empty] | Оборудование предприятий химической и нефтеперерабатывающей промышленности
|  |  | Накладные расходы 90% ФОТ (от 191,48) | З/пМех 10: 172.33
|  |  | Сметная прибыль 46% ФОТ (от 191,48) | З/пМех 10: 88.08
14. Цистерна поз.15 | [21 empty] | 14. Цистерна поз.15
Установка заглушек | [21 empty] | Установка заглушек
98 | РН11-2-9-4 | Установка плоских заглушек из углеродистых сталей между фланцами на трубопроводах Ру=1,0 МПа (10 кгс/см2)...4,0 МПа (40 кгс/см2) диаметр трубопроводов 150 мм |  | заглушка | 3 | 10.54 | 10.15 |  |  | 31.62 | 30.45 |  |  | 1.08 | 3.24 | 0 | 0 | [5 empty] | Установка плоских заглушек из углеродистых сталей между фланцами на трубопроводах Ру=1,0 МПа (10 кгс/см2)...4,0 МПа (40 кгс/см2) диаметр трубопроводов 150 мм
|  | Перевод из цен 1984 в цены 2001 года (письмо Правительства Республики Башкортостан от 26.09.2003 № 499-1682) ОЗП=16,92; ЭМ=21,28; ЗПМ=16,92; МАТ=19,35 | [21 empty] | Перевод из цен 1984 в цены 2001 года (письмо Правительства Республики Башкортостан от 26.09.2003 № 499-1682) ОЗП=16,92; ЭМ=21,28; ЗПМ=16,92; МАТ=19,35
| Оборудование предприятий химической и нефтеперерабатывающей промышленности | [23 empty] | Оборудование предприятий химической и нефтеперерабатывающей промышленности
|  |  | Накладные расходы 90% ФОТ (от 35,02) | З/пМех 10: 31.52
|  |  | Сметная прибыль 46% ФОТ (от 35,02) | З/пМех 10: 16.11
99 | РН11-2-9-5 | Установка плоских заглушек из углеродистых сталей между фланцами на трубопроводах Ру=1,0 МПа (10 кгс/см2)...4,0 МПа (40 кгс/см2) диаметр трубопроводов 200 мм |  | заглушка | 1 | 14.1 | 13.71 |  |  | 14.1 | 13.71 |  |  | 1.43 | 1.43 | 0 | 0 | [5 empty] | Установка плоских заглушек из углеродистых сталей между фланцами на трубопроводах Ру=1,0 МПа (10 кгс/см2)...4,0 МПа (40 кгс/см2) диаметр трубопроводов 200 мм
|  | Перевод из цен 1984 в цены 2001 года (письмо Правительства Республики Башкортостан от 26.09.2003 № 499-1682) ОЗП=16,92; ЭМ=21,28; ЗПМ=16,92; МАТ=19,35 | [21 empty] | Перевод из цен 1984 в цены 2001 года (письмо Правительства Республики Башкортостан от 26.09.2003 № 499-1682) ОЗП=16,92; ЭМ=21,28; ЗПМ=16,92; МАТ=19,35
| Оборудование предприятий химической и нефтеперерабатывающей промышленности | [23 empty] | Оборудование предприятий химической и нефтеперерабатывающей промышленности
|  |  | Накладные расходы 90% ФОТ (от 15,77) | З/пМех 10: 14.19
|  |  | Сметная прибыль 46% ФОТ (от 15,77) | З/пМех 10: 7.25
100 | РН11-2-9-6 | Установка плоских заглушек из углеродистых сталей между фланцами на трубопроводах Ру=1,0 МПа (10 кгс/см2)...4,0 МПа (40 кгс/см2) диаметр трубопроводов 250 мм |  | заглушка | 2 | 17.14 | 16.75 |  |  | 34.28 | 33.5 |  |  | 1.74 | 3.48 | 0 | 0 | [5 empty] | Установка плоских заглушек из углеродистых сталей между фланцами на трубопроводах Ру=1,0 МПа (10 кгс/см2)...4,0 МПа (40 кгс/см2) диаметр трубопроводов 250 мм
|  | Перевод из цен 1984 в цены 2001 года (письмо Правительства Республики Башкортостан от 26.09.2003 № 499-1682) ОЗП=16,92; ЭМ=21,28; ЗПМ=16,92; МАТ=19,35 | [21 empty] | Перевод из цен 1984 в цены 2001 года (письмо Правительства Республики Башкортостан от 26.09.2003 № 499-1682) ОЗП=16,92; ЭМ=21,28; ЗПМ=16,92; МАТ=19,35
| Оборудование предприятий химической и нефтеперерабатывающей промышленности | [23 empty] | Оборудование предприятий химической и нефтеперерабатывающей промышленности
|  |  | Накладные расходы 90% ФОТ (от 38,53) | З/пМех 10: 34.68
|  |  | Сметная прибыль 46% ФОТ (от 38,53) | З/пМех 10: 17.72
101 | РН11-2-9-9 | Установка плоских заглушек из углеродистых сталей между фланцами на трубопроводах Ру=1,0 МПа (10 кгс/см2)...4,0 МПа (40 кгс/см2) диаметр трубопроводов 400 мм |  | заглушка | 2 | 31.06 | 30.29 |  |  | 62.12 | 60.58 |  |  | 3.1 | 6.2 | 0 | 0 | [5 empty] | Установка плоских заглушек из углеродистых сталей между фланцами на трубопроводах Ру=1,0 МПа (10 кгс/см2)...4,0 МПа (40 кгс/см2) диаметр трубопроводов 400 мм
|  | Перевод из цен 1984 в цены 2001 года (письмо Правительства Республики Башкортостан от 26.09.2003 № 499-1682) ОЗП=16,92; ЭМ=21,28; ЗПМ=16,92; МАТ=19,35 | [21 empty] | Перевод из цен 1984 в цены 2001 года (письмо Правительства Республики Башкортостан от 26.09.2003 № 499-1682) ОЗП=16,92; ЭМ=21,28; ЗПМ=16,92; МАТ=19,35
| Оборудование предприятий химической и нефтеперерабатывающей промышленности | [23 empty] | Оборудование предприятий химической и нефтеперерабатывающей промышленности
|  |  | Накладные расходы 90% ФОТ (от 69,67) | З/пМех 10: 62.7
|  |  | Сметная прибыль 46% ФОТ (от 69,67) | З/пМех 10: 32.05
102 | ТЕРм18-01-066-01 | Снятие и установка крышек люков, диаметр до 800 мм |  | 1 шт. | 1 | 274.32 | 260.37 | 8.74 |  | 274.32 | 260.37 | 8.74 |  | 22.7 | 22.7 | 0 | 0 | [5 empty] | Снятие и установка крышек люков, диаметр до 800 мм
| Оборудование предприятий химической и нефтеперерабатывающей промышленности | [23 empty] | Оборудование предприятий химической и нефтеперерабатывающей промышленности
|  |  | Накладные расходы 90% ФОТ (от 299,43) | З/пМех 10: 269.49
|  |  | Сметная прибыль 46% ФОТ (от 299,43) | З/пМех 10: 137.74
Снятие заглушек | [21 empty] | Снятие заглушек
103 | РН11-2-9-4 | Снятие. Установка плоских заглушек из углеродистых сталей между фланцами на трубопроводах Ру=1,0 МПа (10 кгс/см2)...4,0 МПа (40 кгс/см2) диаметр трубопроводов 150 мм |  | заглушка | 3 | 10.54 | 10.15 |  |  | 31.62 | 30.45 |  |  | 1.08 | 3.24 | 0 | 0 | [5 empty] | Снятие. Установка плоских заглушек из углеродистых сталей между фланцами на трубопроводах Ру=1,0 МПа (10 кгс/см2)...4,0 МПа (40 кгс/см2) диаметр трубопроводов 150 мм
|  | Перевод из цен 1984 в цены 2001 года (письмо Правительства Республики Башкортостан от 26.09.2003 № 499-1682) ОЗП=16,92; ЭМ=21,28; ЗПМ=16,92; МАТ=19,35 | [21 empty] | Перевод из цен 1984 в цены 2001 года (письмо Правительства Республики Башкортостан от 26.09.2003 № 499-1682) ОЗП=16,92; ЭМ=21,28; ЗПМ=16,92; МАТ=19,35
| Оборудование предприятий химической и нефтеперерабатывающей промышленности | [23 empty] | Оборудование предприятий химической и нефтеперерабатывающей промышленности
|  |  | Накладные расходы 90% ФОТ (от 35,02) | З/пМех 10: 31.52
|  |  | Сметная прибыль 46% ФОТ (от 35,02) | З/пМех 10: 16.11
104 | РН11-2-9-5 | Снятие. Установка плоских заглушек из углеродистых сталей между фланцами на трубопроводах Ру=1,0 МПа (10 кгс/см2)...4,0 МПа (40 кгс/см2) диаметр трубопроводов 200 мм |  | заглушка | 1 | 14.1 | 13.71 |  |  | 14.1 | 13.71 |  |  | 1.43 | 1.43 | 0 | 0 | [5 empty] | Снятие. Установка плоских заглушек из углеродистых сталей между фланцами на трубопроводах Ру=1,0 МПа (10 кгс/см2)...4,0 МПа (40 кгс/см2) диаметр трубопроводов 200 мм
|  | Перевод из цен 1984 в цены 2001 года (письмо Правительства Республики Башкортостан от 26.09.2003 № 499-1682) ОЗП=16,92; ЭМ=21,28; ЗПМ=16,92; МАТ=19,35 | [21 empty] | Перевод из цен 1984 в цены 2001 года (письмо Правительства Республики Башкортостан от 26.09.2003 № 499-1682) ОЗП=16,92; ЭМ=21,28; ЗПМ=16,92; МАТ=19,35
| Оборудование предприятий химической и нефтеперерабатывающей промышленности | [23 empty] | Оборудование предприятий химической и нефтеперерабатывающей промышленности
|  |  | Накладные расходы 90% ФОТ (от 15,77) | З/пМех 10: 14.19
|  |  | Сметная прибыль 46% ФОТ (от 15,77) | З/пМех 10: 7.25
105 | РН11-2-9-6 | Снятие. Установка плоских заглушек из углеродистых сталей между фланцами на трубопроводах Ру=1,0 МПа (10 кгс/см2)...4,0 МПа (40 кгс/см2) диаметр трубопроводов 250 мм |  | заглушка | 2 | 17.14 | 16.75 |  |  | 34.28 | 33.5 |  |  | 1.74 | 3.48 | 0 | 0 | [5 empty] | Снятие. Установка плоских заглушек из углеродистых сталей между фланцами на трубопроводах Ру=1,0 МПа (10 кгс/см2)...4,0 МПа (40 кгс/см2) диаметр трубопроводов 250 мм
|  | Перевод из цен 1984 в цены 2001 года (письмо Правительства Республики Башкортостан от 26.09.2003 № 499-1682) ОЗП=16,92; ЭМ=21,28; ЗПМ=16,92; МАТ=19,35 | [21 empty] | Перевод из цен 1984 в цены 2001 года (письмо Правительства Республики Башкортостан от 26.09.2003 № 499-1682) ОЗП=16,92; ЭМ=21,28; ЗПМ=16,92; МАТ=19,35
| Оборудование предприятий химической и нефтеперерабатывающей промышленности | [23 empty] | Оборудование предприятий химической и нефтеперерабатывающей промышленности
|  |  | Накладные расходы 90% ФОТ (от 38,53) | З/пМех 10: 34.68
|  |  | Сметная прибыль 46% ФОТ (от 38,53) | З/пМех 10: 17.72
106 | РН11-2-9-9 | Снятие. Установка плоских заглушек из углеродистых сталей между фланцами на трубопроводах Ру=1,0 МПа (10 кгс/см2)...4,0 МПа (40 кгс/см2) диаметр трубопроводов 400 мм |  | заглушка | 2 | 31.06 | 30.29 |  |  | 62.12 | 60.58 |  |  | 3.1 | 6.2 | 0 | 0 | [5 empty] | Снятие. Установка плоских заглушек из углеродистых сталей между фланцами на трубопроводах Ру=1,0 МПа (10 кгс/см2)...4,0 МПа (40 кгс/см2) диаметр трубопроводов 400 мм
|  | Перевод из цен 1984 в цены 2001 года (письмо Правительства Республики Башкортостан от 26.09.2003 № 499-1682) ОЗП=16,92; ЭМ=21,28; ЗПМ=16,92; МАТ=19,35 | [21 empty] | Перевод из цен 1984 в цены 2001 года (письмо Правительства Республики Башкортостан от 26.09.2003 № 499-1682) ОЗП=16,92; ЭМ=21,28; ЗПМ=16,92; МАТ=19,35
| Оборудование предприятий химической и нефтеперерабатывающей промышленности | [23 empty] | Оборудование предприятий химической и нефтеперерабатывающей промышленности
|  |  | Накладные расходы 90% ФОТ (от 69,67) | З/пМех 10: 62.7
|  |  | Сметная прибыль 46% ФОТ (от 69,67) | З/пМех 10: 32.05
15. Цистерна поз. 15а | [21 empty] | 15. Цистерна поз. 15а
Установка заглушек | [21 empty] | Установка заглушек
107 | РН11-2-9-2 | Установка плоских заглушек из углеродистых сталей между фланцами на трубопроводах Ру=1,0 МПа (10 кгс/см2)...4,0 МПа (40 кгс/см2) диаметр трубопроводов 80 /60 мм./ |  | заглушка | 1 | 7.47 | 7.28 |  |  | 7.47 | 7.28 |  |  | 0.77 | 0.77 | 0 | 0 | [5 empty] | Установка плоских заглушек из углеродистых сталей между фланцами на трубопроводах Ру=1,0 МПа (10 кгс/см2)...4,0 МПа (40 кгс/см2) диаметр трубопроводов 80 /60 мм./
|  | Перевод из цен 1984 в цены 2001 года (письмо Правительства Республики Башкортостан от 26.09.2003 № 499-1682) ОЗП=16,92; ЭМ=21,28; ЗПМ=16,92; МАТ=19,35 | [21 empty] | Перевод из цен 1984 в цены 2001 года (письмо Правительства Республики Башкортостан от 26.09.2003 № 499-1682) ОЗП=16,92; ЭМ=21,28; ЗПМ=16,92; МАТ=19,35
| Оборудование предприятий химической и нефтеперерабатывающей промышленности | [23 empty] | Оборудование предприятий химической и нефтеперерабатывающей промышленности
|  |  | Накладные расходы 90% ФОТ (от 8,37) | З/пМех 10: 7.53
|  |  | Сметная прибыль 46% ФОТ (от 8,37) | З/пМех 10: 3.85
108 | РН11-2-9-4 | Установка плоских заглушек из углеродистых сталей между фланцами на трубопроводах Ру=1,0 МПа (10 кгс/см2)...4,0 МПа (40 кгс/см2) диаметр трубопроводов 150 мм |  | заглушка | 2 | 10.54 | 10.15 |  |  | 21.08 | 20.3 |  |  | 1.08 | 2.16 | 0 | 0 | [5 empty] | Установка плоских заглушек из углеродистых сталей между фланцами на трубопроводах Ру=1,0 МПа (10 кгс/см2)...4,0 МПа (40 кгс/см2) диаметр трубопроводов 150 мм
|  | Перевод из цен 1984 в цены 2001 года (письмо Правительства Республики Башкортостан от 26.09.2003 № 499-1682) ОЗП=16,92; ЭМ=21,28; ЗПМ=16,92; МАТ=19,35 | [21 empty] | Перевод из цен 1984 в цены 2001 года (письмо Правительства Республики Башкортостан от 26.09.2003 № 499-1682) ОЗП=16,92; ЭМ=21,28; ЗПМ=16,92; МАТ=19,35
| Оборудование предприятий химической и нефтеперерабатывающей промышленности | [23 empty] | Оборудование предприятий химической и нефтеперерабатывающей промышленности
|  |  | Накладные расходы 90% ФОТ (от 23,35) | З/пМех 10: 21.02
|  |  | Сметная прибыль 46% ФОТ (от 23,35) | З/пМех 10: 10.74
109 | РН11-2-9-5 | Установка плоских заглушек из углеродистых сталей между фланцами на трубопроводах Ру=1,0 МПа (10 кгс/см2)...4,0 МПа (40 кгс/см2) диаметр трубопроводов 200 мм |  | заглушка | 1 | 14.1 | 13.71 |  |  | 14.1 | 13.71 |  |  | 1.43 | 1.43 | 0 | 0 | [5 empty] | Установка плоских заглушек из углеродистых сталей между фланцами на трубопроводах Ру=1,0 МПа (10 кгс/см2)...4,0 МПа (40 кгс/см2) диаметр трубопроводов 200 мм
|  | Перевод из цен 1984 в цены 2001 года (письмо Правительства Республики Башкортостан от 26.09.2003 № 499-1682) ОЗП=16,92; ЭМ=21,28; ЗПМ=16,92; МАТ=19,35 | [21 empty] | Перевод из цен 1984 в цены 2001 года (письмо Правительства Республики Башкортостан от 26.09.2003 № 499-1682) ОЗП=16,92; ЭМ=21,28; ЗПМ=16,92; МАТ=19,35
| Оборудование предприятий химической и нефтеперерабатывающей промышленности | [23 empty] | Оборудование предприятий химической и нефтеперерабатывающей промышленности
|  |  | Накладные расходы 90% ФОТ (от 15,77) | З/пМех 10: 14.19
|  |  | Сметная прибыль 46% ФОТ (от 15,77) | З/пМех 10: 7.25
110 | РН11-2-9-6 | Установка плоских заглушек из углеродистых сталей между фланцами на трубопроводах Ру=1,0 МПа (10 кгс/см2)...4,0 МПа (40 кгс/см2) диаметр трубопроводов 250 мм |  | заглушка | 1 | 17.14 | 16.75 |  |  | 17.14 | 16.75 |  |  | 1.74 | 1.74 | 0 | 0 | [5 empty] | Установка плоских заглушек из углеродистых сталей между фланцами на трубопроводах Ру=1,0 МПа (10 кгс/см2)...4,0 МПа (40 кгс/см2) диаметр трубопроводов 250 мм
|  | Перевод из цен 1984 в цены 2001 года (письмо Правительства Республики Башкортостан от 26.09.2003 № 499-1682) ОЗП=16,92; ЭМ=21,28; ЗПМ=16,92; МАТ=19,35 | [21 empty] | Перевод из цен 1984 в цены 2001 года (письмо Правительства Республики Башкортостан от 26.09.2003 № 499-1682) ОЗП=16,92; ЭМ=21,28; ЗПМ=16,92; МАТ=19,35
| Оборудование предприятий химической и нефтеперерабатывающей промышленности | [23 empty] | Оборудование предприятий химической и нефтеперерабатывающей промышленности
|  |  | Накладные расходы 90% ФОТ (от 19,26) | З/пМех 10: 17.33
|  |  | Сметная прибыль 46% ФОТ (от 19,26) | З/пМех 10: 8.86
111 | РН11-2-9-7 | Установка плоских заглушек из углеродистых сталей между фланцами на трубопроводах Ру=1,0 МПа (10 кгс/см2)...4,0 МПа (40 кгс/см2) диаметр трубопроводов 300 мм |  | заглушка | 2 | 22.91 | 22.33 |  |  | 45.82 | 44.66 |  |  | 2.3 | 4.6 | 0 | 0 | [5 empty] | Установка плоских заглушек из углеродистых сталей между фланцами на трубопроводах Ру=1,0 МПа (10 кгс/см2)...4,0 МПа (40 кгс/см2) диаметр трубопроводов 300 мм
|  | Перевод из цен 1984 в цены 2001 года (письмо Правительства Республики Башкортостан от 26.09.2003 № 499-1682) ОЗП=16,92; ЭМ=21,28; ЗПМ=16,92; МАТ=19,35 | [21 empty] | Перевод из цен 1984 в цены 2001 года (письмо Правительства Республики Башкортостан от 26.09.2003 № 499-1682) ОЗП=16,92; ЭМ=21,28; ЗПМ=16,92; МАТ=19,35
| Оборудование предприятий химической и нефтеперерабатывающей промышленности | [23 empty] | Оборудование предприятий химической и нефтеперерабатывающей промышленности
|  |  | Накладные расходы 90% ФОТ (от 51,36) | З/пМех 10: 46.22
|  |  | Сметная прибыль 46% ФОТ (от 51,36) | З/пМех 10: 23.63
112 | РН11-2-9-9 | Установка плоских заглушек из углеродистых сталей между фланцами на трубопроводах Ру=1,0 МПа (10 кгс/см2)...4,0 МПа (40 кгс/см2) диаметр трубопроводов 400 мм |  | заглушка | 1 | 31.06 | 30.29 |  |  | 31.06 | 30.29 |  |  | 3.1 | 3.1 | 0 | 0 | [5 empty] | Установка плоских заглушек из углеродистых сталей между фланцами на трубопроводах Ру=1,0 МПа (10 кгс/см2)...4,0 МПа (40 кгс/см2) диаметр трубопроводов 400 мм
|  | Перевод из цен 1984 в цены 2001 года (письмо Правительства Республики Башкортостан от 26.09.2003 № 499-1682) ОЗП=16,92; ЭМ=21,28; ЗПМ=16,92; МАТ=19,35 | [21 empty] | Перевод из цен 1984 в цены 2001 года (письмо Правительства Республики Башкортостан от 26.09.2003 № 499-1682) ОЗП=16,92; ЭМ=21,28; ЗПМ=16,92; МАТ=19,35
| Оборудование предприятий химической и нефтеперерабатывающей промышленности | [23 empty] | Оборудование предприятий химической и нефтеперерабатывающей промышленности
|  |  | Накладные расходы 90% ФОТ (от 34,83) | З/пМех 10: 31.35
|  |  | Сметная прибыль 46% ФОТ (от 34,83) | З/пМех 10: 16.02
113 | ТЕРм18-01-066-01 | Снятие и установка крышек люков, диаметр до 800 мм |  | 1 шт. | 1 | 274.32 | 260.37 | 8.74 |  | 274.32 | 260.37 | 8.74 |  | 22.7 | 22.7 | 0 | 0 | [5 empty] | Снятие и установка крышек люков, диаметр до 800 мм
| Оборудование предприятий химической и нефтеперерабатывающей промышленности | [23 empty] | Оборудование предприятий химической и нефтеперерабатывающей промышленности
|  |  | Накладные расходы 90% ФОТ (от 299,43) | З/пМех 10: 269.49
|  |  | Сметная прибыль 46% ФОТ (от 299,43) | З/пМех 10: 137.74
Снятие заглушек | [21 empty] | Снятие заглушек
114 | РН11-2-9-2 | Снятие. Установка плоских заглушек из углеродистых сталей между фланцами на трубопроводах Ру=1,0 МПа (10 кгс/см2)...4,0 МПа (40 кгс/см2) диаметр трубопроводов 80 мм /60 мм/ |  | заглушка | 1 | 7.47 | 7.28 |  |  | 7.47 | 7.28 |  |  | 0.77 | 0.77 | 0 | 0 | [5 empty] | Снятие. Установка плоских заглушек из углеродистых сталей между фланцами на трубопроводах Ру=1,0 МПа (10 кгс/см2)...4,0 МПа (40 кгс/см2) диаметр трубопроводов 80 мм /60 мм/
|  | Перевод из цен 1984 в цены 2001 года (письмо Правительства Республики Башкортостан от 26.09.2003 № 499-1682) ОЗП=16,92; ЭМ=21,28; ЗПМ=16,92; МАТ=19,35 | [21 empty] | Перевод из цен 1984 в цены 2001 года (письмо Правительства Республики Башкортостан от 26.09.2003 № 499-1682) ОЗП=16,92; ЭМ=21,28; ЗПМ=16,92; МАТ=19,35
| Оборудование предприятий химической и нефтеперерабатывающей промышленности | [23 empty] | Оборудование предприятий химической и нефтеперерабатывающей промышленности
|  |  | Накладные расходы 90% ФОТ (от 8,37) | З/пМех 10: 7.53
|  |  | Сметная прибыль 46% ФОТ (от 8,37) | З/пМех 10: 3.85
115 | РН11-2-9-4 | Снятие. Установка плоских заглушек из углеродистых сталей между фланцами на трубопроводах Ру=1,0 МПа (10 кгс/см2)...4,0 МПа (40 кгс/см2) диаметр трубопроводов 150 мм |  | заглушка | 2 | 10.54 | 10.15 |  |  | 21.08 | 20.3 |  |  | 1.08 | 2.16 | 0 | 0 | [5 empty] | Снятие. Установка плоских заглушек из углеродистых сталей между фланцами на трубопроводах Ру=1,0 МПа (10 кгс/см2)...4,0 МПа (40 кгс/см2) диаметр трубопроводов 150 мм
|  | Перевод из цен 1984 в цены 2001 года (письмо Правительства Республики Башкортостан от 26.09.2003 № 499-1682) ОЗП=16,92; ЭМ=21,28; ЗПМ=16,92; МАТ=19,35 | [21 empty] | Перевод из цен 1984 в цены 2001 года (письмо Правительства Республики Башкортостан от 26.09.2003 № 499-1682) ОЗП=16,92; ЭМ=21,28; ЗПМ=16,92; МАТ=19,35
| Оборудование предприятий химической и нефтеперерабатывающей промышленности | [23 empty] | Оборудование предприятий химической и нефтеперерабатывающей промышленности
|  |  | Накладные расходы 90% ФОТ (от 23,35) | З/пМех 10: 21.02
|  |  | Сметная прибыль 46% ФОТ (от 23,35) | З/пМех 10: 10.74
116 | РН11-2-9-5 | Снятие. Установка плоских заглушек из углеродистых сталей между фланцами на трубопроводах Ру=1,0 МПа (10 кгс/см2)...4,0 МПа (40 кгс/см2) диаметр трубопроводов 200 мм |  | заглушка | 1 | 14.1 | 13.71 |  |  | 14.1 | 13.71 |  |  | 1.43 | 1.43 | 0 | 0 | [5 empty] | Снятие. Установка плоских заглушек из углеродистых сталей между фланцами на трубопроводах Ру=1,0 МПа (10 кгс/см2)...4,0 МПа (40 кгс/см2) диаметр трубопроводов 200 мм
|  | Перевод из цен 1984 в цены 2001 года (письмо Правительства Республики Башкортостан от 26.09.2003 № 499-1682) ОЗП=16,92; ЭМ=21,28; ЗПМ=16,92; МАТ=19,35 | [21 empty] | Перевод из цен 1984 в цены 2001 года (письмо Правительства Республики Башкортостан от 26.09.2003 № 499-1682) ОЗП=16,92; ЭМ=21,28; ЗПМ=16,92; МАТ=19,35
| Оборудование предприятий химической и нефтеперерабатывающей промышленности | [23 empty] | Оборудование предприятий химической и нефтеперерабатывающей промышленности
|  |  | Накладные расходы 90% ФОТ (от 15,77) | З/пМех 10: 14.19
|  |  | Сметная прибыль 46% ФОТ (от 15,77) | З/пМех 10: 7.25
117 | РН11-2-9-6 | Снятие. Установка плоских заглушек из углеродистых сталей между фланцами на трубопроводах Ру=1,0 МПа (10 кгс/см2)...4,0 МПа (40 кгс/см2) диаметр трубопроводов 250 мм |  | заглушка | 1 | 17.14 | 16.75 |  |  | 17.14 | 16.75 |  |  | 1.74 | 1.74 | 0 | 0 | [5 empty] | Снятие. Установка плоских заглушек из углеродистых сталей между фланцами на трубопроводах Ру=1,0 МПа (10 кгс/см2)...4,0 МПа (40 кгс/см2) диаметр трубопроводов 250 мм
|  | Перевод из цен 1984 в цены 2001 года (письмо Правительства Республики Башкортостан от 26.09.2003 № 499-1682) ОЗП=16,92; ЭМ=21,28; ЗПМ=16,92; МАТ=19,35 | [21 empty] | Перевод из цен 1984 в цены 2001 года (письмо Правительства Республики Башкортостан от 26.09.2003 № 499-1682) ОЗП=16,92; ЭМ=21,28; ЗПМ=16,92; МАТ=19,35
| Оборудование предприятий химической и нефтеперерабатывающей промышленности | [23 empty] | Оборудование предприятий химической и нефтеперерабатывающей промышленности
|  |  | Накладные расходы 90% ФОТ (от 19,26) | З/пМех 10: 17.33
|  |  | Сметная прибыль 46% ФОТ (от 19,26) | З/пМех 10: 8.86
118 | РН11-2-9-7 | Снятие. Установка плоских заглушек из углеродистых сталей между фланцами на трубопроводах Ру=1,0 МПа (10 кгс/см2)...4,0 МПа (40 кгс/см2) диаметр трубопроводов 300 мм |  | заглушка | 2 | 22.91 | 22.33 |  |  | 45.82 | 44.66 |  |  | 2.3 | 4.6 | 0 | 0 | [5 empty] | Снятие. Установка плоских заглушек из углеродистых сталей между фланцами на трубопроводах Ру=1,0 МПа (10 кгс/см2)...4,0 МПа (40 кгс/см2) диаметр трубопроводов 300 мм
|  | Перевод из цен 1984 в цены 2001 года (письмо Правительства Республики Башкортостан от 26.09.2003 № 499-1682) ОЗП=16,92; ЭМ=21,28; ЗПМ=16,92; МАТ=19,35 | [21 empty] | Перевод из цен 1984 в цены 2001 года (письмо Правительства Республики Башкортостан от 26.09.2003 № 499-1682) ОЗП=16,92; ЭМ=21,28; ЗПМ=16,92; МАТ=19,35
| Оборудование предприятий химической и нефтеперерабатывающей промышленности | [23 empty] | Оборудование предприятий химической и нефтеперерабатывающей промышленности
|  |  | Накладные расходы 90% ФОТ (от 51,36) | З/пМех 10: 46.22
|  |  | Сметная прибыль 46% ФОТ (от 51,36) | З/пМех 10: 23.63
119 | РН11-2-9-9 | Снятие. Установка плоских заглушек из углеродистых сталей между фланцами на трубопроводах Ру=1,0 МПа (10 кгс/см2)...4,0 МПа (40 кгс/см2) диаметр трубопроводов 400 мм |  | заглушка | 1 | 31.06 | 30.29 |  |  | 31.06 | 30.29 |  |  | 3.1 | 3.1 | 0 | 0 | [5 empty] | Снятие. Установка плоских заглушек из углеродистых сталей между фланцами на трубопроводах Ру=1,0 МПа (10 кгс/см2)...4,0 МПа (40 кгс/см2) диаметр трубопроводов 400 мм
|  | Перевод из цен 1984 в цены 2001 года (письмо Правительства Республики Башкортостан от 26.09.2003 № 499-1682) ОЗП=16,92; ЭМ=21,28; ЗПМ=16,92; МАТ=19,35 | [21 empty] | Перевод из цен 1984 в цены 2001 года (письмо Правительства Республики Башкортостан от 26.09.2003 № 499-1682) ОЗП=16,92; ЭМ=21,28; ЗПМ=16,92; МАТ=19,35
| Оборудование предприятий химической и нефтеперерабатывающей промышленности | [23 empty] | Оборудование предприятий химической и нефтеперерабатывающей промышленности
|  |  | Накладные расходы 90% ФОТ (от 34,83) | З/пМех 10: 31.35
|  |  | Сметная прибыль 46% ФОТ (от 34,83) | З/пМех 10: 16.02
16. Цистерна поз. 115а | [21 empty] | 16. Цистерна поз. 115а
Установка заглушек | [21 empty] | Установка заглушек
120 | РН11-2-9-2 | Установка плоских заглушек из углеродистых сталей между фланцами на трубопроводах Ру=1,0 МПа (10 кгс/см2)...4,0 МПа (40 кгс/см2) диаметр трубопроводов 80 /60 мм./ |  | заглушка | 1 | 7.47 | 7.28 |  |  | 7.47 | 7.28 |  |  | 0.77 | 0.77 | 0 | 0 | [5 empty] | Установка плоских заглушек из углеродистых сталей между фланцами на трубопроводах Ру=1,0 МПа (10 кгс/см2)...4,0 МПа (40 кгс/см2) диаметр трубопроводов 80 /60 мм./
|  | Перевод из цен 1984 в цены 2001 года (письмо Правительства Республики Башкортостан от 26.09.2003 № 499-1682) ОЗП=16,92; ЭМ=21,28; ЗПМ=16,92; МАТ=19,35 | [21 empty] | Перевод из цен 1984 в цены 2001 года (письмо Правительства Республики Башкортостан от 26.09.2003 № 499-1682) ОЗП=16,92; ЭМ=21,28; ЗПМ=16,92; МАТ=19,35
| Оборудование предприятий химической и нефтеперерабатывающей промышленности | [23 empty] | Оборудование предприятий химической и нефтеперерабатывающей промышленности
|  |  | Накладные расходы 90% ФОТ (от 8,37) | З/пМех 10: 7.53
|  |  | Сметная прибыль 46% ФОТ (от 8,37) | З/пМех 10: 3.85
121 | РН11-2-9-4 | Установка плоских заглушек из углеродистых сталей между фланцами на трубопроводах Ру=1,0 МПа (10 кгс/см2)...4,0 МПа (40 кгс/см2) диаметр трубопроводов 150 мм |  | заглушка | 4 | 10.54 | 10.15 |  |  | 42.16 | 40.6 |  |  | 1.08 | 4.32 | 0 | 0 | [5 empty] | Установка плоских заглушек из углеродистых сталей между фланцами на трубопроводах Ру=1,0 МПа (10 кгс/см2)...4,0 МПа (40 кгс/см2) диаметр трубопроводов 150 мм
|  | Перевод из цен 1984 в цены 2001 года (письмо Правительства Республики Башкортостан от 26.09.2003 № 499-1682) ОЗП=16,92; ЭМ=21,28; ЗПМ=16,92; МАТ=19,35 | [21 empty] | Перевод из цен 1984 в цены 2001 года (письмо Правительства Республики Башкортостан от 26.09.2003 № 499-1682) ОЗП=16,92; ЭМ=21,28; ЗПМ=16,92; МАТ=19,35
| Оборудование предприятий химической и нефтеперерабатывающей промышленности | [23 empty] | Оборудование предприятий химической и нефтеперерабатывающей промышленности
|  |  | Накладные расходы 90% ФОТ (от 46,69) | З/пМех 10: 42.02
|  |  | Сметная прибыль 46% ФОТ (от 46,69) | З/пМех 10: 21.48
122 | РН11-2-9-5 | Установка плоских заглушек из углеродистых сталей между фланцами на трубопроводах Ру=1,0 МПа (10 кгс/см2)...4,0 МПа (40 кгс/см2) диаметр трубопроводов 200 мм |  | заглушка | 1 | 14.1 | 13.71 |  |  | 14.1 | 13.71 |  |  | 1.43 | 1.43 | 0 | 0 | [5 empty] | Установка плоских заглушек из углеродистых сталей между фланцами на трубопроводах Ру=1,0 МПа (10 кгс/см2)...4,0 МПа (40 кгс/см2) диаметр трубопроводов 200 мм
|  | Перевод из цен 1984 в цены 2001 года (письмо Правительства Республики Башкортостан от 26.09.2003 № 499-1682) ОЗП=16,92; ЭМ=21,28; ЗПМ=16,92; МАТ=19,35 | [21 empty] | Перевод из цен 1984 в цены 2001 года (письмо Правительства Республики Башкортостан от 26.09.2003 № 499-1682) ОЗП=16,92; ЭМ=21,28; ЗПМ=16,92; МАТ=19,35
| Оборудование предприятий химической и нефтеперерабатывающей промышленности | [23 empty] | Оборудование предприятий химической и нефтеперерабатывающей промышленности
|  |  | Накладные расходы 90% ФОТ (от 15,77) | З/пМех 10: 14.19
|  |  | Сметная прибыль 46% ФОТ (от 15,77) | З/пМех 10: 7.25
123 | РН11-2-9-6 | Установка плоских заглушек из углеродистых сталей между фланцами на трубопроводах Ру=1,0 МПа (10 кгс/см2)...4,0 МПа (40 кгс/см2) диаметр трубопроводов 250 мм |  | заглушка | 1 | 17.14 | 16.75 |  |  | 17.14 | 16.75 |  |  | 1.74 | 1.74 | 0 | 0 | [5 empty] | Установка плоских заглушек из углеродистых сталей между фланцами на трубопроводах Ру=1,0 МПа (10 кгс/см2)...4,0 МПа (40 кгс/см2) диаметр трубопроводов 250 мм
|  | Перевод из цен 1984 в цены 2001 года (письмо Правительства Республики Башкортостан от 26.09.2003 № 499-1682) ОЗП=16,92; ЭМ=21,28; ЗПМ=16,92; МАТ=19,35 | [21 empty] | Перевод из цен 1984 в цены 2001 года (письмо Правительства Республики Башкортостан от 26.09.2003 № 499-1682) ОЗП=16,92; ЭМ=21,28; ЗПМ=16,92; МАТ=19,35
| Оборудование предприятий химической и нефтеперерабатывающей промышленности | [23 empty] | Оборудование предприятий химической и нефтеперерабатывающей промышленности
|  |  | Накладные расходы 90% ФОТ (от 19,26) | З/пМех 10: 17.33
|  |  | Сметная прибыль 46% ФОТ (от 19,26) | З/пМех 10: 8.86
124 | РН11-2-9-7 | Установка плоских заглушек из углеродистых сталей между фланцами на трубопроводах Ру=1,0 МПа (10 кгс/см2)...4,0 МПа (40 кгс/см2) диаметр трубопроводов 300 мм |  | заглушка | 3 | 22.91 | 22.33 |  |  | 68.73 | 66.99 |  |  | 2.3 | 6.9 | 0 | 0 | [5 empty] | Установка плоских заглушек из углеродистых сталей между фланцами на трубопроводах Ру=1,0 МПа (10 кгс/см2)...4,0 МПа (40 кгс/см2) диаметр трубопроводов 300 мм
|  | Перевод из цен 1984 в цены 2001 года (письмо Правительства Республики Башкортостан от 26.09.2003 № 499-1682) ОЗП=16,92; ЭМ=21,28; ЗПМ=16,92; МАТ=19,35 | [21 empty] | Перевод из цен 1984 в цены 2001 года (письмо Правительства Республики Башкортостан от 26.09.2003 № 499-1682) ОЗП=16,92; ЭМ=21,28; ЗПМ=16,92; МАТ=19,35
| Оборудование предприятий химической и нефтеперерабатывающей промышленности | [23 empty] | Оборудование предприятий химической и нефтеперерабатывающей промышленности
|  |  | Накладные расходы 90% ФОТ (от 77,04) | З/пМех 10: 69.34
|  |  | Сметная прибыль 46% ФОТ (от 77,04) | З/пМех 10: 35.44
125 | РН11-2-9-9 | Установка плоских заглушек из углеродистых сталей между фланцами на трубопроводах Ру=1,0 МПа (10 кгс/см2)...4,0 МПа (40 кгс/см2) диаметр трубопроводов 400 мм |  | заглушка | 1 | 31.06 | 30.29 |  |  | 31.06 | 30.29 |  |  | 3.1 | 3.1 | 0 | 0 | [5 empty] | Установка плоских заглушек из углеродистых сталей между фланцами на трубопроводах Ру=1,0 МПа (10 кгс/см2)...4,0 МПа (40 кгс/см2) диаметр трубопроводов 400 мм
|  | Перевод из цен 1984 в цены 2001 года (письмо Правительства Республики Башкортостан от 26.09.2003 № 499-1682) ОЗП=16,92; ЭМ=21,28; ЗПМ=16,92; МАТ=19,35 | [21 empty] | Перевод из цен 1984 в цены 2001 года (письмо Правительства Республики Башкортостан от 26.09.2003 № 499-1682) ОЗП=16,92; ЭМ=21,28; ЗПМ=16,92; МАТ=19,35
| Оборудование предприятий химической и нефтеперерабатывающей промышленности | [23 empty] | Оборудование предприятий химической и нефтеперерабатывающей промышленности
|  |  | Накладные расходы 90% ФОТ (от 34,83) | З/пМех 10: 31.35
|  |  | Сметная прибыль 46% ФОТ (от 34,83) | З/пМех 10: 16.02
126 | ТЕРм18-01-066-01 | Снятие и установка крышек люков, диаметр до 800 мм |  | 1 шт. | 1 | 274.32 | 260.37 | 8.74 |  | 274.32 | 260.37 | 8.74 |  | 22.7 | 22.7 | 0 | 0 | [5 empty] | Снятие и установка крышек люков, диаметр до 800 мм
| Оборудование предприятий химической и нефтеперерабатывающей промышленности | [23 empty] | Оборудование предприятий химической и нефтеперерабатывающей промышленности
|  |  | Накладные расходы 90% ФОТ (от 299,43) | З/пМех 10: 269.49
|  |  | Сметная прибыль 46% ФОТ (от 299,43) | З/пМех 10: 137.74
Снятие заглушек | [21 empty] | Снятие заглушек
127 | РН11-2-9-2 | Снятие. Установка плоских заглушек из углеродистых сталей между фланцами на трубопроводах Ру=1,0 МПа (10 кгс/см2)...4,0 МПа (40 кгс/см2) диаметр трубопроводов 80 мм /60 мм/ |  | заглушка | 1 | 7.47 | 7.28 |  |  | 7.47 | 7.28 |  |  | 0.77 | 0.77 | 0 | 0 | [5 empty] | Снятие. Установка плоских заглушек из углеродистых сталей между фланцами на трубопроводах Ру=1,0 МПа (10 кгс/см2)...4,0 МПа (40 кгс/см2) диаметр трубопроводов 80 мм /60 мм/
|  | Перевод из цен 1984 в цены 2001 года (письмо Правительства Республики Башкортостан от 26.09.2003 № 499-1682) ОЗП=16,92; ЭМ=21,28; ЗПМ=16,92; МАТ=19,35 | [21 empty] | Перевод из цен 1984 в цены 2001 года (письмо Правительства Республики Башкортостан от 26.09.2003 № 499-1682) ОЗП=16,92; ЭМ=21,28; ЗПМ=16,92; МАТ=19,35
| Оборудование предприятий химической и нефтеперерабатывающей промышленности | [23 empty] | Оборудование предприятий химической и нефтеперерабатывающей промышленности
|  |  | Накладные расходы 90% ФОТ (от 8,37) | З/пМех 10: 7.53
|  |  | Сметная прибыль 46% ФОТ (от 8,37) | З/пМех 10: 3.85
128 | РН11-2-9-4 | Снятие. Установка плоских заглушек из углеродистых сталей между фланцами на трубопроводах Ру=1,0 МПа (10 кгс/см2)...4,0 МПа (40 кгс/см2) диаметр трубопроводов 150 мм |  | заглушка | 4 | 10.54 | 10.15 |  |  | 42.16 | 40.6 |  |  | 1.08 | 4.32 | 0 | 0 | [5 empty] | Снятие. Установка плоских заглушек из углеродистых сталей между фланцами на трубопроводах Ру=1,0 МПа (10 кгс/см2)...4,0 МПа (40 кгс/см2) диаметр трубопроводов 150 мм
|  | Перевод из цен 1984 в цены 2001 года (письмо Правительства Республики Башкортостан от 26.09.2003 № 499-1682) ОЗП=16,92; ЭМ=21,28; ЗПМ=16,92; МАТ=19,35 | [21 empty] | Перевод из цен 1984 в цены 2001 года (письмо Правительства Республики Башкортостан от 26.09.2003 № 499-1682) ОЗП=16,92; ЭМ=21,28; ЗПМ=16,92; МАТ=19,35
| Оборудование предприятий химической и нефтеперерабатывающей промышленности | [23 empty] | Оборудование предприятий химической и нефтеперерабатывающей промышленности
|  |  | Накладные расходы 90% ФОТ (от 46,69) | З/пМех 10: 42.02
|  |  | Сметная прибыль 46% ФОТ (от 46,69) | З/пМех 10: 21.48
129 | РН11-2-9-5 | Снятие. Установка плоских заглушек из углеродистых сталей между фланцами на трубопроводах Ру=1,0 МПа (10 кгс/см2)...4,0 МПа (40 кгс/см2) диаметр трубопроводов 200 мм |  | заглушка | 1 | 14.1 | 13.71 |  |  | 14.1 | 13.71 |  |  | 1.43 | 1.43 | 0 | 0 | [5 empty] | Снятие. Установка плоских заглушек из углеродистых сталей между фланцами на трубопроводах Ру=1,0 МПа (10 кгс/см2)...4,0 МПа (40 кгс/см2) диаметр трубопроводов 200 мм
|  | Перевод из цен 1984 в цены 2001 года (письмо Правительства Республики Башкортостан от 26.09.2003 № 499-1682) ОЗП=16,92; ЭМ=21,28; ЗПМ=16,92; МАТ=19,35 | [21 empty] | Перевод из цен 1984 в цены 2001 года (письмо Правительства Республики Башкортостан от 26.09.2003 № 499-1682) ОЗП=16,92; ЭМ=21,28; ЗПМ=16,92; МАТ=19,35
| Оборудование предприятий химической и нефтеперерабатывающей промышленности | [23 empty] | Оборудование предприятий химической и нефтеперерабатывающей промышленности
|  |  | Накладные расходы 90% ФОТ (от 15,77) | З/пМех 10: 14.19
|  |  | Сметная прибыль 46% ФОТ (от 15,77) | З/пМех 10: 7.25
130 | РН11-2-9-6 | Снятие. Установка плоских заглушек из углеродистых сталей между фланцами на трубопроводах Ру=1,0 МПа (10 кгс/см2)...4,0 МПа (40 кгс/см2) диаметр трубопроводов 250 мм |  | заглушка | 1 | 17.14 | 16.75 |  |  | 17.14 | 16.75 |  |  | 1.74 | 1.74 | 0 | 0 | [5 empty] | Снятие. Установка плоских заглушек из углеродистых сталей между фланцами на трубопроводах Ру=1,0 МПа (10 кгс/см2)...4,0 МПа (40 кгс/см2) диаметр трубопроводов 250 мм
|  | Перевод из цен 1984 в цены 2001 года (письмо Правительства Республики Башкортостан от 26.09.2003 № 499-1682) ОЗП=16,92; ЭМ=21,28; ЗПМ=16,92; МАТ=19,35 | [21 empty] | Перевод из цен 1984 в цены 2001 года (письмо Правительства Республики Башкортостан от 26.09.2003 № 499-1682) ОЗП=16,92; ЭМ=21,28; ЗПМ=16,92; МАТ=19,35
| Оборудование предприятий химической и нефтеперерабатывающей промышленности | [23 empty] | Оборудование предприятий химической и нефтеперерабатывающей промышленности
|  |  | Накладные расходы 90% ФОТ (от 19,26) | З/пМех 10: 17.33
|  |  | Сметная прибыль 46% ФОТ (от 19,26) | З/пМех 10: 8.86
131 | РН11-2-9-7 | Снятие. Установка плоских заглушек из углеродистых сталей между фланцами на трубопроводах Ру=1,0 МПа (10 кгс/см2)...4,0 МПа (40 кгс/см2) диаметр трубопроводов 300 мм |  | заглушка | 3 | 22.91 | 22.33 |  |  | 68.73 | 66.99 |  |  | 2.3 | 6.9 | 0 | 0 | [5 empty] | Снятие. Установка плоских заглушек из углеродистых сталей между фланцами на трубопроводах Ру=1,0 МПа (10 кгс/см2)...4,0 МПа (40 кгс/см2) диаметр трубопроводов 300 мм
|  | Перевод из цен 1984 в цены 2001 года (письмо Правительства Республики Башкортостан от 26.09.2003 № 499-1682) ОЗП=16,92; ЭМ=21,28; ЗПМ=16,92; МАТ=19,35 | [21 empty] | Перевод из цен 1984 в цены 2001 года (письмо Правительства Республики Башкортостан от 26.09.2003 № 499-1682) ОЗП=16,92; ЭМ=21,28; ЗПМ=16,92; МАТ=19,35
| Оборудование предприятий химической и нефтеперерабатывающей промышленности | [23 empty] | Оборудование предприятий химической и нефтеперерабатывающей промышленности
|  |  | Накладные расходы 90% ФОТ (от 77,04) | З/пМех 10: 69.34
|  |  | Сметная прибыль 46% ФОТ (от 77,04) | З/пМех 10: 35.44
132 | РН11-2-9-9 | Снятие. Установка плоских заглушек из углеродистых сталей между фланцами на трубопроводах Ру=1,0 МПа (10 кгс/см2)...4,0 МПа (40 кгс/см2) диаметр трубопроводов 400 мм |  | заглушка | 1 | 31.06 | 30.29 |  |  | 31.06 | 30.29 |  |  | 3.1 | 3.1 | 0 | 0 | [5 empty] | Снятие. Установка плоских заглушек из углеродистых сталей между фланцами на трубопроводах Ру=1,0 МПа (10 кгс/см2)...4,0 МПа (40 кгс/см2) диаметр трубопроводов 400 мм
|  | Перевод из цен 1984 в цены 2001 года (письмо Правительства Республики Башкортостан от 26.09.2003 № 499-1682) ОЗП=16,92; ЭМ=21,28; ЗПМ=16,92; МАТ=19,35 | [21 empty] | Перевод из цен 1984 в цены 2001 года (письмо Правительства Республики Башкортостан от 26.09.2003 № 499-1682) ОЗП=16,92; ЭМ=21,28; ЗПМ=16,92; МАТ=19,35
| Оборудование предприятий химической и нефтеперерабатывающей промышленности | [23 empty] | Оборудование предприятий химической и нефтеперерабатывающей промышленности
|  |  | Накладные расходы 90% ФОТ (от 34,83) | З/пМех 10: 31.35
|  |  | Сметная прибыль 46% ФОТ (от 34,83) | З/пМех 10: 16.02
17. Цистерна поз. 115а | [21 empty] | 17. Цистерна поз. 115а
Установка заглушек | [21 empty] | Установка заглушек
133 | РН11-2-9-2 | Установка плоских заглушек из углеродистых сталей между фланцами на трубопроводах Ру=1,0 МПа (10 кгс/см2)...4,0 МПа (40 кгс/см2) диаметр трубопроводов 80 /60 мм./ |  | заглушка | 2 | 7.47 | 7.28 |  |  | 14.94 | 14.56 |  |  | 0.77 | 1.54 | 0 | 0 | [5 empty] | Установка плоских заглушек из углеродистых сталей между фланцами на трубопроводах Ру=1,0 МПа (10 кгс/см2)...4,0 МПа (40 кгс/см2) диаметр трубопроводов 80 /60 мм./
|  | Перевод из цен 1984 в цены 2001 года (письмо Правительства Республики Башкортостан от 26.09.2003 № 499-1682) ОЗП=16,92; ЭМ=21,28; ЗПМ=16,92; МАТ=19,35 | [21 empty] | Перевод из цен 1984 в цены 2001 года (письмо Правительства Республики Башкортостан от 26.09.2003 № 499-1682) ОЗП=16,92; ЭМ=21,28; ЗПМ=16,92; МАТ=19,35
| Оборудование предприятий химической и нефтеперерабатывающей промышленности | [23 empty] | Оборудование предприятий химической и нефтеперерабатывающей промышленности
|  |  | Накладные расходы 90% ФОТ (от 16,74) | З/пМех 10: 15.07
|  |  | Сметная прибыль 46% ФОТ (от 16,74) | З/пМех 10: 7.7
134 | РН11-2-9-4 | Установка плоских заглушек из углеродистых сталей между фланцами на трубопроводах Ру=1,0 МПа (10 кгс/см2)...4,0 МПа (40 кгс/см2) диаметр трубопроводов 150 мм |  | заглушка | 1 | 10.54 | 10.15 |  |  | 10.54 | 10.15 |  |  | 1.08 | 1.08 | 0 | 0 | [5 empty] | Установка плоских заглушек из углеродистых сталей между фланцами на трубопроводах Ру=1,0 МПа (10 кгс/см2)...4,0 МПа (40 кгс/см2) диаметр трубопроводов 150 мм
|  | Перевод из цен 1984 в цены 2001 года (письмо Правительства Республики Башкортостан от 26.09.2003 № 499-1682) ОЗП=16,92; ЭМ=21,28; ЗПМ=16,92; МАТ=19,35 | [21 empty] | Перевод из цен 1984 в цены 2001 года (письмо Правительства Республики Башкортостан от 26.09.2003 № 499-1682) ОЗП=16,92; ЭМ=21,28; ЗПМ=16,92; МАТ=19,35
| Оборудование предприятий химической и нефтеперерабатывающей промышленности | [23 empty] | Оборудование предприятий химической и нефтеперерабатывающей промышленности
|  |  | Накладные расходы 90% ФОТ (от 11,67) | З/пМех 10: 10.5
|  |  | Сметная прибыль 46% ФОТ (от 11,67) | З/пМех 10: 5.37
135 | РН11-2-9-5 | Установка плоских заглушек из углеродистых сталей между фланцами на трубопроводах Ру=1,0 МПа (10 кгс/см2)...4,0 МПа (40 кгс/см2) диаметр трубопроводов 200 мм |  | заглушка | 2 | 14.1 | 13.71 |  |  | 28.2 | 27.42 |  |  | 1.43 | 2.86 | 0 | 0 | [5 empty] | Установка плоских заглушек из углеродистых сталей между фланцами на трубопроводах Ру=1,0 МПа (10 кгс/см2)...4,0 МПа (40 кгс/см2) диаметр трубопроводов 200 мм
|  | Перевод из цен 1984 в цены 2001 года (письмо Правительства Республики Башкортостан от 26.09.2003 № 499-1682) ОЗП=16,92; ЭМ=21,28; ЗПМ=16,92; МАТ=19,35 | [21 empty] | Перевод из цен 1984 в цены 2001 года (письмо Правительства Республики Башкортостан от 26.09.2003 № 499-1682) ОЗП=16,92; ЭМ=21,28; ЗПМ=16,92; МАТ=19,35
| Оборудование предприятий химической и нефтеперерабатывающей промышленности | [23 empty] | Оборудование предприятий химической и нефтеперерабатывающей промышленности
|  |  | Накладные расходы 90% ФОТ (от 31,53) | З/пМех 10: 28.38
|  |  | Сметная прибыль 46% ФОТ (от 31,53) | З/пМех 10: 14.5
136 | РН11-2-9-7 | Установка плоских заглушек из углеродистых сталей между фланцами на трубопроводах Ру=1,0 МПа (10 кгс/см2)...4,0 МПа (40 кгс/см2) диаметр трубопроводов 300 мм |  | заглушка | 2 | 22.91 | 22.33 |  |  | 45.82 | 44.66 |  |  | 2.3 | 4.6 | 0 | 0 | [5 empty] | Установка плоских заглушек из углеродистых сталей между фланцами на трубопроводах Ру=1,0 МПа (10 кгс/см2)...4,0 МПа (40 кгс/см2) диаметр трубопроводов 300 мм
|  | Перевод из цен 1984 в цены 2001 года (письмо Правительства Республики Башкортостан от 26.09.2003 № 499-1682) ОЗП=16,92; ЭМ=21,28; ЗПМ=16,92; МАТ=19,35 | [21 empty] | Перевод из цен 1984 в цены 2001 года (письмо Правительства Республики Башкортостан от 26.09.2003 № 499-1682) ОЗП=16,92; ЭМ=21,28; ЗПМ=16,92; МАТ=19,35
| Оборудование предприятий химической и нефтеперерабатывающей промышленности | [23 empty] | Оборудование предприятий химической и нефтеперерабатывающей промышленности
|  |  | Накладные расходы 90% ФОТ (от 51,36) | З/пМех 10: 46.22
|  |  | Сметная прибыль 46% ФОТ (от 51,36) | З/пМех 10: 23.63
137 | РН11-2-9-9 | Установка плоских заглушек из углеродистых сталей между фланцами на трубопроводах Ру=1,0 МПа (10 кгс/см2)...4,0 МПа (40 кгс/см2) диаметр трубопроводов 400 мм |  | заглушка | 1 | 31.06 | 30.29 |  |  | 31.06 | 30.29 |  |  | 3.1 | 3.1 | 0 | 0 | [5 empty] | Установка плоских заглушек из углеродистых сталей между фланцами на трубопроводах Ру=1,0 МПа (10 кгс/см2)...4,0 МПа (40 кгс/см2) диаметр трубопроводов 400 мм
|  | Перевод из цен 1984 в цены 2001 года (письмо Правительства Республики Башкортостан от 26.09.2003 № 499-1682) ОЗП=16,92; ЭМ=21,28; ЗПМ=16,92; МАТ=19,35 | [21 empty] | Перевод из цен 1984 в цены 2001 года (письмо Правительства Республики Башкортостан от 26.09.2003 № 499-1682) ОЗП=16,92; ЭМ=21,28; ЗПМ=16,92; МАТ=19,35
| Оборудование предприятий химической и нефтеперерабатывающей промышленности | [23 empty] | Оборудование предприятий химической и нефтеперерабатывающей промышленности
|  |  | Накладные расходы 90% ФОТ (от 34,83) | З/пМех 10: 31.35
|  |  | Сметная прибыль 46% ФОТ (от 34,83) | З/пМех 10: 16.02
138 | ТЕРм18-01-066-01 | Снятие и установка крышек люков, диаметр до 800 мм |  | 1 шт. | 1 | 274.32 | 260.37 | 8.74 |  | 274.32 | 260.37 | 8.74 |  | 22.7 | 22.7 | 0 | 0 | [5 empty] | Снятие и установка крышек люков, диаметр до 800 мм
| Оборудование предприятий химической и нефтеперерабатывающей промышленности | [23 empty] | Оборудование предприятий химической и нефтеперерабатывающей промышленности
|  |  | Накладные расходы 90% ФОТ (от 299,43) | З/пМех 10: 269.49
|  |  | Сметная прибыль 46% ФОТ (от 299,43) | З/пМех 10: 137.74
Снятие заглушек | [21 empty] | Снятие заглушек
139 | РН11-2-9-2 | Снятие. Установка плоских заглушек из углеродистых сталей между фланцами на трубопроводах Ру=1,0 МПа (10 кгс/см2)...4,0 МПа (40 кгс/см2) диаметр трубопроводов 80 мм /60 мм/ |  | заглушка | 2 | 7.47 | 7.28 |  |  | 14.94 | 14.56 |  |  | 0.77 | 1.54 | 0 | 0 | [5 empty] | Снятие. Установка плоских заглушек из углеродистых сталей между фланцами на трубопроводах Ру=1,0 МПа (10 кгс/см2)...4,0 МПа (40 кгс/см2) диаметр трубопроводов 80 мм /60 мм/
|  | Перевод из цен 1984 в цены 2001 года (письмо Правительства Республики Башкортостан от 26.09.2003 № 499-1682) ОЗП=16,92; ЭМ=21,28; ЗПМ=16,92; МАТ=19,35 | [21 empty] | Перевод из цен 1984 в цены 2001 года (письмо Правительства Республики Башкортостан от 26.09.2003 № 499-1682) ОЗП=16,92; ЭМ=21,28; ЗПМ=16,92; МАТ=19,35
| Оборудование предприятий химической и нефтеперерабатывающей промышленности | [23 empty] | Оборудование предприятий химической и нефтеперерабатывающей промышленности
|  |  | Накладные расходы 90% ФОТ (от 16,74) | З/пМех 10: 15.07
|  |  | Сметная прибыль 46% ФОТ (от 16,74) | З/пМех 10: 7.7
140 | РН11-2-9-4 | Снятие. Установка плоских заглушек из углеродистых сталей между фланцами на трубопроводах Ру=1,0 МПа (10 кгс/см2)...4,0 МПа (40 кгс/см2) диаметр трубопроводов 150 мм |  | заглушка | 1 | 10.54 | 10.15 |  |  | 10.54 | 10.15 |  |  | 1.08 | 1.08 | 0 | 0 | [5 empty] | Снятие. Установка плоских заглушек из углеродистых сталей между фланцами на трубопроводах Ру=1,0 МПа (10 кгс/см2)...4,0 МПа (40 кгс/см2) диаметр трубопроводов 150 мм
|  | Перевод из цен 1984 в цены 2001 года (письмо Правительства Республики Башкортостан от 26.09.2003 № 499-1682) ОЗП=16,92; ЭМ=21,28; ЗПМ=16,92; МАТ=19,35 | [21 empty] | Перевод из цен 1984 в цены 2001 года (письмо Правительства Республики Башкортостан от 26.09.2003 № 499-1682) ОЗП=16,92; ЭМ=21,28; ЗПМ=16,92; МАТ=19,35
| Оборудование предприятий химической и нефтеперерабатывающей промышленности | [23 empty] | Оборудование предприятий химической и нефтеперерабатывающей промышленности
|  |  | Накладные расходы 90% ФОТ (от 11,67) | З/пМех 10: 10.5
|  |  | Сметная прибыль 46% ФОТ (от 11,67) | З/пМех 10: 5.37
141 | РН11-2-9-5 | Снятие. Установка плоских заглушек из углеродистых сталей между фланцами на трубопроводах Ру=1,0 МПа (10 кгс/см2)...4,0 МПа (40 кгс/см2) диаметр трубопроводов 200 мм |  | заглушка | 2 | 14.1 | 13.71 |  |  | 28.2 | 27.42 |  |  | 1.43 | 2.86 | 0 | 0 | [5 empty] | Снятие. Установка плоских заглушек из углеродистых сталей между фланцами на трубопроводах Ру=1,0 МПа (10 кгс/см2)...4,0 МПа (40 кгс/см2) диаметр трубопроводов 200 мм
|  | Перевод из цен 1984 в цены 2001 года (письмо Правительства Республики Башкортостан от 26.09.2003 № 499-1682) ОЗП=16,92; ЭМ=21,28; ЗПМ=16,92; МАТ=19,35 | [21 empty] | Перевод из цен 1984 в цены 2001 года (письмо Правительства Республики Башкортостан от 26.09.2003 № 499-1682) ОЗП=16,92; ЭМ=21,28; ЗПМ=16,92; МАТ=19,35
| Оборудование предприятий химической и нефтеперерабатывающей промышленности | [23 empty] | Оборудование предприятий химической и нефтеперерабатывающей промышленности
|  |  | Накладные расходы 90% ФОТ (от 31,53) | З/пМех 10: 28.38
|  |  | Сметная прибыль 46% ФОТ (от 31,53) | З/пМех 10: 14.5
142 | РН11-2-9-7 | Снятие. Установка плоских заглушек из углеродистых сталей между фланцами на трубопроводах Ру=1,0 МПа (10 кгс/см2)...4,0 МПа (40 кгс/см2) диаметр трубопроводов 300 мм |  | заглушка | 2 | 22.91 | 22.33 |  |  | 45.82 | 44.66 |  |  | 2.3 | 4.6 | 0 | 0 | [5 empty] | Снятие. Установка плоских заглушек из углеродистых сталей между фланцами на трубопроводах Ру=1,0 МПа (10 кгс/см2)...4,0 МПа (40 кгс/см2) диаметр трубопроводов 300 мм
|  | Перевод из цен 1984 в цены 2001 года (письмо Правительства Республики Башкортостан от 26.09.2003 № 499-1682) ОЗП=16,92; ЭМ=21,28; ЗПМ=16,92; МАТ=19,35 | [21 empty] | Перевод из цен 1984 в цены 2001 года (письмо Правительства Республики Башкортостан от 26.09.2003 № 499-1682) ОЗП=16,92; ЭМ=21,28; ЗПМ=16,92; МАТ=19,35
| Оборудование предприятий химической и нефтеперерабатывающей промышленности | [23 empty] | Оборудование предприятий химической и нефтеперерабатывающей промышленности
|  |  | Накладные расходы 90% ФОТ (от 51,36) | З/пМех 10: 46.22
|  |  | Сметная прибыль 46% ФОТ (от 51,36) | З/пМех 10: 23.63
143 | РН11-2-9-9 | Снятие. Установка плоских заглушек из углеродистых сталей между фланцами на трубопроводах Ру=1,0 МПа (10 кгс/см2)...4,0 МПа (40 кгс/см2) диаметр трубопроводов 400 мм |  | заглушка | 1 | 31.06 | 30.29 |  |  | 31.06 | 30.29 |  |  | 3.1 | 3.1 | 0 | 0 | [5 empty] | Снятие. Установка плоских заглушек из углеродистых сталей между фланцами на трубопроводах Ру=1,0 МПа (10 кгс/см2)...4,0 МПа (40 кгс/см2) диаметр трубопроводов 400 мм
|  | Перевод из цен 1984 в цены 2001 года (письмо Правительства Республики Башкортостан от 26.09.2003 № 499-1682) ОЗП=16,92; ЭМ=21,28; ЗПМ=16,92; МАТ=19,35 | [21 empty] | Перевод из цен 1984 в цены 2001 года (письмо Правительства Республики Башкортостан от 26.09.2003 № 499-1682) ОЗП=16,92; ЭМ=21,28; ЗПМ=16,92; МАТ=19,35
| Оборудование предприятий химической и нефтеперерабатывающей промышленности | [23 empty] | Оборудование предприятий химической и нефтеперерабатывающей промышленности
|  |  | Накладные расходы 90% ФОТ (от 34,83) | З/пМех 10: 31.35
|  |  | Сметная прибыль 46% ФОТ (от 34,83) | З/пМех 10: 16.02
17*. Теплообменник поз. 36 | [21 empty] | 17*. Теплообменник поз. 36
Установка заглушек | [21 empty] | Установка заглушек
144 | РН11-2-9-4 | Установка плоских заглушек из углеродистых сталей между фланцами на трубопроводах Ру=1,0 МПа (10 кгс/см2)...4,0 МПа (40 кгс/см2) диаметр трубопроводов 150 мм |  | заглушка | 1 | 10.54 | 10.15 |  |  | 10.54 | 10.15 |  |  | 1.08 | 1.08 | 0 | 0 | [5 empty] | Установка плоских заглушек из углеродистых сталей между фланцами на трубопроводах Ру=1,0 МПа (10 кгс/см2)...4,0 МПа (40 кгс/см2) диаметр трубопроводов 150 мм
|  | Перевод из цен 1984 в цены 2001 года (письмо Правительства Республики Башкортостан от 26.09.2003 № 499-1682) ОЗП=16,92; ЭМ=21,28; ЗПМ=16,92; МАТ=19,35 | [21 empty] | Перевод из цен 1984 в цены 2001 года (письмо Правительства Республики Башкортостан от 26.09.2003 № 499-1682) ОЗП=16,92; ЭМ=21,28; ЗПМ=16,92; МАТ=19,35
| Оборудование предприятий химической и нефтеперерабатывающей промышленности | [23 empty] | Оборудование предприятий химической и нефтеперерабатывающей промышленности
|  |  | Накладные расходы 90% ФОТ (от 11,67) | З/пМех 10: 10.5
|  |  | Сметная прибыль 46% ФОТ (от 11,67) | З/пМех 10: 5.37
145 | РН11-2-9-5 | Установка плоских заглушек из углеродистых сталей между фланцами на трубопроводах Ру=1,0 МПа (10 кгс/см2)...4,0 МПа (40 кгс/см2) диаметр трубопроводов 200 мм |  | заглушка | 1 | 14.1 | 13.71 |  |  | 14.1 | 13.71 |  |  | 1.43 | 1.43 | 0 | 0 | [5 empty] | Установка плоских заглушек из углеродистых сталей между фланцами на трубопроводах Ру=1,0 МПа (10 кгс/см2)...4,0 МПа (40 кгс/см2) диаметр трубопроводов 200 мм
|  | Перевод из цен 1984 в цены 2001 года (письмо Правительства Республики Башкортостан от 26.09.2003 № 499-1682) ОЗП=16,92; ЭМ=21,28; ЗПМ=16,92; МАТ=19,35 | [21 empty] | Перевод из цен 1984 в цены 2001 года (письмо Правительства Республики Башкортостан от 26.09.2003 № 499-1682) ОЗП=16,92; ЭМ=21,28; ЗПМ=16,92; МАТ=19,35
| Оборудование предприятий химической и нефтеперерабатывающей промышленности | [23 empty] | Оборудование предприятий химической и нефтеперерабатывающей промышленности
|  |  | Накладные расходы 90% ФОТ (от 15,77) | З/пМех 10: 14.19
|  |  | Сметная прибыль 46% ФОТ (от 15,77) | З/пМех 10: 7.25
146 | РН11-2-9-6 | Установка плоских заглушек из углеродистых сталей между фланцами на трубопроводах Ру=1,0 МПа (10 кгс/см2)...4,0 МПа (40 кгс/см2) диаметр трубопроводов 250 мм |  | заглушка | 2 | 17.14 | 16.75 |  |  | 34.28 | 33.5 |  |  | 1.74 | 3.48 | 0 | 0 | [5 empty] | Установка плоских заглушек из углеродистых сталей между фланцами на трубопроводах Ру=1,0 МПа (10 кгс/см2)...4,0 МПа (40 кгс/см2) диаметр трубопроводов 250 мм
|  | Перевод из цен 1984 в цены 2001 года (письмо Правительства Республики Башкортостан от 26.09.2003 № 499-1682) ОЗП=16,92; ЭМ=21,28; ЗПМ=16,92; МАТ=19,35 | [21 empty] | Перевод из цен 1984 в цены 2001 года (письмо Правительства Республики Башкортостан от 26.09.2003 № 499-1682) ОЗП=16,92; ЭМ=21,28; ЗПМ=16,92; МАТ=19,35
| Оборудование предприятий химической и нефтеперерабатывающей промышленности | [23 empty] | Оборудование предприятий химической и нефтеперерабатывающей промышленности
|  |  | Накладные расходы 90% ФОТ (от 38,53) | З/пМех 10: 34.68
|  |  | Сметная прибыль 46% ФОТ (от 38,53) | З/пМех 10: 17.72
147 | РН11-2-9-7 | Установка плоских заглушек из углеродистых сталей между фланцами на трубопроводах Ру=1,0 МПа (10 кгс/см2)...4,0 МПа (40 кгс/см2) диаметр трубопроводов 300 мм |  | заглушка | 2 | 22.91 | 22.33 |  |  | 45.82 | 44.66 |  |  | 2.3 | 4.6 | 0 | 0 | [5 empty] | Установка плоских заглушек из углеродистых сталей между фланцами на трубопроводах Ру=1,0 МПа (10 кгс/см2)...4,0 МПа (40 кгс/см2) диаметр трубопроводов 300 мм
|  | Перевод из цен 1984 в цены 2001 года (письмо Правительства Республики Башкортостан от 26.09.2003 № 499-1682) ОЗП=16,92; ЭМ=21,28; ЗПМ=16,92; МАТ=19,35 | [21 empty] | Перевод из цен 1984 в цены 2001 года (письмо Правительства Республики Башкортостан от 26.09.2003 № 499-1682) ОЗП=16,92; ЭМ=21,28; ЗПМ=16,92; МАТ=19,35
| Оборудование предприятий химической и нефтеперерабатывающей промышленности | [23 empty] | Оборудование предприятий химической и нефтеперерабатывающей промышленности
|  |  | Накладные расходы 90% ФОТ (от 51,36) | З/пМех 10: 46.22
|  |  | Сметная прибыль 46% ФОТ (от 51,36) | З/пМех 10: 23.63
148 | ТЕРм18-01-066-02 | Снятие и установка крышек и днищ аппаратов, диаметр: до 1000 мм |  | 1 шт. | 2 | 287.47 | 271.84 | 10.19 |  | 574.94 | 543.68 | 20.38 |  | 23.7 | 47.4 | 0 | 0 | [5 empty] | Снятие и установка крышек и днищ аппаратов, диаметр: до 1000 мм
| Оборудование предприятий химической и нефтеперерабатывающей промышленности | [23 empty] | Оборудование предприятий химической и нефтеперерабатывающей промышленности
|  |  | Накладные расходы 90% ФОТ (от 625,23) | З/пМех 10: 562.71
|  |  | Сметная прибыль 46% ФОТ (от 625,23) | З/пМех 10: 287.61
Снятие заглушек | [21 empty] | Снятие заглушек
149 | РН11-2-9-4 | Снятие. Установка плоских заглушек из углеродистых сталей между фланцами на трубопроводах Ру=1,0 МПа (10 кгс/см2)...4,0 МПа (40 кгс/см2) диаметр трубопроводов 150 мм |  | заглушка | 1 | 10.54 | 10.15 |  |  | 10.54 | 10.15 |  |  | 1.08 | 1.08 | 0 | 0 | [5 empty] | Снятие. Установка плоских заглушек из углеродистых сталей между фланцами на трубопроводах Ру=1,0 МПа (10 кгс/см2)...4,0 МПа (40 кгс/см2) диаметр трубопроводов 150 мм
|  | Перевод из цен 1984 в цены 2001 года (письмо Правительства Республики Башкортостан от 26.09.2003 № 499-1682) ОЗП=16,92; ЭМ=21,28; ЗПМ=16,92; МАТ=19,35 | [21 empty] | Перевод из цен 1984 в цены 2001 года (письмо Правительства Республики Башкортостан от 26.09.2003 № 499-1682) ОЗП=16,92; ЭМ=21,28; ЗПМ=16,92; МАТ=19,35
| Оборудование предприятий химической и нефтеперерабатывающей промышленности | [23 empty] | Оборудование предприятий химической и нефтеперерабатывающей промышленности
|  |  | Накладные расходы 90% ФОТ (от 11,67) | З/пМех 10: 10.5
|  |  | Сметная прибыль 46% ФОТ (от 11,67) | З/пМех 10: 5.37
150 | РН11-2-9-5 | Снятие. Установка плоских заглушек из углеродистых сталей между фланцами на трубопроводах Ру=1,0 МПа (10 кгс/см2)...4,0 МПа (40 кгс/см2) диаметр трубопроводов 200 мм |  | заглушка | 1 | 14.1 | 13.71 |  |  | 14.1 | 13.71 |  |  | 1.43 | 1.43 | 0 | 0 | [5 empty] | Снятие. Установка плоских заглушек из углеродистых сталей между фланцами на трубопроводах Ру=1,0 МПа (10 кгс/см2)...4,0 МПа (40 кгс/см2) диаметр трубопроводов 200 мм
|  | Перевод из цен 1984 в цены 2001 года (письмо Правительства Республики Башкортостан от 26.09.2003 № 499-1682) ОЗП=16,92; ЭМ=21,28; ЗПМ=16,92; МАТ=19,35 | [21 empty] | Перевод из цен 1984 в цены 2001 года (письмо Правительства Республики Башкортостан от 26.09.2003 № 499-1682) ОЗП=16,92; ЭМ=21,28; ЗПМ=16,92; МАТ=19,35
| Оборудование предприятий химической и нефтеперерабатывающей промышленности | [23 empty] | Оборудование предприятий химической и нефтеперерабатывающей промышленности
|  |  | Накладные расходы 90% ФОТ (от 15,77) | З/пМех 10: 14.19
|  |  | Сметная прибыль 46% ФОТ (от 15,77) | З/пМех 10: 7.25
151 | РН11-2-9-6 | Снятие. Установка плоских заглушек из углеродистых сталей между фланцами на трубопроводах Ру=1,0 МПа (10 кгс/см2)...4,0 МПа (40 кгс/см2) диаметр трубопроводов 250 мм |  | заглушка | 2 | 17.14 | 16.75 |  |  | 34.28 | 33.5 |  |  | 1.74 | 3.48 | 0 | 0 | [5 empty] | Снятие. Установка плоских заглушек из углеродистых сталей между фланцами на трубопроводах Ру=1,0 МПа (10 кгс/см2)...4,0 МПа (40 кгс/см2) диаметр трубопроводов 250 мм
|  | Перевод из цен 1984 в цены 2001 года (письмо Правительства Республики Башкортостан от 26.09.2003 № 499-1682) ОЗП=16,92; ЭМ=21,28; ЗПМ=16,92; МАТ=19,35 | [21 empty] | Перевод из цен 1984 в цены 2001 года (письмо Правительства Республики Башкортостан от 26.09.2003 № 499-1682) ОЗП=16,92; ЭМ=21,28; ЗПМ=16,92; МАТ=19,35
| Оборудование предприятий химической и нефтеперерабатывающей промышленности | [23 empty] | Оборудование предприятий химической и нефтеперерабатывающей промышленности
|  |  | Накладные расходы 90% ФОТ (от 38,53) | З/пМех 10: 34.68
|  |  | Сметная прибыль 46% ФОТ (от 38,53) | З/пМех 10: 17.72
152 | РН11-2-9-7 | Снятие. Установка плоских заглушек из углеродистых сталей между фланцами на трубопроводах Ру=1,0 МПа (10 кгс/см2)...4,0 МПа (40 кгс/см2) диаметр трубопроводов 300 мм |  | заглушка | 2 | 22.91 | 22.33 |  |  | 45.82 | 44.66 |  |  | 2.3 | 4.6 | 0 | 0 | [5 empty] | Снятие. Установка плоских заглушек из углеродистых сталей между фланцами на трубопроводах Ру=1,0 МПа (10 кгс/см2)...4,0 МПа (40 кгс/см2) диаметр трубопроводов 300 мм
|  | Перевод из цен 1984 в цены 2001 года (письмо Правительства Республики Башкортостан от 26.09.2003 № 499-1682) ОЗП=16,92; ЭМ=21,28; ЗПМ=16,92; МАТ=19,35 | [21 empty] | Перевод из цен 1984 в цены 2001 года (письмо Правительства Республики Башкортостан от 26.09.2003 № 499-1682) ОЗП=16,92; ЭМ=21,28; ЗПМ=16,92; МАТ=19,35
| Оборудование предприятий химической и нефтеперерабатывающей промышленности | [23 empty] | Оборудование предприятий химической и нефтеперерабатывающей промышленности
|  |  | Накладные расходы 90% ФОТ (от 51,36) | З/пМех 10: 46.22
|  |  | Сметная прибыль 46% ФОТ (от 51,36) | З/пМех 10: 23.63
18. Сепаратор поз. 52 | [21 empty] | 18. Сепаратор поз. 52
Установка заглушек | [21 empty] | Установка заглушек
153 | РН11-2-9-4 | Установка плоских заглушек из углеродистых сталей между фланцами на трубопроводах Ру=1,0 МПа (10 кгс/см2)...4,0 МПа (40 кгс/см2) диаметр трубопроводов 150 мм |  | заглушка | 5 | 10.54 | 10.15 |  |  | 52.7 | 50.75 |  |  | 1.08 | 5.4 | 0 | 0 | [5 empty] | Установка плоских заглушек из углеродистых сталей между фланцами на трубопроводах Ру=1,0 МПа (10 кгс/см2)...4,0 МПа (40 кгс/см2) диаметр трубопроводов 150 мм
|  | Перевод из цен 1984 в цены 2001 года (письмо Правительства Республики Башкортостан от 26.09.2003 № 499-1682) ОЗП=16,92; ЭМ=21,28; ЗПМ=16,92; МАТ=19,35 | [21 empty] | Перевод из цен 1984 в цены 2001 года (письмо Правительства Республики Башкортостан от 26.09.2003 № 499-1682) ОЗП=16,92; ЭМ=21,28; ЗПМ=16,92; МАТ=19,35
| Оборудование предприятий химической и нефтеперерабатывающей промышленности | [23 empty] | Оборудование предприятий химической и нефтеперерабатывающей промышленности
|  |  | Накладные расходы 90% ФОТ (от 58,36) | З/пМех 10: 52.52
|  |  | Сметная прибыль 46% ФОТ (от 58,36) | З/пМех 10: 26.85
154 | ТЕРм18-01-066-02 | Снятие и установка крышек и днищ аппаратов, диаметр: до 1000 мм |  | 1 шт. | 1 | 287.47 | 271.84 | 10.19 |  | 287.47 | 271.84 | 10.19 |  | 23.7 | 23.7 | 0 | 0 | [5 empty] | Снятие и установка крышек и днищ аппаратов, диаметр: до 1000 мм
| Оборудование предприятий химической и нефтеперерабатывающей промышленности | [23 empty] | Оборудование предприятий химической и нефтеперерабатывающей промышленности
|  |  | Накладные расходы 90% ФОТ (от 312,62) | З/пМех 10: 281.36
|  |  | Сметная прибыль 46% ФОТ (от 312,62) | З/пМех 10: 143.81
Снятие заглушек | [21 empty] | Снятие заглушек
155 | РН11-2-9-4 | Снятие. Установка плоских заглушек из углеродистых сталей между фланцами на трубопроводах Ру=1,0 МПа (10 кгс/см2)...4,0 МПа (40 кгс/см2) диаметр трубопроводов 150 мм |  | заглушка | 5 | 10.54 | 10.15 |  |  | 52.7 | 50.75 |  |  | 1.08 | 5.4 | 0 | 0 | [5 empty] | Снятие. Установка плоских заглушек из углеродистых сталей между фланцами на трубопроводах Ру=1,0 МПа (10 кгс/см2)...4,0 МПа (40 кгс/см2) диаметр трубопроводов 150 мм
|  | Перевод из цен 1984 в цены 2001 года (письмо Правительства Республики Башкортостан от 26.09.2003 № 499-1682) ОЗП=16,92; ЭМ=21,28; ЗПМ=16,92; МАТ=19,35 | [21 empty] | Перевод из цен 1984 в цены 2001 года (письмо Правительства Республики Башкортостан от 26.09.2003 № 499-1682) ОЗП=16,92; ЭМ=21,28; ЗПМ=16,92; МАТ=19,35
| Оборудование предприятий химической и нефтеперерабатывающей промышленности | [23 empty] | Оборудование предприятий химической и нефтеперерабатывающей промышленности
|  |  | Накладные расходы 90% ФОТ (от 58,36) | З/пМех 10: 52.52
|  |  | Сметная прибыль 46% ФОТ (от 58,36) | З/пМех 10: 26.85
19. Фильтр поз. 1А/2 | [21 empty] | 19. Фильтр поз. 1А/2
Установка заглушек | [21 empty] | Установка заглушек
156 | РН11-2-9-4 | Установка плоских заглушек из углеродистых сталей между фланцами на трубопроводах Ру=1,0 МПа (10 кгс/см2)...4,0 МПа (40 кгс/см2) диаметр трубопроводов 150 мм |  | заглушка | 5 | 10.54 | 10.15 |  |  | 52.7 | 50.75 |  |  | 1.08 | 5.4 | 0 | 0 | [5 empty] | Установка плоских заглушек из углеродистых сталей между фланцами на трубопроводах Ру=1,0 МПа (10 кгс/см2)...4,0 МПа (40 кгс/см2) диаметр трубопроводов 150 мм
|  | Перевод из цен 1984 в цены 2001 года (письмо Правительства Республики Башкортостан от 26.09.2003 № 499-1682) ОЗП=16,92; ЭМ=21,28; ЗПМ=16,92; МАТ=19,35 | [21 empty] | Перевод из цен 1984 в цены 2001 года (письмо Правительства Республики Башкортостан от 26.09.2003 № 499-1682) ОЗП=16,92; ЭМ=21,28; ЗПМ=16,92; МАТ=19,35
| Оборудование предприятий химической и нефтеперерабатывающей промышленности | [23 empty] | Оборудование предприятий химической и нефтеперерабатывающей промышленности
|  |  | Накладные расходы 90% ФОТ (от 58,36) | З/пМех 10: 52.52
|  |  | Сметная прибыль 46% ФОТ (от 58,36) | З/пМех 10: 26.85
157 | РН11-2-9-22 | Установка плоских заглушек из углеродистых сталей между фланцами на трубопроводах Ру=1,0 МПа (10 кгс/см2)...2,5 МПа (25 кгс/см2) диаметр трубопроводов 800 мм |  | заглушка | 1 | 86.35 | 81.22 | 3.19 | 2.03 | 86.35 | 81.22 | 3.19 | 2.03 | 8.9 | 8.9 | 0 | 0 | [5 empty] | Установка плоских заглушек из углеродистых сталей между фланцами на трубопроводах Ру=1,0 МПа (10 кгс/см2)...2,5 МПа (25 кгс/см2) диаметр трубопроводов 800 мм
|  | Перевод из цен 1984 в цены 2001 года (письмо Правительства Республики Башкортостан от 26.09.2003 № 499-1682) ОЗП=16,92; ЭМ=21,28; ЗПМ=16,92; МАТ=19,35 | [21 empty] | Перевод из цен 1984 в цены 2001 года (письмо Правительства Республики Башкортостан от 26.09.2003 № 499-1682) ОЗП=16,92; ЭМ=21,28; ЗПМ=16,92; МАТ=19,35
| Оборудование предприятий химической и нефтеперерабатывающей промышленности | [23 empty] | Оборудование предприятий химической и нефтеперерабатывающей промышленности
|  |  | Накладные расходы 90% ФОТ (от 95,73) | З/пМех 10: 86.16
|  |  | Сметная прибыль 46% ФОТ (от 95,73) | З/пМех 10: 44.04
158 | ТЕРм18-01-066-01 | Снятие и установка крышек люков, диаметр до 800 мм |  | 1 шт. | 1 | 274.32 | 260.37 | 8.74 |  | 274.32 | 260.37 | 8.74 |  | 22.7 | 22.7 | 0 | 0 | [5 empty] | Снятие и установка крышек люков, диаметр до 800 мм
| Оборудование предприятий химической и нефтеперерабатывающей промышленности | [23 empty] | Оборудование предприятий химической и нефтеперерабатывающей промышленности
|  |  | Накладные расходы 90% ФОТ (от 299,43) | З/пМех 10: 269.49
|  |  | Сметная прибыль 46% ФОТ (от 299,43) | З/пМех 10: 137.74
Снятие заглушек | [21 empty] | Снятие заглушек
159 | РН11-2-9-4 | Снятие. Установка плоских заглушек из углеродистых сталей между фланцами на трубопроводах Ру=1,0 МПа (10 кгс/см2)...4,0 МПа (40 кгс/см2) диаметр трубопроводов 150 мм |  | заглушка | 5 | 10.54 | 10.15 |  |  | 52.7 | 50.75 |  |  | 1.08 | 5.4 | 0 | 0 | [5 empty] | Снятие. Установка плоских заглушек из углеродистых сталей между фланцами на трубопроводах Ру=1,0 МПа (10 кгс/см2)...4,0 МПа (40 кгс/см2) диаметр трубопроводов 150 мм
|  | Перевод из цен 1984 в цены 2001 года (письмо Правительства Республики Башкортостан от 26.09.2003 № 499-1682) ОЗП=16,92; ЭМ=21,28; ЗПМ=16,92; МАТ=19,35 | [21 empty] | Перевод из цен 1984 в цены 2001 года (письмо Правительства Республики Башкортостан от 26.09.2003 № 499-1682) ОЗП=16,92; ЭМ=21,28; ЗПМ=16,92; МАТ=19,35
| Оборудование предприятий химической и нефтеперерабатывающей промышленности | [23 empty] | Оборудование предприятий химической и нефтеперерабатывающей промышленности
|  |  | Накладные расходы 90% ФОТ (от 58,36) | З/пМех 10: 52.52
|  |  | Сметная прибыль 46% ФОТ (от 58,36) | З/пМех 10: 26.85
160 | РН11-2-9-22 | Снятие. Установка плоских заглушек из углеродистых сталей между фланцами на трубопроводах Ру=1,0 МПа (10 кгс/см2)...2,5 МПа (25 кгс/см2) диаметр трубопроводов 800 мм |  | заглушка | 1 | 86.35 | 81.22 | 3.19 | 2.03 | 86.35 | 81.22 | 3.19 | 2.03 | 8.9 | 8.9 | 0 | 0 | [5 empty] | Снятие. Установка плоских заглушек из углеродистых сталей между фланцами на трубопроводах Ру=1,0 МПа (10 кгс/см2)...2,5 МПа (25 кгс/см2) диаметр трубопроводов 800 мм
|  | Перевод из цен 1984 в цены 2001 года (письмо Правительства Республики Башкортостан от 26.09.2003 № 499-1682) ОЗП=16,92; ЭМ=21,28; ЗПМ=16,92; МАТ=19,35 | [21 empty] | Перевод из цен 1984 в цены 2001 года (письмо Правительства Республики Башкортостан от 26.09.2003 № 499-1682) ОЗП=16,92; ЭМ=21,28; ЗПМ=16,92; МАТ=19,35
| Оборудование предприятий химической и нефтеперерабатывающей промышленности | [23 empty] | Оборудование предприятий химической и нефтеперерабатывающей промышленности
|  |  | Накладные расходы 90% ФОТ (от 95,73) | З/пМех 10: 86.16
|  |  | Сметная прибыль 46% ФОТ (от 95,73) | З/пМех 10: 44.04
20. Ёмкость поз. 164 | [21 empty] | 20. Ёмкость поз. 164
Установка заглушек | [21 empty] | Установка заглушек
161 | РН11-2-9-4 | Установка плоских заглушек из углеродистых сталей между фланцами на трубопроводах Ру=1,0 МПа (10 кгс/см2)...4,0 МПа (40 кгс/см2) диаметр трубопроводов 150 мм |  | заглушка | 2 | 10.54 | 10.15 |  |  | 21.08 | 20.3 |  |  | 1.08 | 2.16 | 0 | 0 | [5 empty] | Установка плоских заглушек из углеродистых сталей между фланцами на трубопроводах Ру=1,0 МПа (10 кгс/см2)...4,0 МПа (40 кгс/см2) диаметр трубопроводов 150 мм
|  | Перевод из цен 1984 в цены 2001 года (письмо Правительства Республики Башкортостан от 26.09.2003 № 499-1682) ОЗП=16,92; ЭМ=21,28; ЗПМ=16,92; МАТ=19,35 | [21 empty] | Перевод из цен 1984 в цены 2001 года (письмо Правительства Республики Башкортостан от 26.09.2003 № 499-1682) ОЗП=16,92; ЭМ=21,28; ЗПМ=16,92; МАТ=19,35
| Оборудование предприятий химической и нефтеперерабатывающей промышленности | [23 empty] | Оборудование предприятий химической и нефтеперерабатывающей промышленности
|  |  | Накладные расходы 90% ФОТ (от 23,35) | З/пМех 10: 21.02
|  |  | Сметная прибыль 46% ФОТ (от 23,35) | З/пМех 10: 10.74
162 | РН11-2-9-6 | Установка плоских заглушек из углеродистых сталей между фланцами на трубопроводах Ру=1,0 МПа (10 кгс/см2)...4,0 МПа (40 кгс/см2) диаметр трубопроводов 250 мм |  | заглушка | 2 | 17.14 | 16.75 |  |  | 34.28 | 33.5 |  |  | 1.74 | 3.48 | 0 | 0 | [5 empty] | Установка плоских заглушек из углеродистых сталей между фланцами на трубопроводах Ру=1,0 МПа (10 кгс/см2)...4,0 МПа (40 кгс/см2) диаметр трубопроводов 250 мм
|  | Перевод из цен 1984 в цены 2001 года (письмо Правительства Республики Башкортостан от 26.09.2003 № 499-1682) ОЗП=16,92; ЭМ=21,28; ЗПМ=16,92; МАТ=19,35 | [21 empty] | Перевод из цен 1984 в цены 2001 года (письмо Правительства Республики Башкортостан от 26.09.2003 № 499-1682) ОЗП=16,92; ЭМ=21,28; ЗПМ=16,92; МАТ=19,35
| Оборудование предприятий химической и нефтеперерабатывающей промышленности | [23 empty] | Оборудование предприятий химической и нефтеперерабатывающей промышленности
|  |  | Накладные расходы 90% ФОТ (от 38,53) | З/пМех 10: 34.68
|  |  | Сметная прибыль 46% ФОТ (от 38,53) | З/пМех 10: 17.72
163 | РН11-2-9-9 | Установка плоских заглушек из углеродистых сталей между фланцами на трубопроводах Ру=1,0 МПа (10 кгс/см2)...4,0 МПа (40 кгс/см2) диаметр трубопроводов 400 мм |  | заглушка | 1 | 31.06 | 30.29 |  |  | 31.06 | 30.29 |  |  | 3.1 | 3.1 | 0 | 0 | [5 empty] | Установка плоских заглушек из углеродистых сталей между фланцами на трубопроводах Ру=1,0 МПа (10 кгс/см2)...4,0 МПа (40 кгс/см2) диаметр трубопроводов 400 мм
|  | Перевод из цен 1984 в цены 2001 года (письмо Правительства Республики Башкортостан от 26.09.2003 № 499-1682) ОЗП=16,92; ЭМ=21,28; ЗПМ=16,92; МАТ=19,35 | [21 empty] | Перевод из цен 1984 в цены 2001 года (письмо Правительства Республики Башкортостан от 26.09.2003 № 499-1682) ОЗП=16,92; ЭМ=21,28; ЗПМ=16,92; МАТ=19,35
| Оборудование предприятий химической и нефтеперерабатывающей промышленности | [23 empty] | Оборудование предприятий химической и нефтеперерабатывающей промышленности
|  |  | Накладные расходы 90% ФОТ (от 34,83) | З/пМех 10: 31.35
|  |  | Сметная прибыль 46% ФОТ (от 34,83) | З/пМех 10: 16.02
164 | РН11-2-9-10 | Установка плоских заглушек из углеродистых сталей между фланцами на трубопроводах Ру=1,0 МПа (10 кгс/см2)...4,0 МПа (40 кгс/см2) диаметр трубопроводов 500 мм |  | заглушка | 1 | 43.95 | 42.98 |  |  | 43.95 | 42.98 |  |  | 4.4 | 4.4 | 0 | 0 | [5 empty] | Установка плоских заглушек из углеродистых сталей между фланцами на трубопроводах Ру=1,0 МПа (10 кгс/см2)...4,0 МПа (40 кгс/см2) диаметр трубопроводов 500 мм
|  | Перевод из цен 1984 в цены 2001 года (письмо Правительства Республики Башкортостан от 26.09.2003 № 499-1682) ОЗП=16,92; ЭМ=21,28; ЗПМ=16,92; МАТ=19,35 | [21 empty] | Перевод из цен 1984 в цены 2001 года (письмо Правительства Республики Башкортостан от 26.09.2003 № 499-1682) ОЗП=16,92; ЭМ=21,28; ЗПМ=16,92; МАТ=19,35
| Оборудование предприятий химической и нефтеперерабатывающей промышленности | [23 empty] | Оборудование предприятий химической и нефтеперерабатывающей промышленности
|  |  | Накладные расходы 90% ФОТ (от 49,43) | З/пМех 10: 44.49
|  |  | Сметная прибыль 46% ФОТ (от 49,43) | З/пМех 10: 22.74
165 | ТЕРм18-01-066-01 | Снятие и установка крышек люков, диаметр до 800 мм |  | 1 шт. | 1 | 274.32 | 260.37 | 8.74 |  | 274.32 | 260.37 | 8.74 |  | 22.7 | 22.7 | 0 | 0 | [5 empty] | Снятие и установка крышек люков, диаметр до 800 мм
| Оборудование предприятий химической и нефтеперерабатывающей промышленности | [23 empty] | Оборудование предприятий химической и нефтеперерабатывающей промышленности
|  |  | Накладные расходы 90% ФОТ (от 299,43) | З/пМех 10: 269.49
|  |  | Сметная прибыль 46% ФОТ (от 299,43) | З/пМех 10: 137.74
Снятие заглушек | [21 empty] | Снятие заглушек
166 | РН11-2-9-4 | Снятие. Установка плоских заглушек из углеродистых сталей между фланцами на трубопроводах Ру=1,0 МПа (10 кгс/см2)...4,0 МПа (40 кгс/см2) диаметр трубопроводов 150 мм |  | заглушка | 2 | 10.54 | 10.15 |  |  | 21.08 | 20.3 |  |  | 1.08 | 2.16 | 0 | 0 | [5 empty] | Снятие. Установка плоских заглушек из углеродистых сталей между фланцами на трубопроводах Ру=1,0 МПа (10 кгс/см2)...4,0 МПа (40 кгс/см2) диаметр трубопроводов 150 мм
|  | Перевод из цен 1984 в цены 2001 года (письмо Правительства Республики Башкортостан от 26.09.2003 № 499-1682) ОЗП=16,92; ЭМ=21,28; ЗПМ=16,92; МАТ=19,35 | [21 empty] | Перевод из цен 1984 в цены 2001 года (письмо Правительства Республики Башкортостан от 26.09.2003 № 499-1682) ОЗП=16,92; ЭМ=21,28; ЗПМ=16,92; МАТ=19,35
| Оборудование предприятий химической и нефтеперерабатывающей промышленности | [23 empty] | Оборудование предприятий химической и нефтеперерабатывающей промышленности
|  |  | Накладные расходы 90% ФОТ (от 23,35) | З/пМех 10: 21.02
|  |  | Сметная прибыль 46% ФОТ (от 23,35) | З/пМех 10: 10.74
167 | РН11-2-9-6 | Снятие. Установка плоских заглушек из углеродистых сталей между фланцами на трубопроводах Ру=1,0 МПа (10 кгс/см2)...4,0 МПа (40 кгс/см2) диаметр трубопроводов 250 мм |  | заглушка | 2 | 17.14 | 16.75 |  |  | 34.28 | 33.5 |  |  | 1.74 | 3.48 | 0 | 0 | [5 empty] | Снятие. Установка плоских заглушек из углеродистых сталей между фланцами на трубопроводах Ру=1,0 МПа (10 кгс/см2)...4,0 МПа (40 кгс/см2) диаметр трубопроводов 250 мм
|  | Перевод из цен 1984 в цены 2001 года (письмо Правительства Республики Башкортостан от 26.09.2003 № 499-1682) ОЗП=16,92; ЭМ=21,28; ЗПМ=16,92; МАТ=19,35 | [21 empty] | Перевод из цен 1984 в цены 2001 года (письмо Правительства Республики Башкортостан от 26.09.2003 № 499-1682) ОЗП=16,92; ЭМ=21,28; ЗПМ=16,92; МАТ=19,35
| Оборудование предприятий химической и нефтеперерабатывающей промышленности | [23 empty] | Оборудование предприятий химической и нефтеперерабатывающей промышленности
|  |  | Накладные расходы 90% ФОТ (от 38,53) | З/пМех 10: 34.68
|  |  | Сметная прибыль 46% ФОТ (от 38,53) | З/пМех 10: 17.72
168 | РН11-2-9-9 | Сняттие. Установка плоских заглушек из углеродистых сталей между фланцами на трубопроводах Ру=1,0 МПа (10 кгс/см2)...4,0 МПа (40 кгс/см2) диаметр трубопроводов 400 мм |  | заглушка | 1 | 31.06 | 30.29 |  |  | 31.06 | 30.29 |  |  | 3.1 | 3.1 | 0 | 0 | [5 empty] | Сняттие. Установка плоских заглушек из углеродистых сталей между фланцами на трубопроводах Ру=1,0 МПа (10 кгс/см2)...4,0 МПа (40 кгс/см2) диаметр трубопроводов 400 мм
|  | Перевод из цен 1984 в цены 2001 года (письмо Правительства Республики Башкортостан от 26.09.2003 № 499-1682) ОЗП=16,92; ЭМ=21,28; ЗПМ=16,92; МАТ=19,35 | [21 empty] | Перевод из цен 1984 в цены 2001 года (письмо Правительства Республики Башкортостан от 26.09.2003 № 499-1682) ОЗП=16,92; ЭМ=21,28; ЗПМ=16,92; МАТ=19,35
| Оборудование предприятий химической и нефтеперерабатывающей промышленности | [23 empty] | Оборудование предприятий химической и нефтеперерабатывающей промышленности
|  |  | Накладные расходы 90% ФОТ (от 34,83) | З/пМех 10: 31.35
|  |  | Сметная прибыль 46% ФОТ (от 34,83) | З/пМех 10: 16.02
169 | РН11-2-9-10 | Снятие. Установка плоских заглушек из углеродистых сталей между фланцами на трубопроводах Ру=1,0 МПа (10 кгс/см2)...4,0 МПа (40 кгс/см2) диаметр трубопроводов 500 мм |  | заглушка | 1 | 43.95 | 42.98 |  |  | 43.95 | 42.98 |  |  | 4.4 | 4.4 | 0 | 0 | [5 empty] | Снятие. Установка плоских заглушек из углеродистых сталей между фланцами на трубопроводах Ру=1,0 МПа (10 кгс/см2)...4,0 МПа (40 кгс/см2) диаметр трубопроводов 500 мм
|  | Перевод из цен 1984 в цены 2001 года (письмо Правительства Республики Башкортостан от 26.09.2003 № 499-1682) ОЗП=16,92; ЭМ=21,28; ЗПМ=16,92; МАТ=19,35 | [21 empty] | Перевод из цен 1984 в цены 2001 года (письмо Правительства Республики Башкортостан от 26.09.2003 № 499-1682) ОЗП=16,92; ЭМ=21,28; ЗПМ=16,92; МАТ=19,35
| Оборудование предприятий химической и нефтеперерабатывающей промышленности | [23 empty] | Оборудование предприятий химической и нефтеперерабатывающей промышленности
|  |  | Накладные расходы 90% ФОТ (от 49,43) | З/пМех 10: 44.49
|  |  | Сметная прибыль 46% ФОТ (от 49,43) | З/пМех 10: 22.74
21. Ёмкость поз. 58 | [21 empty] | 21. Ёмкость поз. 58
Установка заглушек | [21 empty] | Установка заглушек
170 | РН11-2-9-4 | Установка плоских заглушек из углеродистых сталей между фланцами на трубопроводах Ру=1,0 МПа (10 кгс/см2)...4,0 МПа (40 кгс/см2) диаметр трубопроводов 150 мм |  | заглушка | 5 | 10.54 | 10.15 |  |  | 52.7 | 50.75 |  |  | 1.08 | 5.4 | 0 | 0 | [5 empty] | Установка плоских заглушек из углеродистых сталей между фланцами на трубопроводах Ру=1,0 МПа (10 кгс/см2)...4,0 МПа (40 кгс/см2) диаметр трубопроводов 150 мм
|  | Перевод из цен 1984 в цены 2001 года (письмо Правительства Республики Башкортостан от 26.09.2003 № 499-1682) ОЗП=16,92; ЭМ=21,28; ЗПМ=16,92; МАТ=19,35 | [21 empty] | Перевод из цен 1984 в цены 2001 года (письмо Правительства Республики Башкортостан от 26.09.2003 № 499-1682) ОЗП=16,92; ЭМ=21,28; ЗПМ=16,92; МАТ=19,35
| Оборудование предприятий химической и нефтеперерабатывающей промышленности | [23 empty] | Оборудование предприятий химической и нефтеперерабатывающей промышленности
|  |  | Накладные расходы 90% ФОТ (от 58,36) | З/пМех 10: 52.52
|  |  | Сметная прибыль 46% ФОТ (от 58,36) | З/пМех 10: 26.85
171 | РН11-2-9-6 | Установка плоских заглушек из углеродистых сталей между фланцами на трубопроводах Ру=1,0 МПа (10 кгс/см2)...4,0 МПа (40 кгс/см2) диаметр трубопроводов 250 мм |  | заглушка | 1 | 17.14 | 16.75 |  |  | 17.14 | 16.75 |  |  | 1.74 | 1.74 | 0 | 0 | [5 empty] | Установка плоских заглушек из углеродистых сталей между фланцами на трубопроводах Ру=1,0 МПа (10 кгс/см2)...4,0 МПа (40 кгс/см2) диаметр трубопроводов 250 мм
|  | Перевод из цен 1984 в цены 2001 года (письмо Правительства Республики Башкортостан от 26.09.2003 № 499-1682) ОЗП=16,92; ЭМ=21,28; ЗПМ=16,92; МАТ=19,35 | [21 empty] | Перевод из цен 1984 в цены 2001 года (письмо Правительства Республики Башкортостан от 26.09.2003 № 499-1682) ОЗП=16,92; ЭМ=21,28; ЗПМ=16,92; МАТ=19,35
| Оборудование предприятий химической и нефтеперерабатывающей промышленности | [23 empty] | Оборудование предприятий химической и нефтеперерабатывающей промышленности
|  |  | Накладные расходы 90% ФОТ (от 19,26) | З/пМех 10: 17.33
|  |  | Сметная прибыль 46% ФОТ (от 19,26) | З/пМех 10: 8.86
172 | РН11-2-9-7 | Установка плоских заглушек из углеродистых сталей между фланцами на трубопроводах Ру=1,0 МПа (10 кгс/см2)...4,0 МПа (40 кгс/см2) диаметр трубопроводов 300 мм |  | заглушка | 1 | 22.91 | 22.33 |  |  | 22.91 | 22.33 |  |  | 2.3 | 2.3 | 0 | 0 | [5 empty] | Установка плоских заглушек из углеродистых сталей между фланцами на трубопроводах Ру=1,0 МПа (10 кгс/см2)...4,0 МПа (40 кгс/см2) диаметр трубопроводов 300 мм
|  | Перевод из цен 1984 в цены 2001 года (письмо Правительства Республики Башкортостан от 26.09.2003 № 499-1682) ОЗП=16,92; ЭМ=21,28; ЗПМ=16,92; МАТ=19,35 | [21 empty] | Перевод из цен 1984 в цены 2001 года (письмо Правительства Республики Башкортостан от 26.09.2003 № 499-1682) ОЗП=16,92; ЭМ=21,28; ЗПМ=16,92; МАТ=19,35
| Оборудование предприятий химической и нефтеперерабатывающей промышленности | [23 empty] | Оборудование предприятий химической и нефтеперерабатывающей промышленности
|  |  | Накладные расходы 90% ФОТ (от 25,68) | З/пМех 10: 23.11
|  |  | Сметная прибыль 46% ФОТ (от 25,68) | З/пМех 10: 11.81
173 | РН11-2-9-9 | Установка плоских заглушек из углеродистых сталей между фланцами на трубопроводах Ру=1,0 МПа (10 кгс/см2)...4,0 МПа (40 кгс/см2) диаметр трубопроводов 400 мм |  | заглушка | 2 | 31.06 | 30.29 |  |  | 62.12 | 60.58 |  |  | 3.1 | 6.2 | 0 | 0 | [5 empty] | Установка плоских заглушек из углеродистых сталей между фланцами на трубопроводах Ру=1,0 МПа (10 кгс/см2)...4,0 МПа (40 кгс/см2) диаметр трубопроводов 400 мм
|  | Перевод из цен 1984 в цены 2001 года (письмо Правительства Республики Башкортостан от 26.09.2003 № 499-1682) ОЗП=16,92; ЭМ=21,28; ЗПМ=16,92; МАТ=19,35 | [21 empty] | Перевод из цен 1984 в цены 2001 года (письмо Правительства Республики Башкортостан от 26.09.2003 № 499-1682) ОЗП=16,92; ЭМ=21,28; ЗПМ=16,92; МАТ=19,35
| Оборудование предприятий химической и нефтеперерабатывающей промышленности | [23 empty] | Оборудование предприятий химической и нефтеперерабатывающей промышленности
|  |  | Накладные расходы 90% ФОТ (от 69,67) | З/пМех 10: 62.7
|  |  | Сметная прибыль 46% ФОТ (от 69,67) | З/пМех 10: 32.05
174 | ТЕРм18-01-066-01 | Снятие и установка крышек люков, диаметр до 800 мм |  | 1 шт. | 1 | 274.32 | 260.37 | 8.74 |  | 274.32 | 260.37 | 8.74 |  | 22.7 | 22.7 | 0 | 0 | [5 empty] | Снятие и установка крышек люков, диаметр до 800 мм
| Оборудование предприятий химической и нефтеперерабатывающей промышленности | [23 empty] | Оборудование предприятий химической и нефтеперерабатывающей промышленности
|  |  | Накладные расходы 90% ФОТ (от 299,43) | З/пМех 10: 269.49
|  |  | Сметная прибыль 46% ФОТ (от 299,43) | З/пМех 10: 137.74
Снятие заглушек | [21 empty] | Снятие заглушек
175 | РН11-2-9-4 | Снятие. Установка плоских заглушек из углеродистых сталей между фланцами на трубопроводах Ру=1,0 МПа (10 кгс/см2)...4,0 МПа (40 кгс/см2) диаметр трубопроводов 150 мм |  | заглушка | 5 | 10.54 | 10.15 |  |  | 52.7 | 50.75 |  |  | 1.08 | 5.4 | 0 | 0 | [5 empty] | Снятие. Установка плоских заглушек из углеродистых сталей между фланцами на трубопроводах Ру=1,0 МПа (10 кгс/см2)...4,0 МПа (40 кгс/см2) диаметр трубопроводов 150 мм
|  | Перевод из цен 1984 в цены 2001 года (письмо Правительства Республики Башкортостан от 26.09.2003 № 499-1682) ОЗП=16,92; ЭМ=21,28; ЗПМ=16,92; МАТ=19,35 | [21 empty] | Перевод из цен 1984 в цены 2001 года (письмо Правительства Республики Башкортостан от 26.09.2003 № 499-1682) ОЗП=16,92; ЭМ=21,28; ЗПМ=16,92; МАТ=19,35
| Оборудование предприятий химической и нефтеперерабатывающей промышленности | [23 empty] | Оборудование предприятий химической и нефтеперерабатывающей промышленности
|  |  | Накладные расходы 90% ФОТ (от 58,36) | З/пМех 10: 52.52
|  |  | Сметная прибыль 46% ФОТ (от 58,36) | З/пМех 10: 26.85
176 | РН11-2-9-6 | Снятие. Установка плоских заглушек из углеродистых сталей между фланцами на трубопроводах Ру=1,0 МПа (10 кгс/см2)...4,0 МПа (40 кгс/см2) диаметр трубопроводов 250 мм |  | заглушка | 1 | 17.14 | 16.75 |  |  | 17.14 | 16.75 |  |  | 1.74 | 1.74 | 0 | 0 | [5 empty] | Снятие. Установка плоских заглушек из углеродистых сталей между фланцами на трубопроводах Ру=1,0 МПа (10 кгс/см2)...4,0 МПа (40 кгс/см2) диаметр трубопроводов 250 мм
|  | Перевод из цен 1984 в цены 2001 года (письмо Правительства Республики Башкортостан от 26.09.2003 № 499-1682) ОЗП=16,92; ЭМ=21,28; ЗПМ=16,92; МАТ=19,35 | [21 empty] | Перевод из цен 1984 в цены 2001 года (письмо Правительства Республики Башкортостан от 26.09.2003 № 499-1682) ОЗП=16,92; ЭМ=21,28; ЗПМ=16,92; МАТ=19,35
| Оборудование предприятий химической и нефтеперерабатывающей промышленности | [23 empty] | Оборудование предприятий химической и нефтеперерабатывающей промышленности
|  |  | Накладные расходы 90% ФОТ (от 19,26) | З/пМех 10: 17.33
|  |  | Сметная прибыль 46% ФОТ (от 19,26) | З/пМех 10: 8.86
177 | РН11-2-9-7 | Снятие. Установка плоских заглушек из углеродистых сталей между фланцами на трубопроводах Ру=1,0 МПа (10 кгс/см2)...4,0 МПа (40 кгс/см2) диаметр трубопроводов 300 мм |  | заглушка | 1 | 22.91 | 22.33 |  |  | 22.91 | 22.33 |  |  | 2.3 | 2.3 | 0 | 0 | [5 empty] | Снятие. Установка плоских заглушек из углеродистых сталей между фланцами на трубопроводах Ру=1,0 МПа (10 кгс/см2)...4,0 МПа (40 кгс/см2) диаметр трубопроводов 300 мм
|  | Перевод из цен 1984 в цены 2001 года (письмо Правительства Республики Башкортостан от 26.09.2003 № 499-1682) ОЗП=16,92; ЭМ=21,28; ЗПМ=16,92; МАТ=19,35 | [21 empty] | Перевод из цен 1984 в цены 2001 года (письмо Правительства Республики Башкортостан от 26.09.2003 № 499-1682) ОЗП=16,92; ЭМ=21,28; ЗПМ=16,92; МАТ=19,35
| Оборудование предприятий химической и нефтеперерабатывающей промышленности | [23 empty] | Оборудование предприятий химической и нефтеперерабатывающей промышленности
|  |  | Накладные расходы 90% ФОТ (от 25,68) | З/пМех 10: 23.11
|  |  | Сметная прибыль 46% ФОТ (от 25,68) | З/пМех 10: 11.81
178 | РН11-2-9-9 | Снятие. Установка плоских заглушек из углеродистых сталей между фланцами на трубопроводах Ру=1,0 МПа (10 кгс/см2)...4,0 МПа (40 кгс/см2) диаметр трубопроводов 400 мм |  | заглушка | 2 | 31.06 | 30.29 |  |  | 62.12 | 60.58 |  |  | 3.1 | 6.2 | 0 | 0 | [5 empty] | Снятие. Установка плоских заглушек из углеродистых сталей между фланцами на трубопроводах Ру=1,0 МПа (10 кгс/см2)...4,0 МПа (40 кгс/см2) диаметр трубопроводов 400 мм
|  | Перевод из цен 1984 в цены 2001 года (письмо Правительства Республики Башкортостан от 26.09.2003 № 499-1682) ОЗП=16,92; ЭМ=21,28; ЗПМ=16,92; МАТ=19,35 | [21 empty] | Перевод из цен 1984 в цены 2001 года (письмо Правительства Республики Башкортостан от 26.09.2003 № 499-1682) ОЗП=16,92; ЭМ=21,28; ЗПМ=16,92; МАТ=19,35
| Оборудование предприятий химической и нефтеперерабатывающей промышленности | [23 empty] | Оборудование предприятий химической и нефтеперерабатывающей промышленности
|  |  | Накладные расходы 90% ФОТ (от 69,67) | З/пМех 10: 62.7
|  |  | Сметная прибыль 46% ФОТ (от 69,67) | З/пМех 10: 32.05
22. Ёмкость поз. 158 | [21 empty] | 22. Ёмкость поз. 158
Установка заглушек | [21 empty] | Установка заглушек
179 | РН11-2-9-4 | Установка плоских заглушек из углеродистых сталей между фланцами на трубопроводах Ру=1,0 МПа (10 кгс/см2)...4,0 МПа (40 кгс/см2) диаметр трубопроводов 150 мм |  | заглушка | 5 | 10.54 | 10.15 |  |  | 52.7 | 50.75 |  |  | 1.08 | 5.4 | 0 | 0 | [5 empty] | Установка плоских заглушек из углеродистых сталей между фланцами на трубопроводах Ру=1,0 МПа (10 кгс/см2)...4,0 МПа (40 кгс/см2) диаметр трубопроводов 150 мм
|  | Перевод из цен 1984 в цены 2001 года (письмо Правительства Республики Башкортостан от 26.09.2003 № 499-1682) ОЗП=16,92; ЭМ=21,28; ЗПМ=16,92; МАТ=19,35 | [21 empty] | Перевод из цен 1984 в цены 2001 года (письмо Правительства Республики Башкортостан от 26.09.2003 № 499-1682) ОЗП=16,92; ЭМ=21,28; ЗПМ=16,92; МАТ=19,35
| Оборудование предприятий химической и нефтеперерабатывающей промышленности | [23 empty] | Оборудование предприятий химической и нефтеперерабатывающей промышленности
|  |  | Накладные расходы 90% ФОТ (от 58,36) | З/пМех 10: 52.52
|  |  | Сметная прибыль 46% ФОТ (от 58,36) | З/пМех 10: 26.85
180 | РН11-2-9-6 | Установка плоских заглушек из углеродистых сталей между фланцами на трубопроводах Ру=1,0 МПа (10 кгс/см2)...4,0 МПа (40 кгс/см2) диаметр трубопроводов 250 мм |  | заглушка | 1 | 17.14 | 16.75 |  |  | 17.14 | 16.75 |  |  | 1.74 | 1.74 | 0 | 0 | [5 empty] | Установка плоских заглушек из углеродистых сталей между фланцами на трубопроводах Ру=1,0 МПа (10 кгс/см2)...4,0 МПа (40 кгс/см2) диаметр трубопроводов 250 мм
|  | Перевод из цен 1984 в цены 2001 года (письмо Правительства Республики Башкортостан от 26.09.2003 № 499-1682) ОЗП=16,92; ЭМ=21,28; ЗПМ=16,92; МАТ=19,35 | [21 empty] | Перевод из цен 1984 в цены 2001 года (письмо Правительства Республики Башкортостан от 26.09.2003 № 499-1682) ОЗП=16,92; ЭМ=21,28; ЗПМ=16,92; МАТ=19,35
| Оборудование предприятий химической и нефтеперерабатывающей промышленности | [23 empty] | Оборудование предприятий химической и нефтеперерабатывающей промышленности
|  |  | Накладные расходы 90% ФОТ (от 19,26) | З/пМех 10: 17.33
|  |  | Сметная прибыль 46% ФОТ (от 19,26) | З/пМех 10: 8.86
181 | РН11-2-9-7 | Установка плоских заглушек из углеродистых сталей между фланцами на трубопроводах Ру=1,0 МПа (10 кгс/см2)...4,0 МПа (40 кгс/см2) диаметр трубопроводов 300 мм |  | заглушка | 1 | 22.91 | 22.33 |  |  | 22.91 | 22.33 |  |  | 2.3 | 2.3 | 0 | 0 | [5 empty] | Установка плоских заглушек из углеродистых сталей между фланцами на трубопроводах Ру=1,0 МПа (10 кгс/см2)...4,0 МПа (40 кгс/см2) диаметр трубопроводов 300 мм
|  | Перевод из цен 1984 в цены 2001 года (письмо Правительства Республики Башкортостан от 26.09.2003 № 499-1682) ОЗП=16,92; ЭМ=21,28; ЗПМ=16,92; МАТ=19,35 | [21 empty] | Перевод из цен 1984 в цены 2001 года (письмо Правительства Республики Башкортостан от 26.09.2003 № 499-1682) ОЗП=16,92; ЭМ=21,28; ЗПМ=16,92; МАТ=19,35
| Оборудование предприятий химической и нефтеперерабатывающей промышленности | [23 empty] | Оборудование предприятий химической и нефтеперерабатывающей промышленности
|  |  | Накладные расходы 90% ФОТ (от 25,68) | З/пМех 10: 23.11
|  |  | Сметная прибыль 46% ФОТ (от 25,68) | З/пМех 10: 11.81
182 | РН11-2-9-9 | Установка плоских заглушек из углеродистых сталей между фланцами на трубопроводах Ру=1,0 МПа (10 кгс/см2)...4,0 МПа (40 кгс/см2) диаметр трубопроводов 400 мм |  | заглушка | 2 | 31.06 | 30.29 |  |  | 62.12 | 60.58 |  |  | 3.1 | 6.2 | 0 | 0 | [5 empty] | Установка плоских заглушек из углеродистых сталей между фланцами на трубопроводах Ру=1,0 МПа (10 кгс/см2)...4,0 МПа (40 кгс/см2) диаметр трубопроводов 400 мм
|  | Перевод из цен 1984 в цены 2001 года (письмо Правительства Республики Башкортостан от 26.09.2003 № 499-1682) ОЗП=16,92; ЭМ=21,28; ЗПМ=16,92; МАТ=19,35 | [21 empty] | Перевод из цен 1984 в цены 2001 года (письмо Правительства Республики Башкортостан от 26.09.2003 № 499-1682) ОЗП=16,92; ЭМ=21,28; ЗПМ=16,92; МАТ=19,35
| Оборудование предприятий химической и нефтеперерабатывающей промышленности | [23 empty] | Оборудование предприятий химической и нефтеперерабатывающей промышленности
|  |  | Накладные расходы 90% ФОТ (от 69,67) | З/пМех 10: 62.7
|  |  | Сметная прибыль 46% ФОТ (от 69,67) | З/пМех 10: 32.05
183 | ТЕРм18-01-066-01 | Снятие и установка крышек люков, диаметр до 800 мм |  | 1 шт. | 1 | 274.32 | 260.37 | 8.74 |  | 274.32 | 260.37 | 8.74 |  | 22.7 | 22.7 | 0 | 0 | [5 empty] | Снятие и установка крышек люков, диаметр до 800 мм
| Оборудование предприятий химической и нефтеперерабатывающей промышленности | [23 empty] | Оборудование предприятий химической и нефтеперерабатывающей промышленности
|  |  | Накладные расходы 90% ФОТ (от 299,43) | З/пМех 10: 269.49
|  |  | Сметная прибыль 46% ФОТ (от 299,43) | З/пМех 10: 137.74
Снятие заглушек | [21 empty] | Снятие заглушек
184 | РН11-2-9-4 | Снятие. Установка плоских заглушек из углеродистых сталей между фланцами на трубопроводах Ру=1,0 МПа (10 кгс/см2)...4,0 МПа (40 кгс/см2) диаметр трубопроводов 150 мм |  | заглушка | 5 | 10.54 | 10.15 |  |  | 52.7 | 50.75 |  |  | 1.08 | 5.4 | 0 | 0 | [5 empty] | Снятие. Установка плоских заглушек из углеродистых сталей между фланцами на трубопроводах Ру=1,0 МПа (10 кгс/см2)...4,0 МПа (40 кгс/см2) диаметр трубопроводов 150 мм
|  | Перевод из цен 1984 в цены 2001 года (письмо Правительства Республики Башкортостан от 26.09.2003 № 499-1682) ОЗП=16,92; ЭМ=21,28; ЗПМ=16,92; МАТ=19,35 | [21 empty] | Перевод из цен 1984 в цены 2001 года (письмо Правительства Республики Башкортостан от 26.09.2003 № 499-1682) ОЗП=16,92; ЭМ=21,28; ЗПМ=16,92; МАТ=19,35
| Оборудование предприятий химической и нефтеперерабатывающей промышленности | [23 empty] | Оборудование предприятий химической и нефтеперерабатывающей промышленности
|  |  | Накладные расходы 90% ФОТ (от 58,36) | З/пМех 10: 52.52
|  |  | Сметная прибыль 46% ФОТ (от 58,36) | З/пМех 10: 26.85
185 | РН11-2-9-6 | Снятие. Установка плоских заглушек из углеродистых сталей между фланцами на трубопроводах Ру=1,0 МПа (10 кгс/см2)...4,0 МПа (40 кгс/см2) диаметр трубопроводов 250 мм |  | заглушка | 1 | 17.14 | 16.75 |  |  | 17.14 | 16.75 |  |  | 1.74 | 1.74 | 0 | 0 | [5 empty] | Снятие. Установка плоских заглушек из углеродистых сталей между фланцами на трубопроводах Ру=1,0 МПа (10 кгс/см2)...4,0 МПа (40 кгс/см2) диаметр трубопроводов 250 мм
|  | Перевод из цен 1984 в цены 2001 года (письмо Правительства Республики Башкортостан от 26.09.2003 № 499-1682) ОЗП=16,92; ЭМ=21,28; ЗПМ=16,92; МАТ=19,35 | [21 empty] | Перевод из цен 1984 в цены 2001 года (письмо Правительства Республики Башкортостан от 26.09.2003 № 499-1682) ОЗП=16,92; ЭМ=21,28; ЗПМ=16,92; МАТ=19,35
| Оборудование предприятий химической и нефтеперерабатывающей промышленности | [23 empty] | Оборудование предприятий химической и нефтеперерабатывающей промышленности
|  |  | Накладные расходы 90% ФОТ (от 19,26) | З/пМех 10: 17.33
|  |  | Сметная прибыль 46% ФОТ (от 19,26) | З/пМех 10: 8.86
186 | РН11-2-9-7 | Снятие. Установка плоских заглушек из углеродистых сталей между фланцами на трубопроводах Ру=1,0 МПа (10 кгс/см2)...4,0 МПа (40 кгс/см2) диаметр трубопроводов 300 мм |  | заглушка | 1 | 22.91 | 22.33 |  |  | 22.91 | 22.33 |  |  | 2.3 | 2.3 | 0 | 0 | [5 empty] | Снятие. Установка плоских заглушек из углеродистых сталей между фланцами на трубопроводах Ру=1,0 МПа (10 кгс/см2)...4,0 МПа (40 кгс/см2) диаметр трубопроводов 300 мм
|  | Перевод из цен 1984 в цены 2001 года (письмо Правительства Республики Башкортостан от 26.09.2003 № 499-1682) ОЗП=16,92; ЭМ=21,28; ЗПМ=16,92; МАТ=19,35 | [21 empty] | Перевод из цен 1984 в цены 2001 года (письмо Правительства Республики Башкортостан от 26.09.2003 № 499-1682) ОЗП=16,92; ЭМ=21,28; ЗПМ=16,92; МАТ=19,35
| Оборудование предприятий химической и нефтеперерабатывающей промышленности | [23 empty] | Оборудование предприятий химической и нефтеперерабатывающей промышленности
|  |  | Накладные расходы 90% ФОТ (от 25,68) | З/пМех 10: 23.11
|  |  | Сметная прибыль 46% ФОТ (от 25,68) | З/пМех 10: 11.81
187 | РН11-2-9-9 | Снятие. Установка плоских заглушек из углеродистых сталей между фланцами на трубопроводах Ру=1,0 МПа (10 кгс/см2)...4,0 МПа (40 кгс/см2) диаметр трубопроводов 400 мм |  | заглушка | 2 | 31.06 | 30.29 |  |  | 62.12 | 60.58 |  |  | 3.1 | 6.2 | 0 | 0 | [5 empty] | Снятие. Установка плоских заглушек из углеродистых сталей между фланцами на трубопроводах Ру=1,0 МПа (10 кгс/см2)...4,0 МПа (40 кгс/см2) диаметр трубопроводов 400 мм
|  | Перевод из цен 1984 в цены 2001 года (письмо Правительства Республики Башкортостан от 26.09.2003 № 499-1682) ОЗП=16,92; ЭМ=21,28; ЗПМ=16,92; МАТ=19,35 | [21 empty] | Перевод из цен 1984 в цены 2001 года (письмо Правительства Республики Башкортостан от 26.09.2003 № 499-1682) ОЗП=16,92; ЭМ=21,28; ЗПМ=16,92; МАТ=19,35
| Оборудование предприятий химической и нефтеперерабатывающей промышленности | [23 empty] | Оборудование предприятий химической и нефтеперерабатывающей промышленности
|  |  | Накладные расходы 90% ФОТ (от 69,67) | З/пМех 10: 62.7
|  |  | Сметная прибыль 46% ФОТ (от 69,67) | З/пМех 10: 32.05
23. Колонна поз. 20/2 | [21 empty] | 23. Колонна поз. 20/2
Установка заглушек | [21 empty] | Установка заглушек
188 | РН11-2-9-4 | Установка плоских заглушек из углеродистых сталей между фланцами на трубопроводах Ру=1,0 МПа (10 кгс/см2)...4,0 МПа (40 кгс/см2) диаметр трубопроводов 150 мм |  | заглушка | 1 | 10.54 | 10.15 |  |  | 10.54 | 10.15 |  |  | 1.08 | 1.08 | 0 | 0 | [5 empty] | Установка плоских заглушек из углеродистых сталей между фланцами на трубопроводах Ру=1,0 МПа (10 кгс/см2)...4,0 МПа (40 кгс/см2) диаметр трубопроводов 150 мм
|  | Перевод из цен 1984 в цены 2001 года (письмо Правительства Республики Башкортостан от 26.09.2003 № 499-1682) ОЗП=16,92; ЭМ=21,28; ЗПМ=16,92; МАТ=19,35 | [21 empty] | Перевод из цен 1984 в цены 2001 года (письмо Правительства Республики Башкортостан от 26.09.2003 № 499-1682) ОЗП=16,92; ЭМ=21,28; ЗПМ=16,92; МАТ=19,35
| Оборудование предприятий химической и нефтеперерабатывающей промышленности | [23 empty] | Оборудование предприятий химической и нефтеперерабатывающей промышленности
|  |  | Накладные расходы 90% ФОТ (от 11,67) | З/пМех 10: 10.5
|  |  | Сметная прибыль 46% ФОТ (от 11,67) | З/пМех 10: 5.37
189 | РН11-2-9-5 | Установка плоских заглушек из углеродистых сталей между фланцами на трубопроводах Ру=1,0 МПа (10 кгс/см2)...4,0 МПа (40 кгс/см2) диаметр трубопроводов 200 мм |  | заглушка | 3 | 14.1 | 13.71 |  |  | 42.3 | 41.13 |  |  | 1.43 | 4.29 | 0 | 0 | [5 empty] | Установка плоских заглушек из углеродистых сталей между фланцами на трубопроводах Ру=1,0 МПа (10 кгс/см2)...4,0 МПа (40 кгс/см2) диаметр трубопроводов 200 мм
|  | Перевод из цен 1984 в цены 2001 года (письмо Правительства Республики Башкортостан от 26.09.2003 № 499-1682) ОЗП=16,92; ЭМ=21,28; ЗПМ=16,92; МАТ=19,35 | [21 empty] | Перевод из цен 1984 в цены 2001 года (письмо Правительства Республики Башкортостан от 26.09.2003 № 499-1682) ОЗП=16,92; ЭМ=21,28; ЗПМ=16,92; МАТ=19,35
| Оборудование предприятий химической и нефтеперерабатывающей промышленности | [23 empty] | Оборудование предприятий химической и нефтеперерабатывающей промышленности
|  |  | Накладные расходы 90% ФОТ (от 47,30) | З/пМех 10: 42.57
|  |  | Сметная прибыль 46% ФОТ (от 47,30) | З/пМех 10: 21.76
190 | РН11-2-9-9 | Установка плоских заглушек из углеродистых сталей между фланцами на трубопроводах Ру=1,0 МПа (10 кгс/см2)...4,0 МПа (40 кгс/см2) диаметр трубопроводов 400 мм |  | заглушка | 1 | 31.06 | 30.29 |  |  | 31.06 | 30.29 |  |  | 3.1 | 3.1 | 0 | 0 | [5 empty] | Установка плоских заглушек из углеродистых сталей между фланцами на трубопроводах Ру=1,0 МПа (10 кгс/см2)...4,0 МПа (40 кгс/см2) диаметр трубопроводов 400 мм
|  | Перевод из цен 1984 в цены 2001 года (письмо Правительства Республики Башкортостан от 26.09.2003 № 499-1682) ОЗП=16,92; ЭМ=21,28; ЗПМ=16,92; МАТ=19,35 | [21 empty] | Перевод из цен 1984 в цены 2001 года (письмо Правительства Республики Башкортостан от 26.09.2003 № 499-1682) ОЗП=16,92; ЭМ=21,28; ЗПМ=16,92; МАТ=19,35
| Оборудование предприятий химической и нефтеперерабатывающей промышленности | [23 empty] | Оборудование предприятий химической и нефтеперерабатывающей промышленности
|  |  | Накладные расходы 90% ФОТ (от 34,83) | З/пМех 10: 31.35
|  |  | Сметная прибыль 46% ФОТ (от 34,83) | З/пМех 10: 16.02
191 | ТЕРм18-01-066-02 | Снятие и установка крышек и днищ аппаратов, диаметр: до 1000 мм /900 мм./ |  | 1 шт. | 8 | 287.47 | 271.84 | 10.19 |  | 2299.76 | 2174.72 | 81.52 |  | 23.7 | 189.6 | 0 | 0 | [5 empty] | Снятие и установка крышек и днищ аппаратов, диаметр: до 1000 мм /900 мм./
| Оборудование предприятий химической и нефтеперерабатывающей промышленности | [23 empty] | Оборудование предприятий химической и нефтеперерабатывающей промышленности
|  |  | Накладные расходы 90% ФОТ (от 2 500,93) | З/пМех 10: 2250.84
|  |  | Сметная прибыль 46% ФОТ (от 2 500,93) | З/пМех 10: 1150.43
Снятие заглушек | [21 empty] | Снятие заглушек
192 | РН11-2-9-4 | Снятие. Установка плоских заглушек из углеродистых сталей между фланцами на трубопроводах Ру=1,0 МПа (10 кгс/см2)...4,0 МПа (40 кгс/см2) диаметр трубопроводов 150 мм |  | заглушка | 1 | 10.54 | 10.15 |  |  | 10.54 | 10.15 |  |  | 1.08 | 1.08 | 0 | 0 | [5 empty] | Снятие. Установка плоских заглушек из углеродистых сталей между фланцами на трубопроводах Ру=1,0 МПа (10 кгс/см2)...4,0 МПа (40 кгс/см2) диаметр трубопроводов 150 мм
|  | Перевод из цен 1984 в цены 2001 года (письмо Правительства Республики Башкортостан от 26.09.2003 № 499-1682) ОЗП=16,92; ЭМ=21,28; ЗПМ=16,92; МАТ=19,35 | [21 empty] | Перевод из цен 1984 в цены 2001 года (письмо Правительства Республики Башкортостан от 26.09.2003 № 499-1682) ОЗП=16,92; ЭМ=21,28; ЗПМ=16,92; МАТ=19,35
| Оборудование предприятий химической и нефтеперерабатывающей промышленности | [23 empty] | Оборудование предприятий химической и нефтеперерабатывающей промышленности
|  |  | Накладные расходы 90% ФОТ (от 11,67) | З/пМех 10: 10.5
|  |  | Сметная прибыль 46% ФОТ (от 11,67) | З/пМех 10: 5.37
193 | РН11-2-9-5 | Снятие. Установка плоских заглушек из углеродистых сталей между фланцами на трубопроводах Ру=1,0 МПа (10 кгс/см2)...4,0 МПа (40 кгс/см2) диаметр трубопроводов 200 мм |  | заглушка | 3 | 14.1 | 13.71 |  |  | 42.3 | 41.13 |  |  | 1.43 | 4.29 | 0 | 0 | [5 empty] | Снятие. Установка плоских заглушек из углеродистых сталей между фланцами на трубопроводах Ру=1,0 МПа (10 кгс/см2)...4,0 МПа (40 кгс/см2) диаметр трубопроводов 200 мм
|  | Перевод из цен 1984 в цены 2001 года (письмо Правительства Республики Башкортостан от 26.09.2003 № 499-1682) ОЗП=16,92; ЭМ=21,28; ЗПМ=16,92; МАТ=19,35 | [21 empty] | Перевод из цен 1984 в цены 2001 года (письмо Правительства Республики Башкортостан от 26.09.2003 № 499-1682) ОЗП=16,92; ЭМ=21,28; ЗПМ=16,92; МАТ=19,35
| Оборудование предприятий химической и нефтеперерабатывающей промышленности | [23 empty] | Оборудование предприятий химической и нефтеперерабатывающей промышленности
|  |  | Накладные расходы 90% ФОТ (от 47,30) | З/пМех 10: 42.57
|  |  | Сметная прибыль 46% ФОТ (от 47,30) | З/пМех 10: 21.76
194 | РН11-2-9-9 | Снятие. Установка плоских заглушек из углеродистых сталей между фланцами на трубопроводах Ру=1,0 МПа (10 кгс/см2)...4,0 МПа (40 кгс/см2) диаметр трубопроводов 400 мм |  | заглушка | 1 | 31.06 | 30.29 |  |  | 31.06 | 30.29 |  |  | 3.1 | 3.1 | 0 | 0 | [5 empty] | Снятие. Установка плоских заглушек из углеродистых сталей между фланцами на трубопроводах Ру=1,0 МПа (10 кгс/см2)...4,0 МПа (40 кгс/см2) диаметр трубопроводов 400 мм
|  | Перевод из цен 1984 в цены 2001 года (письмо Правительства Республики Башкортостан от 26.09.2003 № 499-1682) ОЗП=16,92; ЭМ=21,28; ЗПМ=16,92; МАТ=19,35 | [21 empty] | Перевод из цен 1984 в цены 2001 года (письмо Правительства Республики Башкортостан от 26.09.2003 № 499-1682) ОЗП=16,92; ЭМ=21,28; ЗПМ=16,92; МАТ=19,35
| Оборудование предприятий химической и нефтеперерабатывающей промышленности | [23 empty] | Оборудование предприятий химической и нефтеперерабатывающей промышленности
|  |  | Накладные расходы 90% ФОТ (от 34,83) | З/пМех 10: 31.35
|  |  | Сметная прибыль 46% ФОТ (от 34,83) | З/пМех 10: 16.02
24. Колонна поз. 120/2 | [21 empty] | 24. Колонна поз. 120/2
Установка заглушек | [21 empty] | Установка заглушек
195 | РН11-2-9-3 | Установка плоских заглушек из углеродистых сталей между фланцами на трубопроводах Ру=1,0 МПа (10 кгс/см2)...4,0 МПа (40 кгс/см2) диаметр трубопроводов 100 мм |  | заглушка | 1 | 7.47 | 7.28 |  |  | 7.47 | 7.28 |  |  | 0.79 | 0.79 | 0 | 0 | [5 empty] | Установка плоских заглушек из углеродистых сталей между фланцами на трубопроводах Ру=1,0 МПа (10 кгс/см2)...4,0 МПа (40 кгс/см2) диаметр трубопроводов 100 мм
|  | Перевод из цен 1984 в цены 2001 года (письмо Правительства Республики Башкортостан от 26.09.2003 № 499-1682) ОЗП=16,92; ЭМ=21,28; ЗПМ=16,92; МАТ=19,35 | [21 empty] | Перевод из цен 1984 в цены 2001 года (письмо Правительства Республики Башкортостан от 26.09.2003 № 499-1682) ОЗП=16,92; ЭМ=21,28; ЗПМ=16,92; МАТ=19,35
| Оборудование предприятий химической и нефтеперерабатывающей промышленности | [23 empty] | Оборудование предприятий химической и нефтеперерабатывающей промышленности
|  |  | Накладные расходы 90% ФОТ (от 8,37) | З/пМех 10: 7.53
|  |  | Сметная прибыль 46% ФОТ (от 8,37) | З/пМех 10: 3.85
196 | РН11-2-9-4 | Установка плоских заглушек из углеродистых сталей между фланцами на трубопроводах Ру=1,0 МПа (10 кгс/см2)...4,0 МПа (40 кгс/см2) диаметр трубопроводов 150 мм |  | заглушка | 2 | 10.54 | 10.15 |  |  | 21.08 | 20.3 |  |  | 1.08 | 2.16 | 0 | 0 | [5 empty] | Установка плоских заглушек из углеродистых сталей между фланцами на трубопроводах Ру=1,0 МПа (10 кгс/см2)...4,0 МПа (40 кгс/см2) диаметр трубопроводов 150 мм
|  | Перевод из цен 1984 в цены 2001 года (письмо Правительства Республики Башкортостан от 26.09.2003 № 499-1682) ОЗП=16,92; ЭМ=21,28; ЗПМ=16,92; МАТ=19,35 | [21 empty] | Перевод из цен 1984 в цены 2001 года (письмо Правительства Республики Башкортостан от 26.09.2003 № 499-1682) ОЗП=16,92; ЭМ=21,28; ЗПМ=16,92; МАТ=19,35
| Оборудование предприятий химической и нефтеперерабатывающей промышленности | [23 empty] | Оборудование предприятий химической и нефтеперерабатывающей промышленности
|  |  | Накладные расходы 90% ФОТ (от 23,35) | З/пМех 10: 21.02
|  |  | Сметная прибыль 46% ФОТ (от 23,35) | З/пМех 10: 10.74
197 | РН11-2-9-5 | Установка плоских заглушек из углеродистых сталей между фланцами на трубопроводах Ру=1,0 МПа (10 кгс/см2)...4,0 МПа (40 кгс/см2) диаметр трубопроводов 200 мм |  | заглушка | 3 | 14.1 | 13.71 |  |  | 42.3 | 41.13 |  |  | 1.43 | 4.29 | 0 | 0 | [5 empty] | Установка плоских заглушек из углеродистых сталей между фланцами на трубопроводах Ру=1,0 МПа (10 кгс/см2)...4,0 МПа (40 кгс/см2) диаметр трубопроводов 200 мм
|  | Перевод из цен 1984 в цены 2001 года (письмо Правительства Республики Башкортостан от 26.09.2003 № 499-1682) ОЗП=16,92; ЭМ=21,28; ЗПМ=16,92; МАТ=19,35 | [21 empty] | Перевод из цен 1984 в цены 2001 года (письмо Правительства Республики Башкортостан от 26.09.2003 № 499-1682) ОЗП=16,92; ЭМ=21,28; ЗПМ=16,92; МАТ=19,35
| Оборудование предприятий химической и нефтеперерабатывающей промышленности | [23 empty] | Оборудование предприятий химической и нефтеперерабатывающей промышленности
|  |  | Накладные расходы 90% ФОТ (от 47,30) | З/пМех 10: 42.57
|  |  | Сметная прибыль 46% ФОТ (от 47,30) | З/пМех 10: 21.76
198 | РН11-2-9-9 | Установка плоских заглушек из углеродистых сталей между фланцами на трубопроводах Ру=1,0 МПа (10 кгс/см2)...4,0 МПа (40 кгс/см2) диаметр трубопроводов 400 мм |  | заглушка | 1 | 31.06 | 30.29 |  |  | 31.06 | 30.29 |  |  | 3.1 | 3.1 | 0 | 0 | [5 empty] | Установка плоских заглушек из углеродистых сталей между фланцами на трубопроводах Ру=1,0 МПа (10 кгс/см2)...4,0 МПа (40 кгс/см2) диаметр трубопроводов 400 мм
|  | Перевод из цен 1984 в цены 2001 года (письмо Правительства Республики Башкортостан от 26.09.2003 № 499-1682) ОЗП=16,92; ЭМ=21,28; ЗПМ=16,92; МАТ=19,35 | [21 empty] | Перевод из цен 1984 в цены 2001 года (письмо Правительства Республики Башкортостан от 26.09.2003 № 499-1682) ОЗП=16,92; ЭМ=21,28; ЗПМ=16,92; МАТ=19,35
| Оборудование предприятий химической и нефтеперерабатывающей промышленности | [23 empty] | Оборудование предприятий химической и нефтеперерабатывающей промышленности
|  |  | Накладные расходы 90% ФОТ (от 34,83) | З/пМех 10: 31.35
|  |  | Сметная прибыль 46% ФОТ (от 34,83) | З/пМех 10: 16.02
199 | ТЕРм18-01-066-02 | Снятие и установка крышек и днищ аппаратов, диаметр: до 1000 мм /900 мм./ |  | 1 шт. | 8 | 287.47 | 271.84 | 10.19 |  | 2299.76 | 2174.72 | 81.52 |  | 23.7 | 189.6 | 0 | 0 | [5 empty] | Снятие и установка крышек и днищ аппаратов, диаметр: до 1000 мм /900 мм./
| Оборудование предприятий химической и нефтеперерабатывающей промышленности | [23 empty] | Оборудование предприятий химической и нефтеперерабатывающей промышленности
|  |  | Накладные расходы 90% ФОТ (от 2 500,93) | З/пМех 10: 2250.84
|  |  | Сметная прибыль 46% ФОТ (от 2 500,93) | З/пМех 10: 1150.43
Снятие заглушек | [21 empty] | Снятие заглушек
200 | РН11-2-9-3 | Снятие. Установка плоских заглушек из углеродистых сталей между фланцами на трубопроводах Ру=1,0 МПа (10 кгс/см2)...4,0 МПа (40 кгс/см2) диаметр трубопроводов 100 мм |  | заглушка | 1 | 7.47 | 7.28 |  |  | 7.47 | 7.28 |  |  | 0.79 | 0.79 | 0 | 0 | [5 empty] | Снятие. Установка плоских заглушек из углеродистых сталей между фланцами на трубопроводах Ру=1,0 МПа (10 кгс/см2)...4,0 МПа (40 кгс/см2) диаметр трубопроводов 100 мм
|  | Перевод из цен 1984 в цены 2001 года (письмо Правительства Республики Башкортостан от 26.09.2003 № 499-1682) ОЗП=16,92; ЭМ=21,28; ЗПМ=16,92; МАТ=19,35 | [21 empty] | Перевод из цен 1984 в цены 2001 года (письмо Правительства Республики Башкортостан от 26.09.2003 № 499-1682) ОЗП=16,92; ЭМ=21,28; ЗПМ=16,92; МАТ=19,35
| Оборудование предприятий химической и нефтеперерабатывающей промышленности | [23 empty] | Оборудование предприятий химической и нефтеперерабатывающей промышленности
|  |  | Накладные расходы 90% ФОТ (от 8,37) | З/пМех 10: 7.53
|  |  | Сметная прибыль 46% ФОТ (от 8,37) | З/пМех 10: 3.85
201 | РН11-2-9-4 | Снятие. Установка плоских заглушек из углеродистых сталей между фланцами на трубопроводах Ру=1,0 МПа (10 кгс/см2)...4,0 МПа (40 кгс/см2) диаметр трубопроводов 150 мм |  | заглушка | 2 | 10.54 | 10.15 |  |  | 21.08 | 20.3 |  |  | 1.08 | 2.16 | 0 | 0 | [5 empty] | Снятие. Установка плоских заглушек из углеродистых сталей между фланцами на трубопроводах Ру=1,0 МПа (10 кгс/см2)...4,0 МПа (40 кгс/см2) диаметр трубопроводов 150 мм
|  | Перевод из цен 1984 в цены 2001 года (письмо Правительства Республики Башкортостан от 26.09.2003 № 499-1682) ОЗП=16,92; ЭМ=21,28; ЗПМ=16,92; МАТ=19,35 | [21 empty] | Перевод из цен 1984 в цены 2001 года (письмо Правительства Республики Башкортостан от 26.09.2003 № 499-1682) ОЗП=16,92; ЭМ=21,28; ЗПМ=16,92; МАТ=19,35
| Оборудование предприятий химической и нефтеперерабатывающей промышленности | [23 empty] | Оборудование предприятий химической и нефтеперерабатывающей промышленности
|  |  | Накладные расходы 90% ФОТ (от 23,35) | З/пМех 10: 21.02
|  |  | Сметная прибыль 46% ФОТ (от 23,35) | З/пМех 10: 10.74
202 | РН11-2-9-5 | Снятие. Установка плоских заглушек из углеродистых сталей между фланцами на трубопроводах Ру=1,0 МПа (10 кгс/см2)...4,0 МПа (40 кгс/см2) диаметр трубопроводов 200 мм |  | заглушка | 3 | 14.1 | 13.71 |  |  | 42.3 | 41.13 |  |  | 1.43 | 4.29 | 0 | 0 | [5 empty] | Снятие. Установка плоских заглушек из углеродистых сталей между фланцами на трубопроводах Ру=1,0 МПа (10 кгс/см2)...4,0 МПа (40 кгс/см2) диаметр трубопроводов 200 мм
|  | Перевод из цен 1984 в цены 2001 года (письмо Правительства Республики Башкортостан от 26.09.2003 № 499-1682) ОЗП=16,92; ЭМ=21,28; ЗПМ=16,92; МАТ=19,35 | [21 empty] | Перевод из цен 1984 в цены 2001 года (письмо Правительства Республики Башкортостан от 26.09.2003 № 499-1682) ОЗП=16,92; ЭМ=21,28; ЗПМ=16,92; МАТ=19,35
| Оборудование предприятий химической и нефтеперерабатывающей промышленности | [23 empty] | Оборудование предприятий химической и нефтеперерабатывающей промышленности
|  |  | Накладные расходы 90% ФОТ (от 47,30) | З/пМех 10: 42.57
|  |  | Сметная прибыль 46% ФОТ (от 47,30) | З/пМех 10: 21.76
203 | РН11-2-9-9 | Снятие. Установка плоских заглушек из углеродистых сталей между фланцами на трубопроводах Ру=1,0 МПа (10 кгс/см2)...4,0 МПа (40 кгс/см2) диаметр трубопроводов 400 мм |  | заглушка | 1 | 31.06 | 30.29 |  |  | 31.06 | 30.29 |  |  | 3.1 | 3.1 | 0 | 0 | [5 empty] | Снятие. Установка плоских заглушек из углеродистых сталей между фланцами на трубопроводах Ру=1,0 МПа (10 кгс/см2)...4,0 МПа (40 кгс/см2) диаметр трубопроводов 400 мм
|  | Перевод из цен 1984 в цены 2001 года (письмо Правительства Республики Башкортостан от 26.09.2003 № 499-1682) ОЗП=16,92; ЭМ=21,28; ЗПМ=16,92; МАТ=19,35 | [21 empty] | Перевод из цен 1984 в цены 2001 года (письмо Правительства Республики Башкортостан от 26.09.2003 № 499-1682) ОЗП=16,92; ЭМ=21,28; ЗПМ=16,92; МАТ=19,35
| Оборудование предприятий химической и нефтеперерабатывающей промышленности | [23 empty] | Оборудование предприятий химической и нефтеперерабатывающей промышленности
|  |  | Накладные расходы 90% ФОТ (от 34,83) | З/пМех 10: 31.35
|  |  | Сметная прибыль 46% ФОТ (от 34,83) | З/пМех 10: 16.02
Итого прямые затраты по разделу в базисных ценах |  |  |  | З/пМех 10: 18146.89; Осн.З/п 11: 17340.87; Эк.Маш 12: 411.13; З/пМех 13: 21.7; З/пМех 15: 1633.98 | [8 empty] | Итого прямые затраты по разделу в базисных ценах
Итого прямые затраты по разделу с учетом коэффициентов к итогам |  |  |  | З/пМех 10: 20809.69; Осн.З/п 11: 19942; Эк.Маш 12: 472.8; З/пМех 13: 24.96; З/пМех 15: 1879.08 | [8 empty] | Итого прямые затраты по разделу с учетом коэффициентов к итогам
В том числе, справочно: | [26 empty] | В том числе, справочно:
Приказ от 07.07.2022 № 557/пр прил.8 табл.3 п.3 Производство ремонтно-строительных работ осуществляется на территории действующего предприятия с наличием в зоне производства работ одного или нескольких из перечисленных ниже факторов: - разветвленной сети транспортных и инженерных коммуникаций; - стесненных условий для складирования материалов; - действующего технологического оборудования ОЗП=1,15; ЭМ=1,15; ЗПМ=1,15; ТЗ=1,15; ТЗМ=1,15 (Поз. 1-3, 5-10, 12-17, 19-23, 25-31, 33-40, 42-47, 49-52, 54-58, 60-67, 69-76, 78-85, 87-93, 95-101, 103-112, 114-125, 127-137, 139-147, 149-153, 155-157, 159-164, 166-173, 175-182, 184-190, 192-198, 200-203, 4, 11, 18, 24, 32, 41, 48, 53, 59, 68, 77, 86, 94, 102, 113, 126, 138, 148, 154, 158, 165, 174, 183, 191, 199) |  |  |  | З/пМех 10: 2662.8; Осн.З/п 11: 2601.13; Эк.Маш 12: 61.67; З/пМех 13: 3.26; З/пМех 15: 245.097 | [9 empty] | Приказ от 07.07.2022 № 557/пр прил.8 табл.3 п.3 Производство ремонтно-строительных работ осуществляется на территории действующего предприятия с наличием в зоне производства работ одного или нескольких из перечисленных ниже факторов: - разветвленной сети транспортных и инженерных коммуникаций; - стесненных условий для складирования материалов; - действующего технологического оборудования ОЗП=1,15; ЭМ=1,15; ЗПМ=1,15; ТЗ=1,15; ТЗМ=1,15 (Поз. 1-3, 5-10, 12-17, 19-23, 25-31, 33-40, 42-47, 49-52, 54-58, 60-67, 69-76, 78-85, 87-93, 95-101, 103-112, 114-125, 127-137, 139-147, 149-153, 155-157, 159-164, 166-173, 175-182, 184-190, 192-198, 200-203, 4, 11, 18, 24, 32, 41, 48, 53, 59, 68, 77, 86, 94, 102, 113, 126, 138, 148, 154, 158, 165, 174, 183, 191, 199)
Накладные расходы |  |  |  | З/пМех 10: 17970.27 | [8 empty] | Накладные расходы
Сметная прибыль |  |  |  | З/пМех 10: 9184.8 | [8 empty] | Сметная прибыль
Итого по разделу 1 ОТДЕЛЕНИЕ №1 |  |  |  | З/пМех 10: 47964.76; З/пМех 15: 1879.08 | [8 empty] | Итого по разделу 1 ОТДЕЛЕНИЕ №1
Раздел 2. ОТДЕЛЕНИЕ №2 (И-4Г) | [20 empty] | Раздел 2. ОТДЕЛЕНИЕ №2 (И-4Г)
1. Колонна поз. 1 | [21 empty] | 1. Колонна поз. 1
Установка заглушек | [21 empty] | Установка заглушек
204 | РН11-2-9-1 | Установка плоских заглушек из углеродистых сталей между фланцами на трубопроводах Ру=1,0 МПа (10 кгс/см2)...4,0 МПа (40 кгс/см2) диаметр трубопроводов 50 мм |  | заглушка | 3 | 4.93 | 4.74 |  |  | 14.79 | 14.22 |  |  | 0.48 | 1.44 | 0 | 0 | [5 empty] | Установка плоских заглушек из углеродистых сталей между фланцами на трубопроводах Ру=1,0 МПа (10 кгс/см2)...4,0 МПа (40 кгс/см2) диаметр трубопроводов 50 мм
|  | Перевод из цен 1984 в цены 2001 года (письмо Правительства Республики Башкортостан от 26.09.2003 № 499-1682) ОЗП=16,92; ЭМ=21,28; ЗПМ=16,92; МАТ=19,35 | [21 empty] | Перевод из цен 1984 в цены 2001 года (письмо Правительства Республики Башкортостан от 26.09.2003 № 499-1682) ОЗП=16,92; ЭМ=21,28; ЗПМ=16,92; МАТ=19,35
| Оборудование предприятий химической и нефтеперерабатывающей промышленности | [23 empty] | Оборудование предприятий химической и нефтеперерабатывающей промышленности
|  |  | Накладные расходы 90% ФОТ (от 16,35) | З/пМех 10: 14.72
|  |  | Сметная прибыль 46% ФОТ (от 16,35) | З/пМех 10: 7.52
205 | РН11-2-9-2 | Установка плоских заглушек из углеродистых сталей между фланцами на трубопроводах Ру=1,0 МПа (10 кгс/см2)...4,0 МПа (40 кгс/см2) диаметр трубопроводов 80 |  | заглушка | 2 | 7.47 | 7.28 |  |  | 14.94 | 14.56 |  |  | 0.77 | 1.54 | 0 | 0 | [5 empty] | Установка плоских заглушек из углеродистых сталей между фланцами на трубопроводах Ру=1,0 МПа (10 кгс/см2)...4,0 МПа (40 кгс/см2) диаметр трубопроводов 80
|  | Перевод из цен 1984 в цены 2001 года (письмо Правительства Республики Башкортостан от 26.09.2003 № 499-1682) ОЗП=16,92; ЭМ=21,28; ЗПМ=16,92; МАТ=19,35 | [21 empty] | Перевод из цен 1984 в цены 2001 года (письмо Правительства Республики Башкортостан от 26.09.2003 № 499-1682) ОЗП=16,92; ЭМ=21,28; ЗПМ=16,92; МАТ=19,35
| Оборудование предприятий химической и нефтеперерабатывающей промышленности | [23 empty] | Оборудование предприятий химической и нефтеперерабатывающей промышленности
|  |  | Накладные расходы 90% ФОТ (от 16,74) | З/пМех 10: 15.07
|  |  | Сметная прибыль 46% ФОТ (от 16,74) | З/пМех 10: 7.7
206 | РН11-2-9-3 | Установка плоских заглушек из углеродистых сталей между фланцами на трубопроводах Ру=1,0 МПа (10 кгс/см2)...4,0 МПа (40 кгс/см2) диаметр трубопроводов 100 мм |  | заглушка | 1 | 7.47 | 7.28 |  |  | 7.47 | 7.28 |  |  | 0.79 | 0.79 | 0 | 0 | [5 empty] | Установка плоских заглушек из углеродистых сталей между фланцами на трубопроводах Ру=1,0 МПа (10 кгс/см2)...4,0 МПа (40 кгс/см2) диаметр трубопроводов 100 мм
|  | Перевод из цен 1984 в цены 2001 года (письмо Правительства Республики Башкортостан от 26.09.2003 № 499-1682) ОЗП=16,92; ЭМ=21,28; ЗПМ=16,92; МАТ=19,35 | [21 empty] | Перевод из цен 1984 в цены 2001 года (письмо Правительства Республики Башкортостан от 26.09.2003 № 499-1682) ОЗП=16,92; ЭМ=21,28; ЗПМ=16,92; МАТ=19,35
| Оборудование предприятий химической и нефтеперерабатывающей промышленности | [23 empty] | Оборудование предприятий химической и нефтеперерабатывающей промышленности
|  |  | Накладные расходы 90% ФОТ (от 8,37) | З/пМех 10: 7.53
|  |  | Сметная прибыль 46% ФОТ (от 8,37) | З/пМех 10: 3.85
207 | РН11-2-9-6 | Установка плоских заглушек из углеродистых сталей между фланцами на трубопроводах Ру=1,0 МПа (10 кгс/см2)...4,0 МПа (40 кгс/см2) диаметр трубопроводов 250 мм |  | заглушка | 1 | 17.14 | 16.75 |  |  | 17.14 | 16.75 |  |  | 1.74 | 1.74 | 0 | 0 | [5 empty] | Установка плоских заглушек из углеродистых сталей между фланцами на трубопроводах Ру=1,0 МПа (10 кгс/см2)...4,0 МПа (40 кгс/см2) диаметр трубопроводов 250 мм
|  | Перевод из цен 1984 в цены 2001 года (письмо Правительства Республики Башкортостан от 26.09.2003 № 499-1682) ОЗП=16,92; ЭМ=21,28; ЗПМ=16,92; МАТ=19,35 | [21 empty] | Перевод из цен 1984 в цены 2001 года (письмо Правительства Республики Башкортостан от 26.09.2003 № 499-1682) ОЗП=16,92; ЭМ=21,28; ЗПМ=16,92; МАТ=19,35
| Оборудование предприятий химической и нефтеперерабатывающей промышленности | [23 empty] | Оборудование предприятий химической и нефтеперерабатывающей промышленности
|  |  | Накладные расходы 90% ФОТ (от 19,26) | З/пМех 10: 17.33
|  |  | Сметная прибыль 46% ФОТ (от 19,26) | З/пМех 10: 8.86
Снятие и установка крышек люков УЧТЕНО В СМЕТЕ №45-4-22 | [21 empty] | Снятие и установка крышек люков УЧТЕНО В СМЕТЕ №45-4-22
Снятие заглушек | [21 empty] | Снятие заглушек
208 | РН11-2-9-1 | Снятие. Установка плоских заглушек из углеродистых сталей между фланцами на трубопроводах Ру=1,0 МПа (10 кгс/см2)...4,0 МПа (40 кгс/см2) диаметр трубопроводов 50 мм |  | заглушка | 3 | 4.93 | 4.74 |  |  | 14.79 | 14.22 |  |  | 0.48 | 1.44 | 0 | 0 | [5 empty] | Снятие. Установка плоских заглушек из углеродистых сталей между фланцами на трубопроводах Ру=1,0 МПа (10 кгс/см2)...4,0 МПа (40 кгс/см2) диаметр трубопроводов 50 мм
|  | Перевод из цен 1984 в цены 2001 года (письмо Правительства Республики Башкортостан от 26.09.2003 № 499-1682) ОЗП=16,92; ЭМ=21,28; ЗПМ=16,92; МАТ=19,35 | [21 empty] | Перевод из цен 1984 в цены 2001 года (письмо Правительства Республики Башкортостан от 26.09.2003 № 499-1682) ОЗП=16,92; ЭМ=21,28; ЗПМ=16,92; МАТ=19,35
| Оборудование предприятий химической и нефтеперерабатывающей промышленности | [23 empty] | Оборудование предприятий химической и нефтеперерабатывающей промышленности
|  |  | Накладные расходы 90% ФОТ (от 16,35) | З/пМех 10: 14.72
|  |  | Сметная прибыль 46% ФОТ (от 16,35) | З/пМех 10: 7.52
209 | РН11-2-9-2 | Снятие. Установка плоских заглушек из углеродистых сталей между фланцами на трубопроводах Ру=1,0 МПа (10 кгс/см2)...4,0 МПа (40 кгс/см2) диаметр трубопроводов 80 мм |  | заглушка | 2 | 7.47 | 7.28 |  |  | 14.94 | 14.56 |  |  | 0.77 | 1.54 | 0 | 0 | [5 empty] | Снятие. Установка плоских заглушек из углеродистых сталей между фланцами на трубопроводах Ру=1,0 МПа (10 кгс/см2)...4,0 МПа (40 кгс/см2) диаметр трубопроводов 80 мм
|  | Перевод из цен 1984 в цены 2001 года (письмо Правительства Республики Башкортостан от 26.09.2003 № 499-1682) ОЗП=16,92; ЭМ=21,28; ЗПМ=16,92; МАТ=19,35 | [21 empty] | Перевод из цен 1984 в цены 2001 года (письмо Правительства Республики Башкортостан от 26.09.2003 № 499-1682) ОЗП=16,92; ЭМ=21,28; ЗПМ=16,92; МАТ=19,35
| Оборудование предприятий химической и нефтеперерабатывающей промышленности | [23 empty] | Оборудование предприятий химической и нефтеперерабатывающей промышленности
|  |  | Накладные расходы 90% ФОТ (от 16,74) | З/пМех 10: 15.07
|  |  | Сметная прибыль 46% ФОТ (от 16,74) | З/пМех 10: 7.7
210 | РН11-2-9-3 | Снятие. Установка плоских заглушек из углеродистых сталей между фланцами на трубопроводах Ру=1,0 МПа (10 кгс/см2)...4,0 МПа (40 кгс/см2) диаметр трубопроводов 100 мм |  | заглушка | 1 | 7.47 | 7.28 |  |  | 7.47 | 7.28 |  |  | 0.79 | 0.79 | 0 | 0 | [5 empty] | Снятие. Установка плоских заглушек из углеродистых сталей между фланцами на трубопроводах Ру=1,0 МПа (10 кгс/см2)...4,0 МПа (40 кгс/см2) диаметр трубопроводов 100 мм
|  | Перевод из цен 1984 в цены 2001 года (письмо Правительства Республики Башкортостан от 26.09.2003 № 499-1682) ОЗП=16,92; ЭМ=21,28; ЗПМ=16,92; МАТ=19,35 | [21 empty] | Перевод из цен 1984 в цены 2001 года (письмо Правительства Республики Башкортостан от 26.09.2003 № 499-1682) ОЗП=16,92; ЭМ=21,28; ЗПМ=16,92; МАТ=19,35
| Оборудование предприятий химической и нефтеперерабатывающей промышленности | [23 empty] | Оборудование предприятий химической и нефтеперерабатывающей промышленности
|  |  | Накладные расходы 90% ФОТ (от 8,37) | З/пМех 10: 7.53
|  |  | Сметная прибыль 46% ФОТ (от 8,37) | З/пМех 10: 3.85
211 | РН11-2-9-6 | Снятие. Установка плоских заглушек из углеродистых сталей между фланцами на трубопроводах Ру=1,0 МПа (10 кгс/см2)...4,0 МПа (40 кгс/см2) диаметр трубопроводов 250 мм |  | заглушка | 1 | 17.14 | 16.75 |  |  | 17.14 | 16.75 |  |  | 1.74 | 1.74 | 0 | 0 | [5 empty] | Снятие. Установка плоских заглушек из углеродистых сталей между фланцами на трубопроводах Ру=1,0 МПа (10 кгс/см2)...4,0 МПа (40 кгс/см2) диаметр трубопроводов 250 мм
|  | Перевод из цен 1984 в цены 2001 года (письмо Правительства Республики Башкортостан от 26.09.2003 № 499-1682) ОЗП=16,92; ЭМ=21,28; ЗПМ=16,92; МАТ=19,35 | [21 empty] | Перевод из цен 1984 в цены 2001 года (письмо Правительства Республики Башкортостан от 26.09.2003 № 499-1682) ОЗП=16,92; ЭМ=21,28; ЗПМ=16,92; МАТ=19,35
| Оборудование предприятий химической и нефтеперерабатывающей промышленности | [23 empty] | Оборудование предприятий химической и нефтеперерабатывающей промышленности
|  |  | Накладные расходы 90% ФОТ (от 19,26) | З/пМех 10: 17.33
|  |  | Сметная прибыль 46% ФОТ (от 19,26) | З/пМех 10: 8.86
2. Колонна поз. 18 | [21 empty] | 2. Колонна поз. 18
Установка заглушек | [21 empty] | Установка заглушек
212 | РН11-2-9-1 | Установка плоских заглушек из углеродистых сталей между фланцами на трубопроводах Ру=1,0 МПа (10 кгс/см2)...4,0 МПа (40 кгс/см2) диаметр трубопроводов 50 мм |  | заглушка | 2 | 4.93 | 4.74 |  |  | 9.86 | 9.48 |  |  | 0.48 | 0.96 | 0 | 0 | [5 empty] | Установка плоских заглушек из углеродистых сталей между фланцами на трубопроводах Ру=1,0 МПа (10 кгс/см2)...4,0 МПа (40 кгс/см2) диаметр трубопроводов 50 мм
|  | Перевод из цен 1984 в цены 2001 года (письмо Правительства Республики Башкортостан от 26.09.2003 № 499-1682) ОЗП=16,92; ЭМ=21,28; ЗПМ=16,92; МАТ=19,35 | [21 empty] | Перевод из цен 1984 в цены 2001 года (письмо Правительства Республики Башкортостан от 26.09.2003 № 499-1682) ОЗП=16,92; ЭМ=21,28; ЗПМ=16,92; МАТ=19,35
| Оборудование предприятий химической и нефтеперерабатывающей промышленности | [23 empty] | Оборудование предприятий химической и нефтеперерабатывающей промышленности
|  |  | Накладные расходы 90% ФОТ (от 10,90) | З/пМех 10: 9.81
|  |  | Сметная прибыль 46% ФОТ (от 10,90) | З/пМех 10: 5.01
213 | РН11-2-9-2 | Установка плоских заглушек из углеродистых сталей между фланцами на трубопроводах Ру=1,0 МПа (10 кгс/см2)...4,0 МПа (40 кгс/см2) диаметр трубопроводов 80 |  | заглушка | 1 | 7.47 | 7.28 |  |  | 7.47 | 7.28 |  |  | 0.77 | 0.77 | 0 | 0 | [5 empty] | Установка плоских заглушек из углеродистых сталей между фланцами на трубопроводах Ру=1,0 МПа (10 кгс/см2)...4,0 МПа (40 кгс/см2) диаметр трубопроводов 80
|  | Перевод из цен 1984 в цены 2001 года (письмо Правительства Республики Башкортостан от 26.09.2003 № 499-1682) ОЗП=16,92; ЭМ=21,28; ЗПМ=16,92; МАТ=19,35 | [21 empty] | Перевод из цен 1984 в цены 2001 года (письмо Правительства Республики Башкортостан от 26.09.2003 № 499-1682) ОЗП=16,92; ЭМ=21,28; ЗПМ=16,92; МАТ=19,35
| Оборудование предприятий химической и нефтеперерабатывающей промышленности | [23 empty] | Оборудование предприятий химической и нефтеперерабатывающей промышленности
|  |  | Накладные расходы 90% ФОТ (от 8,37) | З/пМех 10: 7.53
|  |  | Сметная прибыль 46% ФОТ (от 8,37) | З/пМех 10: 3.85
214 | РН11-2-9-4 | Установка плоских заглушек из углеродистых сталей между фланцами на трубопроводах Ру=1,0 МПа (10 кгс/см2)...4,0 МПа (40 кгс/см2) диаметр трубопроводов 150 мм |  | заглушка | 1 | 10.54 | 10.15 |  |  | 10.54 | 10.15 |  |  | 1.08 | 1.08 | 0 | 0 | [5 empty] | Установка плоских заглушек из углеродистых сталей между фланцами на трубопроводах Ру=1,0 МПа (10 кгс/см2)...4,0 МПа (40 кгс/см2) диаметр трубопроводов 150 мм
|  | Перевод из цен 1984 в цены 2001 года (письмо Правительства Республики Башкортостан от 26.09.2003 № 499-1682) ОЗП=16,92; ЭМ=21,28; ЗПМ=16,92; МАТ=19,35 | [21 empty] | Перевод из цен 1984 в цены 2001 года (письмо Правительства Республики Башкортостан от 26.09.2003 № 499-1682) ОЗП=16,92; ЭМ=21,28; ЗПМ=16,92; МАТ=19,35
| Оборудование предприятий химической и нефтеперерабатывающей промышленности | [23 empty] | Оборудование предприятий химической и нефтеперерабатывающей промышленности
|  |  | Накладные расходы 90% ФОТ (от 11,67) | З/пМех 10: 10.5
|  |  | Сметная прибыль 46% ФОТ (от 11,67) | З/пМех 10: 5.37
215 | РН11-2-9-5 | Установка плоских заглушек из углеродистых сталей между фланцами на трубопроводах Ру=1,0 МПа (10 кгс/см2)...4,0 МПа (40 кгс/см2) диаметр трубопроводов 200 мм |  | заглушка | 4 | 14.1 | 13.71 |  |  | 56.4 | 54.84 |  |  | 1.43 | 5.72 | 0 | 0 | [5 empty] | Установка плоских заглушек из углеродистых сталей между фланцами на трубопроводах Ру=1,0 МПа (10 кгс/см2)...4,0 МПа (40 кгс/см2) диаметр трубопроводов 200 мм
|  | Перевод из цен 1984 в цены 2001 года (письмо Правительства Республики Башкортостан от 26.09.2003 № 499-1682) ОЗП=16,92; ЭМ=21,28; ЗПМ=16,92; МАТ=19,35 | [21 empty] | Перевод из цен 1984 в цены 2001 года (письмо Правительства Республики Башкортостан от 26.09.2003 № 499-1682) ОЗП=16,92; ЭМ=21,28; ЗПМ=16,92; МАТ=19,35
| Оборудование предприятий химической и нефтеперерабатывающей промышленности | [23 empty] | Оборудование предприятий химической и нефтеперерабатывающей промышленности
|  |  | Накладные расходы 90% ФОТ (от 63,07) | З/пМех 10: 56.76
|  |  | Сметная прибыль 46% ФОТ (от 63,07) | З/пМех 10: 29.01
216 | РН11-2-9-7 | Установка плоских заглушек из углеродистых сталей между фланцами на трубопроводах Ру=1,0 МПа (10 кгс/см2)...4,0 МПа (40 кгс/см2) диаметр трубопроводов 300 мм |  | заглушка | 1 | 22.91 | 22.33 |  |  | 22.91 | 22.33 |  |  | 2.3 | 2.3 | 0 | 0 | [5 empty] | Установка плоских заглушек из углеродистых сталей между фланцами на трубопроводах Ру=1,0 МПа (10 кгс/см2)...4,0 МПа (40 кгс/см2) диаметр трубопроводов 300 мм
|  | Перевод из цен 1984 в цены 2001 года (письмо Правительства Республики Башкортостан от 26.09.2003 № 499-1682) ОЗП=16,92; ЭМ=21,28; ЗПМ=16,92; МАТ=19,35 | [21 empty] | Перевод из цен 1984 в цены 2001 года (письмо Правительства Республики Башкортостан от 26.09.2003 № 499-1682) ОЗП=16,92; ЭМ=21,28; ЗПМ=16,92; МАТ=19,35
| Оборудование предприятий химической и нефтеперерабатывающей промышленности | [23 empty] | Оборудование предприятий химической и нефтеперерабатывающей промышленности
|  |  | Накладные расходы 90% ФОТ (от 25,68) | З/пМех 10: 23.11
|  |  | Сметная прибыль 46% ФОТ (от 25,68) | З/пМех 10: 11.81
Снятие и установка крышек люков УЧТЕНО В СМЕТЕ №45-7-24 | [21 empty] | Снятие и установка крышек люков УЧТЕНО В СМЕТЕ №45-7-24
Снятие заглушек | [21 empty] | Снятие заглушек
217 | РН11-2-9-1 | Снятие. Установка плоских заглушек из углеродистых сталей между фланцами на трубопроводах Ру=1,0 МПа (10 кгс/см2)...4,0 МПа (40 кгс/см2) диаметр трубопроводов 50 мм |  | заглушка | 2 | 4.93 | 4.74 |  |  | 9.86 | 9.48 |  |  | 0.48 | 0.96 | 0 | 0 | [5 empty] | Снятие. Установка плоских заглушек из углеродистых сталей между фланцами на трубопроводах Ру=1,0 МПа (10 кгс/см2)...4,0 МПа (40 кгс/см2) диаметр трубопроводов 50 мм
|  | Перевод из цен 1984 в цены 2001 года (письмо Правительства Республики Башкортостан от 26.09.2003 № 499-1682) ОЗП=16,92; ЭМ=21,28; ЗПМ=16,92; МАТ=19,35 | [21 empty] | Перевод из цен 1984 в цены 2001 года (письмо Правительства Республики Башкортостан от 26.09.2003 № 499-1682) ОЗП=16,92; ЭМ=21,28; ЗПМ=16,92; МАТ=19,35
| Оборудование предприятий химической и нефтеперерабатывающей промышленности | [23 empty] | Оборудование предприятий химической и нефтеперерабатывающей промышленности
|  |  | Накладные расходы 90% ФОТ (от 10,90) | З/пМех 10: 9.81
|  |  | Сметная прибыль 46% ФОТ (от 10,90) | З/пМех 10: 5.01
218 | РН11-2-9-2 | Снятие. Установка плоских заглушек из углеродистых сталей между фланцами на трубопроводах Ру=1,0 МПа (10 кгс/см2)...4,0 МПа (40 кгс/см2) диаметр трубопроводов 80 мм |  | заглушка | 1 | 7.47 | 7.28 |  |  | 7.47 | 7.28 |  |  | 0.77 | 0.77 | 0 | 0 | [5 empty] | Снятие. Установка плоских заглушек из углеродистых сталей между фланцами на трубопроводах Ру=1,0 МПа (10 кгс/см2)...4,0 МПа (40 кгс/см2) диаметр трубопроводов 80 мм
|  | Перевод из цен 1984 в цены 2001 года (письмо Правительства Республики Башкортостан от 26.09.2003 № 499-1682) ОЗП=16,92; ЭМ=21,28; ЗПМ=16,92; МАТ=19,35 | [21 empty] | Перевод из цен 1984 в цены 2001 года (письмо Правительства Республики Башкортостан от 26.09.2003 № 499-1682) ОЗП=16,92; ЭМ=21,28; ЗПМ=16,92; МАТ=19,35
| Оборудование предприятий химической и нефтеперерабатывающей промышленности | [23 empty] | Оборудование предприятий химической и нефтеперерабатывающей промышленности
|  |  | Накладные расходы 90% ФОТ (от 8,37) | З/пМех 10: 7.53
|  |  | Сметная прибыль 46% ФОТ (от 8,37) | З/пМех 10: 3.85
219 | РН11-2-9-4 | Снятие. Установка плоских заглушек из углеродистых сталей между фланцами на трубопроводах Ру=1,0 МПа (10 кгс/см2)...4,0 МПа (40 кгс/см2) диаметр трубопроводов 150 мм |  | заглушка | 1 | 10.54 | 10.15 |  |  | 10.54 | 10.15 |  |  | 1.08 | 1.08 | 0 | 0 | [5 empty] | Снятие. Установка плоских заглушек из углеродистых сталей между фланцами на трубопроводах Ру=1,0 МПа (10 кгс/см2)...4,0 МПа (40 кгс/см2) диаметр трубопроводов 150 мм
|  | Перевод из цен 1984 в цены 2001 года (письмо Правительства Республики Башкортостан от 26.09.2003 № 499-1682) ОЗП=16,92; ЭМ=21,28; ЗПМ=16,92; МАТ=19,35 | [21 empty] | Перевод из цен 1984 в цены 2001 года (письмо Правительства Республики Башкортостан от 26.09.2003 № 499-1682) ОЗП=16,92; ЭМ=21,28; ЗПМ=16,92; МАТ=19,35
| Оборудование предприятий химической и нефтеперерабатывающей промышленности | [23 empty] | Оборудование предприятий химической и нефтеперерабатывающей промышленности
|  |  | Накладные расходы 90% ФОТ (от 11,67) | З/пМех 10: 10.5
|  |  | Сметная прибыль 46% ФОТ (от 11,67) | З/пМех 10: 5.37
220 | РН11-2-9-5 | Снятие. Установка плоских заглушек из углеродистых сталей между фланцами на трубопроводах Ру=1,0 МПа (10 кгс/см2)...4,0 МПа (40 кгс/см2) диаметр трубопроводов 200 мм |  | заглушка | 4 | 14.1 | 13.71 |  |  | 56.4 | 54.84 |  |  | 1.43 | 5.72 | 0 | 0 | [5 empty] | Снятие. Установка плоских заглушек из углеродистых сталей между фланцами на трубопроводах Ру=1,0 МПа (10 кгс/см2)...4,0 МПа (40 кгс/см2) диаметр трубопроводов 200 мм
|  | Перевод из цен 1984 в цены 2001 года (письмо Правительства Республики Башкортостан от 26.09.2003 № 499-1682) ОЗП=16,92; ЭМ=21,28; ЗПМ=16,92; МАТ=19,35 | [21 empty] | Перевод из цен 1984 в цены 2001 года (письмо Правительства Республики Башкортостан от 26.09.2003 № 499-1682) ОЗП=16,92; ЭМ=21,28; ЗПМ=16,92; МАТ=19,35
| Оборудование предприятий химической и нефтеперерабатывающей промышленности | [23 empty] | Оборудование предприятий химической и нефтеперерабатывающей промышленности
|  |  | Накладные расходы 90% ФОТ (от 63,07) | З/пМех 10: 56.76
|  |  | Сметная прибыль 46% ФОТ (от 63,07) | З/пМех 10: 29.01
221 | РН11-2-9-7 | Снятие. Установка плоских заглушек из углеродистых сталей между фланцами на трубопроводах Ру=1,0 МПа (10 кгс/см2)...4,0 МПа (40 кгс/см2) диаметр трубопроводов 300 мм |  | заглушка | 1 | 22.91 | 22.33 |  |  | 22.91 | 22.33 |  |  | 2.3 | 2.3 | 0 | 0 | [5 empty] | Снятие. Установка плоских заглушек из углеродистых сталей между фланцами на трубопроводах Ру=1,0 МПа (10 кгс/см2)...4,0 МПа (40 кгс/см2) диаметр трубопроводов 300 мм
|  | Перевод из цен 1984 в цены 2001 года (письмо Правительства Республики Башкортостан от 26.09.2003 № 499-1682) ОЗП=16,92; ЭМ=21,28; ЗПМ=16,92; МАТ=19,35 | [21 empty] | Перевод из цен 1984 в цены 2001 года (письмо Правительства Республики Башкортостан от 26.09.2003 № 499-1682) ОЗП=16,92; ЭМ=21,28; ЗПМ=16,92; МАТ=19,35
| Оборудование предприятий химической и нефтеперерабатывающей промышленности | [23 empty] | Оборудование предприятий химической и нефтеперерабатывающей промышленности
|  |  | Накладные расходы 90% ФОТ (от 25,68) | З/пМех 10: 23.11
|  |  | Сметная прибыль 46% ФОТ (от 25,68) | З/пМех 10: 11.81
3. Ёмкость поз. 21 | [21 empty] | 3. Ёмкость поз. 21
Установка заглушек | [21 empty] | Установка заглушек
222 | РН11-2-9-1 | Установка плоских заглушек из углеродистых сталей между фланцами на трубопроводах Ру=1,0 МПа (10 кгс/см2)...4,0 МПа (40 кгс/см2) диаметр трубопроводов 50 мм |  | заглушка | 1 | 4.93 | 4.74 |  |  | 4.93 | 4.74 |  |  | 0.48 | 0.48 | 0 | 0 | [5 empty] | Установка плоских заглушек из углеродистых сталей между фланцами на трубопроводах Ру=1,0 МПа (10 кгс/см2)...4,0 МПа (40 кгс/см2) диаметр трубопроводов 50 мм
|  | Перевод из цен 1984 в цены 2001 года (письмо Правительства Республики Башкортостан от 26.09.2003 № 499-1682) ОЗП=16,92; ЭМ=21,28; ЗПМ=16,92; МАТ=19,35 | [21 empty] | Перевод из цен 1984 в цены 2001 года (письмо Правительства Республики Башкортостан от 26.09.2003 № 499-1682) ОЗП=16,92; ЭМ=21,28; ЗПМ=16,92; МАТ=19,35
| Оборудование предприятий химической и нефтеперерабатывающей промышленности | [23 empty] | Оборудование предприятий химической и нефтеперерабатывающей промышленности
|  |  | Накладные расходы 90% ФОТ (от 5,45) | З/пМех 10: 4.91
|  |  | Сметная прибыль 46% ФОТ (от 5,45) | З/пМех 10: 2.51
223 | РН11-2-9-3 | Установка плоских заглушек из углеродистых сталей между фланцами на трубопроводах Ру=1,0 МПа (10 кгс/см2)...4,0 МПа (40 кгс/см2) диаметр трубопроводов 100 мм |  | заглушка | 1 | 7.47 | 7.28 |  |  | 7.47 | 7.28 |  |  | 0.79 | 0.79 | 0 | 0 | [5 empty] | Установка плоских заглушек из углеродистых сталей между фланцами на трубопроводах Ру=1,0 МПа (10 кгс/см2)...4,0 МПа (40 кгс/см2) диаметр трубопроводов 100 мм
|  | Перевод из цен 1984 в цены 2001 года (письмо Правительства Республики Башкортостан от 26.09.2003 № 499-1682) ОЗП=16,92; ЭМ=21,28; ЗПМ=16,92; МАТ=19,35 | [21 empty] | Перевод из цен 1984 в цены 2001 года (письмо Правительства Республики Башкортостан от 26.09.2003 № 499-1682) ОЗП=16,92; ЭМ=21,28; ЗПМ=16,92; МАТ=19,35
| Оборудование предприятий химической и нефтеперерабатывающей промышленности | [23 empty] | Оборудование предприятий химической и нефтеперерабатывающей промышленности
|  |  | Накладные расходы 90% ФОТ (от 8,37) | З/пМех 10: 7.53
|  |  | Сметная прибыль 46% ФОТ (от 8,37) | З/пМех 10: 3.85
224 | РН11-2-9-4 | Установка плоских заглушек из углеродистых сталей между фланцами на трубопроводах Ру=1,0 МПа (10 кгс/см2)...4,0 МПа (40 кгс/см2) диаметр трубопроводов 150 мм |  | заглушка | 1 | 10.54 | 10.15 |  |  | 10.54 | 10.15 |  |  | 1.08 | 1.08 | 0 | 0 | [5 empty] | Установка плоских заглушек из углеродистых сталей между фланцами на трубопроводах Ру=1,0 МПа (10 кгс/см2)...4,0 МПа (40 кгс/см2) диаметр трубопроводов 150 мм
|  | Перевод из цен 1984 в цены 2001 года (письмо Правительства Республики Башкортостан от 26.09.2003 № 499-1682) ОЗП=16,92; ЭМ=21,28; ЗПМ=16,92; МАТ=19,35 | [21 empty] | Перевод из цен 1984 в цены 2001 года (письмо Правительства Республики Башкортостан от 26.09.2003 № 499-1682) ОЗП=16,92; ЭМ=21,28; ЗПМ=16,92; МАТ=19,35
| Оборудование предприятий химической и нефтеперерабатывающей промышленности | [23 empty] | Оборудование предприятий химической и нефтеперерабатывающей промышленности
|  |  | Накладные расходы 90% ФОТ (от 11,67) | З/пМех 10: 10.5
|  |  | Сметная прибыль 46% ФОТ (от 11,67) | З/пМех 10: 5.37
225 | ТЕРм18-01-066-01 | Снятие и установка крышек люков, диаметр до 800 мм |  | 1 шт. | 1 | 274.32 | 260.37 | 8.74 |  | 274.32 | 260.37 | 8.74 |  | 22.7 | 22.7 | 0 | 0 | [5 empty] | Снятие и установка крышек люков, диаметр до 800 мм
| Оборудование предприятий химической и нефтеперерабатывающей промышленности | [23 empty] | Оборудование предприятий химической и нефтеперерабатывающей промышленности
|  |  | Накладные расходы 90% ФОТ (от 299,43) | З/пМех 10: 269.49
|  |  | Сметная прибыль 46% ФОТ (от 299,43) | З/пМех 10: 137.74
Снятие заглушек | [21 empty] | Снятие заглушек
226 | РН11-2-9-1 | Снятие. Установка плоских заглушек из углеродистых сталей между фланцами на трубопроводах Ру=1,0 МПа (10 кгс/см2)...4,0 МПа (40 кгс/см2) диаметр трубопроводов 50 мм |  | заглушка | 1 | 4.93 | 4.74 |  |  | 4.93 | 4.74 |  |  | 0.48 | 0.48 | 0 | 0 | [5 empty] | Снятие. Установка плоских заглушек из углеродистых сталей между фланцами на трубопроводах Ру=1,0 МПа (10 кгс/см2)...4,0 МПа (40 кгс/см2) диаметр трубопроводов 50 мм
|  | Перевод из цен 1984 в цены 2001 года (письмо Правительства Республики Башкортостан от 26.09.2003 № 499-1682) ОЗП=16,92; ЭМ=21,28; ЗПМ=16,92; МАТ=19,35 | [21 empty] | Перевод из цен 1984 в цены 2001 года (письмо Правительства Республики Башкортостан от 26.09.2003 № 499-1682) ОЗП=16,92; ЭМ=21,28; ЗПМ=16,92; МАТ=19,35
| Оборудование предприятий химической и нефтеперерабатывающей промышленности | [23 empty] | Оборудование предприятий химической и нефтеперерабатывающей промышленности
|  |  | Накладные расходы 90% ФОТ (от 5,45) | З/пМех 10: 4.91
|  |  | Сметная прибыль 46% ФОТ (от 5,45) | З/пМех 10: 2.51
227 | РН11-2-9-3 | Снятие. Установка плоских заглушек из углеродистых сталей между фланцами на трубопроводах Ру=1,0 МПа (10 кгс/см2)...4,0 МПа (40 кгс/см2) диаметр трубопроводов 100 мм |  | заглушка | 1 | 7.47 | 7.28 |  |  | 7.47 | 7.28 |  |  | 0.79 | 0.79 | 0 | 0 | [5 empty] | Снятие. Установка плоских заглушек из углеродистых сталей между фланцами на трубопроводах Ру=1,0 МПа (10 кгс/см2)...4,0 МПа (40 кгс/см2) диаметр трубопроводов 100 мм
|  | Перевод из цен 1984 в цены 2001 года (письмо Правительства Республики Башкортостан от 26.09.2003 № 499-1682) ОЗП=16,92; ЭМ=21,28; ЗПМ=16,92; МАТ=19,35 | [21 empty] | Перевод из цен 1984 в цены 2001 года (письмо Правительства Республики Башкортостан от 26.09.2003 № 499-1682) ОЗП=16,92; ЭМ=21,28; ЗПМ=16,92; МАТ=19,35
| Оборудование предприятий химической и нефтеперерабатывающей промышленности | [23 empty] | Оборудование предприятий химической и нефтеперерабатывающей промышленности
|  |  | Накладные расходы 90% ФОТ (от 8,37) | З/пМех 10: 7.53
|  |  | Сметная прибыль 46% ФОТ (от 8,37) | З/пМех 10: 3.85
228 | РН11-2-9-4 | Снятие. Установка плоских заглушек из углеродистых сталей между фланцами на трубопроводах Ру=1,0 МПа (10 кгс/см2)...4,0 МПа (40 кгс/см2) диаметр трубопроводов 150 мм |  | заглушка | 1 | 10.54 | 10.15 |  |  | 10.54 | 10.15 |  |  | 1.08 | 1.08 | 0 | 0 | [5 empty] | Снятие. Установка плоских заглушек из углеродистых сталей между фланцами на трубопроводах Ру=1,0 МПа (10 кгс/см2)...4,0 МПа (40 кгс/см2) диаметр трубопроводов 150 мм
|  | Перевод из цен 1984 в цены 2001 года (письмо Правительства Республики Башкортостан от 26.09.2003 № 499-1682) ОЗП=16,92; ЭМ=21,28; ЗПМ=16,92; МАТ=19,35 | [21 empty] | Перевод из цен 1984 в цены 2001 года (письмо Правительства Республики Башкортостан от 26.09.2003 № 499-1682) ОЗП=16,92; ЭМ=21,28; ЗПМ=16,92; МАТ=19,35
| Оборудование предприятий химической и нефтеперерабатывающей промышленности | [23 empty] | Оборудование предприятий химической и нефтеперерабатывающей промышленности
|  |  | Накладные расходы 90% ФОТ (от 11,67) | З/пМех 10: 10.5
|  |  | Сметная прибыль 46% ФОТ (от 11,67) | З/пМех 10: 5.37
4. Ёмкость поз. 25 | [21 empty] | 4. Ёмкость поз. 25
229 | ТЕРм18-01-066-01 | Снятие и установка крышек люков, диаметр до 800 мм |  | 1 шт. | 1 | 274.32 | 260.37 | 8.74 |  | 274.32 | 260.37 | 8.74 |  | 22.7 | 22.7 | 0 | 0 | [5 empty] | Снятие и установка крышек люков, диаметр до 800 мм
| Оборудование предприятий химической и нефтеперерабатывающей промышленности | [23 empty] | Оборудование предприятий химической и нефтеперерабатывающей промышленности
|  |  | Накладные расходы 90% ФОТ (от 299,43) | З/пМех 10: 269.49
|  |  | Сметная прибыль 46% ФОТ (от 299,43) | З/пМех 10: 137.74
5. Теплообменник поз. 38/4 | [21 empty] | 5. Теплообменник поз. 38/4
230 | ТЕРм18-01-066-01 | Снятие и установка крышек люков, диаметр до 800 мм |  | 1 шт. | 2 | 274.32 | 260.37 | 8.74 |  | 548.64 | 520.74 | 17.48 |  | 22.7 | 45.4 | 0 | 0 | [5 empty] | Снятие и установка крышек люков, диаметр до 800 мм
| Оборудование предприятий химической и нефтеперерабатывающей промышленности | [23 empty] | Оборудование предприятий химической и нефтеперерабатывающей промышленности
|  |  | Накладные расходы 90% ФОТ (от 598,85) | З/пМех 10: 538.97
|  |  | Сметная прибыль 46% ФОТ (от 598,85) | З/пМех 10: 275.47
Снятие заглушек | [21 empty] | Снятие заглушек
231 | РН11-2-9-4 | Снятие. Установка плоских заглушек из углеродистых сталей между фланцами на трубопроводах Ру=1,0 МПа (10 кгс/см2)...4,0 МПа (40 кгс/см2) диаметр трубопроводов 150 мм |  | заглушка | 2 | 10.54 | 10.15 |  |  | 21.08 | 20.3 |  |  | 1.08 | 2.16 | 0 | 0 | [5 empty] | Снятие. Установка плоских заглушек из углеродистых сталей между фланцами на трубопроводах Ру=1,0 МПа (10 кгс/см2)...4,0 МПа (40 кгс/см2) диаметр трубопроводов 150 мм
|  | Перевод из цен 1984 в цены 2001 года (письмо Правительства Республики Башкортостан от 26.09.2003 № 499-1682) ОЗП=16,92; ЭМ=21,28; ЗПМ=16,92; МАТ=19,35 | [21 empty] | Перевод из цен 1984 в цены 2001 года (письмо Правительства Республики Башкортостан от 26.09.2003 № 499-1682) ОЗП=16,92; ЭМ=21,28; ЗПМ=16,92; МАТ=19,35
| Оборудование предприятий химической и нефтеперерабатывающей промышленности | [23 empty] | Оборудование предприятий химической и нефтеперерабатывающей промышленности
|  |  | Накладные расходы 90% ФОТ (от 23,35) | З/пМех 10: 21.02
|  |  | Сметная прибыль 46% ФОТ (от 23,35) | З/пМех 10: 10.74
232 | РН11-2-9-5 | Снятие. Установка плоских заглушек из углеродистых сталей между фланцами на трубопроводах Ру=1,0 МПа (10 кгс/см2)...4,0 МПа (40 кгс/см2) диаметр трубопроводов 200 мм |  | заглушка | 2 | 14.1 | 13.71 |  |  | 28.2 | 27.42 |  |  | 1.43 | 2.86 | 0 | 0 | [5 empty] | Снятие. Установка плоских заглушек из углеродистых сталей между фланцами на трубопроводах Ру=1,0 МПа (10 кгс/см2)...4,0 МПа (40 кгс/см2) диаметр трубопроводов 200 мм
|  | Перевод из цен 1984 в цены 2001 года (письмо Правительства Республики Башкортостан от 26.09.2003 № 499-1682) ОЗП=16,92; ЭМ=21,28; ЗПМ=16,92; МАТ=19,35 | [21 empty] | Перевод из цен 1984 в цены 2001 года (письмо Правительства Республики Башкортостан от 26.09.2003 № 499-1682) ОЗП=16,92; ЭМ=21,28; ЗПМ=16,92; МАТ=19,35
| Оборудование предприятий химической и нефтеперерабатывающей промышленности | [23 empty] | Оборудование предприятий химической и нефтеперерабатывающей промышленности
|  |  | Накладные расходы 90% ФОТ (от 31,53) | З/пМех 10: 28.38
|  |  | Сметная прибыль 46% ФОТ (от 31,53) | З/пМех 10: 14.5
6. Ёмкость поз. 42 | [21 empty] | 6. Ёмкость поз. 42
Установка заглушек | [21 empty] | Установка заглушек
233 | РН11-2-9-1 | Установка плоских заглушек из углеродистых сталей между фланцами на трубопроводах Ру=1,0 МПа (10 кгс/см2)...4,0 МПа (40 кгс/см2) диаметр трубопроводов 50 мм |  | заглушка | 2 | 4.93 | 4.74 |  |  | 9.86 | 9.48 |  |  | 0.48 | 0.96 | 0 | 0 | [5 empty] | Установка плоских заглушек из углеродистых сталей между фланцами на трубопроводах Ру=1,0 МПа (10 кгс/см2)...4,0 МПа (40 кгс/см2) диаметр трубопроводов 50 мм
|  | Перевод из цен 1984 в цены 2001 года (письмо Правительства Республики Башкортостан от 26.09.2003 № 499-1682) ОЗП=16,92; ЭМ=21,28; ЗПМ=16,92; МАТ=19,35 | [21 empty] | Перевод из цен 1984 в цены 2001 года (письмо Правительства Республики Башкортостан от 26.09.2003 № 499-1682) ОЗП=16,92; ЭМ=21,28; ЗПМ=16,92; МАТ=19,35
| Оборудование предприятий химической и нефтеперерабатывающей промышленности | [23 empty] | Оборудование предприятий химической и нефтеперерабатывающей промышленности
|  |  | Накладные расходы 90% ФОТ (от 10,90) | З/пМех 10: 9.81
|  |  | Сметная прибыль 46% ФОТ (от 10,90) | З/пМех 10: 5.01
234 | РН11-2-9-3 | Установка плоских заглушек из углеродистых сталей между фланцами на трубопроводах Ру=1,0 МПа (10 кгс/см2)...4,0 МПа (40 кгс/см2) диаметр трубопроводов 100 мм |  | заглушка | 1 | 7.47 | 7.28 |  |  | 7.47 | 7.28 |  |  | 0.79 | 0.79 | 0 | 0 | [5 empty] | Установка плоских заглушек из углеродистых сталей между фланцами на трубопроводах Ру=1,0 МПа (10 кгс/см2)...4,0 МПа (40 кгс/см2) диаметр трубопроводов 100 мм
|  | Перевод из цен 1984 в цены 2001 года (письмо Правительства Республики Башкортостан от 26.09.2003 № 499-1682) ОЗП=16,92; ЭМ=21,28; ЗПМ=16,92; МАТ=19,35 | [21 empty] | Перевод из цен 1984 в цены 2001 года (письмо Правительства Республики Башкортостан от 26.09.2003 № 499-1682) ОЗП=16,92; ЭМ=21,28; ЗПМ=16,92; МАТ=19,35
| Оборудование предприятий химической и нефтеперерабатывающей промышленности | [23 empty] | Оборудование предприятий химической и нефтеперерабатывающей промышленности
|  |  | Накладные расходы 90% ФОТ (от 8,37) | З/пМех 10: 7.53
|  |  | Сметная прибыль 46% ФОТ (от 8,37) | З/пМех 10: 3.85
235 | РН11-2-9-7 | Установка плоских заглушек из углеродистых сталей между фланцами на трубопроводах Ру=1,0 МПа (10 кгс/см2)...4,0 МПа (40 кгс/см2) диаметр трубопроводов 300 мм |  | заглушка | 2 | 22.91 | 22.33 |  |  | 45.82 | 44.66 |  |  | 2.3 | 4.6 | 0 | 0 | [5 empty] | Установка плоских заглушек из углеродистых сталей между фланцами на трубопроводах Ру=1,0 МПа (10 кгс/см2)...4,0 МПа (40 кгс/см2) диаметр трубопроводов 300 мм
|  | Перевод из цен 1984 в цены 2001 года (письмо Правительства Республики Башкортостан от 26.09.2003 № 499-1682) ОЗП=16,92; ЭМ=21,28; ЗПМ=16,92; МАТ=19,35 | [21 empty] | Перевод из цен 1984 в цены 2001 года (письмо Правительства Республики Башкортостан от 26.09.2003 № 499-1682) ОЗП=16,92; ЭМ=21,28; ЗПМ=16,92; МАТ=19,35
| Оборудование предприятий химической и нефтеперерабатывающей промышленности | [23 empty] | Оборудование предприятий химической и нефтеперерабатывающей промышленности
|  |  | Накладные расходы 90% ФОТ (от 51,36) | З/пМех 10: 46.22
|  |  | Сметная прибыль 46% ФОТ (от 51,36) | З/пМех 10: 23.63
236 | ТЕРм18-01-066-01 | Снятие и установка крышек люков, диаметр до 800 мм |  | 1 шт. | 1 | 274.32 | 260.37 | 8.74 |  | 274.32 | 260.37 | 8.74 |  | 22.7 | 22.7 | 0 | 0 | [5 empty] | Снятие и установка крышек люков, диаметр до 800 мм
| Оборудование предприятий химической и нефтеперерабатывающей промышленности | [23 empty] | Оборудование предприятий химической и нефтеперерабатывающей промышленности
|  |  | Накладные расходы 90% ФОТ (от 299,43) | З/пМех 10: 269.49
|  |  | Сметная прибыль 46% ФОТ (от 299,43) | З/пМех 10: 137.74
Снятие заглушек | [21 empty] | Снятие заглушек
237 | РН11-2-9-1 | Снятие. Установка плоских заглушек из углеродистых сталей между фланцами на трубопроводах Ру=1,0 МПа (10 кгс/см2)...4,0 МПа (40 кгс/см2) диаметр трубопроводов 50 мм |  | заглушка | 2 | 4.93 | 4.74 |  |  | 9.86 | 9.48 |  |  | 0.48 | 0.96 | 0 | 0 | [5 empty] | Снятие. Установка плоских заглушек из углеродистых сталей между фланцами на трубопроводах Ру=1,0 МПа (10 кгс/см2)...4,0 МПа (40 кгс/см2) диаметр трубопроводов 50 мм
|  | Перевод из цен 1984 в цены 2001 года (письмо Правительства Республики Башкортостан от 26.09.2003 № 499-1682) ОЗП=16,92; ЭМ=21,28; ЗПМ=16,92; МАТ=19,35 | [21 empty] | Перевод из цен 1984 в цены 2001 года (письмо Правительства Республики Башкортостан от 26.09.2003 № 499-1682) ОЗП=16,92; ЭМ=21,28; ЗПМ=16,92; МАТ=19,35
| Оборудование предприятий химической и нефтеперерабатывающей промышленности | [23 empty] | Оборудование предприятий химической и нефтеперерабатывающей промышленности
|  |  | Накладные расходы 90% ФОТ (от 10,90) | З/пМех 10: 9.81
|  |  | Сметная прибыль 46% ФОТ (от 10,90) | З/пМех 10: 5.01
238 | РН11-2-9-3 | Снятие. Установка плоских заглушек из углеродистых сталей между фланцами на трубопроводах Ру=1,0 МПа (10 кгс/см2)...4,0 МПа (40 кгс/см2) диаметр трубопроводов 100 мм |  | заглушка | 1 | 7.47 | 7.28 |  |  | 7.47 | 7.28 |  |  | 0.79 | 0.79 | 0 | 0 | [5 empty] | Снятие. Установка плоских заглушек из углеродистых сталей между фланцами на трубопроводах Ру=1,0 МПа (10 кгс/см2)...4,0 МПа (40 кгс/см2) диаметр трубопроводов 100 мм
|  | Перевод из цен 1984 в цены 2001 года (письмо Правительства Республики Башкортостан от 26.09.2003 № 499-1682) ОЗП=16,92; ЭМ=21,28; ЗПМ=16,92; МАТ=19,35 | [21 empty] | Перевод из цен 1984 в цены 2001 года (письмо Правительства Республики Башкортостан от 26.09.2003 № 499-1682) ОЗП=16,92; ЭМ=21,28; ЗПМ=16,92; МАТ=19,35
| Оборудование предприятий химической и нефтеперерабатывающей промышленности | [23 empty] | Оборудование предприятий химической и нефтеперерабатывающей промышленности
|  |  | Накладные расходы 90% ФОТ (от 8,37) | З/пМех 10: 7.53
|  |  | Сметная прибыль 46% ФОТ (от 8,37) | З/пМех 10: 3.85
239 | РН11-2-9-7 | Снятие. Установка плоских заглушек из углеродистых сталей между фланцами на трубопроводах Ру=1,0 МПа (10 кгс/см2)...4,0 МПа (40 кгс/см2) диаметр трубопроводов 300 мм |  | заглушка | 2 | 22.91 | 22.33 |  |  | 45.82 | 44.66 |  |  | 2.3 | 4.6 | 0 | 0 | [5 empty] | Снятие. Установка плоских заглушек из углеродистых сталей между фланцами на трубопроводах Ру=1,0 МПа (10 кгс/см2)...4,0 МПа (40 кгс/см2) диаметр трубопроводов 300 мм
|  | Перевод из цен 1984 в цены 2001 года (письмо Правительства Республики Башкортостан от 26.09.2003 № 499-1682) ОЗП=16,92; ЭМ=21,28; ЗПМ=16,92; МАТ=19,35 | [21 empty] | Перевод из цен 1984 в цены 2001 года (письмо Правительства Республики Башкортостан от 26.09.2003 № 499-1682) ОЗП=16,92; ЭМ=21,28; ЗПМ=16,92; МАТ=19,35
| Оборудование предприятий химической и нефтеперерабатывающей промышленности | [23 empty] | Оборудование предприятий химической и нефтеперерабатывающей промышленности
|  |  | Накладные расходы 90% ФОТ (от 51,36) | З/пМех 10: 46.22
|  |  | Сметная прибыль 46% ФОТ (от 51,36) | З/пМех 10: 23.63
7. Ёмкость поз. 44 | [21 empty] | 7. Ёмкость поз. 44
Установка заглушек | [21 empty] | Установка заглушек
240 | РН11-2-9-1 | Установка плоских заглушек из углеродистых сталей между фланцами на трубопроводах Ру=1,0 МПа (10 кгс/см2)...4,0 МПа (40 кгс/см2) диаметр трубопроводов 50 мм |  | заглушка | 3 | 4.93 | 4.74 |  |  | 14.79 | 14.22 |  |  | 0.48 | 1.44 | 0 | 0 | [5 empty] | Установка плоских заглушек из углеродистых сталей между фланцами на трубопроводах Ру=1,0 МПа (10 кгс/см2)...4,0 МПа (40 кгс/см2) диаметр трубопроводов 50 мм
|  | Перевод из цен 1984 в цены 2001 года (письмо Правительства Республики Башкортостан от 26.09.2003 № 499-1682) ОЗП=16,92; ЭМ=21,28; ЗПМ=16,92; МАТ=19,35 | [21 empty] | Перевод из цен 1984 в цены 2001 года (письмо Правительства Республики Башкортостан от 26.09.2003 № 499-1682) ОЗП=16,92; ЭМ=21,28; ЗПМ=16,92; МАТ=19,35
| Оборудование предприятий химической и нефтеперерабатывающей промышленности | [23 empty] | Оборудование предприятий химической и нефтеперерабатывающей промышленности
|  |  | Накладные расходы 90% ФОТ (от 16,35) | З/пМех 10: 14.72
|  |  | Сметная прибыль 46% ФОТ (от 16,35) | З/пМех 10: 7.52
241 | РН11-2-9-3 | Установка плоских заглушек из углеродистых сталей между фланцами на трубопроводах Ру=1,0 МПа (10 кгс/см2)...4,0 МПа (40 кгс/см2) диаметр трубопроводов 100 мм |  | заглушка | 1 | 7.47 | 7.28 |  |  | 7.47 | 7.28 |  |  | 0.79 | 0.79 | 0 | 0 | [5 empty] | Установка плоских заглушек из углеродистых сталей между фланцами на трубопроводах Ру=1,0 МПа (10 кгс/см2)...4,0 МПа (40 кгс/см2) диаметр трубопроводов 100 мм
|  | Перевод из цен 1984 в цены 2001 года (письмо Правительства Республики Башкортостан от 26.09.2003 № 499-1682) ОЗП=16,92; ЭМ=21,28; ЗПМ=16,92; МАТ=19,35 | [21 empty] | Перевод из цен 1984 в цены 2001 года (письмо Правительства Республики Башкортостан от 26.09.2003 № 499-1682) ОЗП=16,92; ЭМ=21,28; ЗПМ=16,92; МАТ=19,35
| Оборудование предприятий химической и нефтеперерабатывающей промышленности | [23 empty] | Оборудование предприятий химической и нефтеперерабатывающей промышленности
|  |  | Накладные расходы 90% ФОТ (от 8,37) | З/пМех 10: 7.53
|  |  | Сметная прибыль 46% ФОТ (от 8,37) | З/пМех 10: 3.85
242 | ТЕРм18-01-066-01 | Снятие и установка крышек люков, диаметр до 800 мм |  | 1 шт. | 1 | 274.32 | 260.37 | 8.74 |  | 274.32 | 260.37 | 8.74 |  | 22.7 | 22.7 | 0 | 0 | [5 empty] | Снятие и установка крышек люков, диаметр до 800 мм
| Оборудование предприятий химической и нефтеперерабатывающей промышленности | [23 empty] | Оборудование предприятий химической и нефтеперерабатывающей промышленности
|  |  | Накладные расходы 90% ФОТ (от 299,43) | З/пМех 10: 269.49
|  |  | Сметная прибыль 46% ФОТ (от 299,43) | З/пМех 10: 137.74
Снятие заглушек | [21 empty] | Снятие заглушек
243 | РН11-2-9-1 | Снятие. Установка плоских заглушек из углеродистых сталей между фланцами на трубопроводах Ру=1,0 МПа (10 кгс/см2)...4,0 МПа (40 кгс/см2) диаметр трубопроводов 50 мм |  | заглушка | 3 | 4.93 | 4.74 |  |  | 14.79 | 14.22 |  |  | 0.48 | 1.44 | 0 | 0 | [5 empty] | Снятие. Установка плоских заглушек из углеродистых сталей между фланцами на трубопроводах Ру=1,0 МПа (10 кгс/см2)...4,0 МПа (40 кгс/см2) диаметр трубопроводов 50 мм
|  | Перевод из цен 1984 в цены 2001 года (письмо Правительства Республики Башкортостан от 26.09.2003 № 499-1682) ОЗП=16,92; ЭМ=21,28; ЗПМ=16,92; МАТ=19,35 | [21 empty] | Перевод из цен 1984 в цены 2001 года (письмо Правительства Республики Башкортостан от 26.09.2003 № 499-1682) ОЗП=16,92; ЭМ=21,28; ЗПМ=16,92; МАТ=19,35
| Оборудование предприятий химической и нефтеперерабатывающей промышленности | [23 empty] | Оборудование предприятий химической и нефтеперерабатывающей промышленности
|  |  | Накладные расходы 90% ФОТ (от 16,35) | З/пМех 10: 14.72
|  |  | Сметная прибыль 46% ФОТ (от 16,35) | З/пМех 10: 7.52
244 | РН11-2-9-3 | Снятие. Установка плоских заглушек из углеродистых сталей между фланцами на трубопроводах Ру=1,0 МПа (10 кгс/см2)...4,0 МПа (40 кгс/см2) диаметр трубопроводов 100 мм |  | заглушка | 1 | 7.47 | 7.28 |  |  | 7.47 | 7.28 |  |  | 0.79 | 0.79 | 0 | 0 | [5 empty] | Снятие. Установка плоских заглушек из углеродистых сталей между фланцами на трубопроводах Ру=1,0 МПа (10 кгс/см2)...4,0 МПа (40 кгс/см2) диаметр трубопроводов 100 мм
|  | Перевод из цен 1984 в цены 2001 года (письмо Правительства Республики Башкортостан от 26.09.2003 № 499-1682) ОЗП=16,92; ЭМ=21,28; ЗПМ=16,92; МАТ=19,35 | [21 empty] | Перевод из цен 1984 в цены 2001 года (письмо Правительства Республики Башкортостан от 26.09.2003 № 499-1682) ОЗП=16,92; ЭМ=21,28; ЗПМ=16,92; МАТ=19,35
| Оборудование предприятий химической и нефтеперерабатывающей промышленности | [23 empty] | Оборудование предприятий химической и нефтеперерабатывающей промышленности
|  |  | Накладные расходы 90% ФОТ (от 8,37) | З/пМех 10: 7.53
|  |  | Сметная прибыль 46% ФОТ (от 8,37) | З/пМех 10: 3.85
8. Ёмкость поз. 101 | [21 empty] | 8. Ёмкость поз. 101
Установка заглушек | [21 empty] | Установка заглушек
245 | РН11-2-9-1 | Установка плоских заглушек из углеродистых сталей между фланцами на трубопроводах Ру=1,0 МПа (10 кгс/см2)...4,0 МПа (40 кгс/см2) диаметр трубопроводов 50 мм |  | заглушка | 1 | 4.93 | 4.74 |  |  | 4.93 | 4.74 |  |  | 0.48 | 0.48 | 0 | 0 | [5 empty] | Установка плоских заглушек из углеродистых сталей между фланцами на трубопроводах Ру=1,0 МПа (10 кгс/см2)...4,0 МПа (40 кгс/см2) диаметр трубопроводов 50 мм
|  | Перевод из цен 1984 в цены 2001 года (письмо Правительства Республики Башкортостан от 26.09.2003 № 499-1682) ОЗП=16,92; ЭМ=21,28; ЗПМ=16,92; МАТ=19,35 | [21 empty] | Перевод из цен 1984 в цены 2001 года (письмо Правительства Республики Башкортостан от 26.09.2003 № 499-1682) ОЗП=16,92; ЭМ=21,28; ЗПМ=16,92; МАТ=19,35
| Оборудование предприятий химической и нефтеперерабатывающей промышленности | [23 empty] | Оборудование предприятий химической и нефтеперерабатывающей промышленности
|  |  | Накладные расходы 90% ФОТ (от 5,45) | З/пМех 10: 4.91
|  |  | Сметная прибыль 46% ФОТ (от 5,45) | З/пМех 10: 2.51
246 | РН11-2-9-2 | Установка плоских заглушек из углеродистых сталей между фланцами на трубопроводах Ру=1,0 МПа (10 кгс/см2)...4,0 МПа (40 кгс/см2) диаметр трубопроводов 80 |  | заглушка | 1 | 7.47 | 7.28 |  |  | 7.47 | 7.28 |  |  | 0.77 | 0.77 | 0 | 0 | [5 empty] | Установка плоских заглушек из углеродистых сталей между фланцами на трубопроводах Ру=1,0 МПа (10 кгс/см2)...4,0 МПа (40 кгс/см2) диаметр трубопроводов 80
|  | Перевод из цен 1984 в цены 2001 года (письмо Правительства Республики Башкортостан от 26.09.2003 № 499-1682) ОЗП=16,92; ЭМ=21,28; ЗПМ=16,92; МАТ=19,35 | [21 empty] | Перевод из цен 1984 в цены 2001 года (письмо Правительства Республики Башкортостан от 26.09.2003 № 499-1682) ОЗП=16,92; ЭМ=21,28; ЗПМ=16,92; МАТ=19,35
| Оборудование предприятий химической и нефтеперерабатывающей промышленности | [23 empty] | Оборудование предприятий химической и нефтеперерабатывающей промышленности
|  |  | Накладные расходы 90% ФОТ (от 8,37) | З/пМех 10: 7.53
|  |  | Сметная прибыль 46% ФОТ (от 8,37) | З/пМех 10: 3.85
247 | РН11-2-9-5 | Установка плоских заглушек из углеродистых сталей между фланцами на трубопроводах Ру=1,0 МПа (10 кгс/см2)...4,0 МПа (40 кгс/см2) диаметр трубопроводов 200 мм |  | заглушка | 1 | 14.1 | 13.71 |  |  | 14.1 | 13.71 |  |  | 1.43 | 1.43 | 0 | 0 | [5 empty] | Установка плоских заглушек из углеродистых сталей между фланцами на трубопроводах Ру=1,0 МПа (10 кгс/см2)...4,0 МПа (40 кгс/см2) диаметр трубопроводов 200 мм
|  | Перевод из цен 1984 в цены 2001 года (письмо Правительства Республики Башкортостан от 26.09.2003 № 499-1682) ОЗП=16,92; ЭМ=21,28; ЗПМ=16,92; МАТ=19,35 | [21 empty] | Перевод из цен 1984 в цены 2001 года (письмо Правительства Республики Башкортостан от 26.09.2003 № 499-1682) ОЗП=16,92; ЭМ=21,28; ЗПМ=16,92; МАТ=19,35
| Оборудование предприятий химической и нефтеперерабатывающей промышленности | [23 empty] | Оборудование предприятий химической и нефтеперерабатывающей промышленности
|  |  | Накладные расходы 90% ФОТ (от 15,77) | З/пМех 10: 14.19
|  |  | Сметная прибыль 46% ФОТ (от 15,77) | З/пМех 10: 7.25
248 | РН11-2-9-6 | Установка плоских заглушек из углеродистых сталей между фланцами на трубопроводах Ру=1,0 МПа (10 кгс/см2)...4,0 МПа (40 кгс/см2) диаметр трубопроводов 250 мм |  | заглушка | 1 | 17.14 | 16.75 |  |  | 17.14 | 16.75 |  |  | 1.74 | 1.74 | 0 | 0 | [5 empty] | Установка плоских заглушек из углеродистых сталей между фланцами на трубопроводах Ру=1,0 МПа (10 кгс/см2)...4,0 МПа (40 кгс/см2) диаметр трубопроводов 250 мм
|  | Перевод из цен 1984 в цены 2001 года (письмо Правительства Республики Башкортостан от 26.09.2003 № 499-1682) ОЗП=16,92; ЭМ=21,28; ЗПМ=16,92; МАТ=19,35 | [21 empty] | Перевод из цен 1984 в цены 2001 года (письмо Правительства Республики Башкортостан от 26.09.2003 № 499-1682) ОЗП=16,92; ЭМ=21,28; ЗПМ=16,92; МАТ=19,35
| Оборудование предприятий химической и нефтеперерабатывающей промышленности | [23 empty] | Оборудование предприятий химической и нефтеперерабатывающей промышленности
|  |  | Накладные расходы 90% ФОТ (от 19,26) | З/пМех 10: 17.33
|  |  | Сметная прибыль 46% ФОТ (от 19,26) | З/пМех 10: 8.86
249 | ТЕРм18-01-066-01 | Снятие и установка крышек люков, диаметр до 800 мм |  | 1 шт. | 1 | 274.32 | 260.37 | 8.74 |  | 274.32 | 260.37 | 8.74 |  | 22.7 | 22.7 | 0 | 0 | [5 empty] | Снятие и установка крышек люков, диаметр до 800 мм
| Оборудование предприятий химической и нефтеперерабатывающей промышленности | [23 empty] | Оборудование предприятий химической и нефтеперерабатывающей промышленности
|  |  | Накладные расходы 90% ФОТ (от 299,43) | З/пМех 10: 269.49
|  |  | Сметная прибыль 46% ФОТ (от 299,43) | З/пМех 10: 137.74
Снятие заглушек | [21 empty] | Снятие заглушек
250 | РН11-2-9-1 | Снятие. Установка плоских заглушек из углеродистых сталей между фланцами на трубопроводах Ру=1,0 МПа (10 кгс/см2)...4,0 МПа (40 кгс/см2) диаметр трубопроводов 50 мм |  | заглушка | 1 | 4.93 | 4.74 |  |  | 4.93 | 4.74 |  |  | 0.48 | 0.48 | 0 | 0 | [5 empty] | Снятие. Установка плоских заглушек из углеродистых сталей между фланцами на трубопроводах Ру=1,0 МПа (10 кгс/см2)...4,0 МПа (40 кгс/см2) диаметр трубопроводов 50 мм
|  | Перевод из цен 1984 в цены 2001 года (письмо Правительства Республики Башкортостан от 26.09.2003 № 499-1682) ОЗП=16,92; ЭМ=21,28; ЗПМ=16,92; МАТ=19,35 | [21 empty] | Перевод из цен 1984 в цены 2001 года (письмо Правительства Республики Башкортостан от 26.09.2003 № 499-1682) ОЗП=16,92; ЭМ=21,28; ЗПМ=16,92; МАТ=19,35
| Оборудование предприятий химической и нефтеперерабатывающей промышленности | [23 empty] | Оборудование предприятий химической и нефтеперерабатывающей промышленности
|  |  | Накладные расходы 90% ФОТ (от 5,45) | З/пМех 10: 4.91
|  |  | Сметная прибыль 46% ФОТ (от 5,45) | З/пМех 10: 2.51
251 | РН11-2-9-2 | Снятие. Установка плоских заглушек из углеродистых сталей между фланцами на трубопроводах Ру=1,0 МПа (10 кгс/см2)...4,0 МПа (40 кгс/см2) диаметр трубопроводов 80 мм |  | заглушка | 1 | 7.47 | 7.28 |  |  | 7.47 | 7.28 |  |  | 0.77 | 0.77 | 0 | 0 | [5 empty] | Снятие. Установка плоских заглушек из углеродистых сталей между фланцами на трубопроводах Ру=1,0 МПа (10 кгс/см2)...4,0 МПа (40 кгс/см2) диаметр трубопроводов 80 мм
|  | Перевод из цен 1984 в цены 2001 года (письмо Правительства Республики Башкортостан от 26.09.2003 № 499-1682) ОЗП=16,92; ЭМ=21,28; ЗПМ=16,92; МАТ=19,35 | [21 empty] | Перевод из цен 1984 в цены 2001 года (письмо Правительства Республики Башкортостан от 26.09.2003 № 499-1682) ОЗП=16,92; ЭМ=21,28; ЗПМ=16,92; МАТ=19,35
| Оборудование предприятий химической и нефтеперерабатывающей промышленности | [23 empty] | Оборудование предприятий химической и нефтеперерабатывающей промышленности
|  |  | Накладные расходы 90% ФОТ (от 8,37) | З/пМех 10: 7.53
|  |  | Сметная прибыль 46% ФОТ (от 8,37) | З/пМех 10: 3.85
252 | РН11-2-9-5 | Снятие. Установка плоских заглушек из углеродистых сталей между фланцами на трубопроводах Ру=1,0 МПа (10 кгс/см2)...4,0 МПа (40 кгс/см2) диаметр трубопроводов 200 мм |  | заглушка | 1 | 14.1 | 13.71 |  |  | 14.1 | 13.71 |  |  | 1.43 | 1.43 | 0 | 0 | [5 empty] | Снятие. Установка плоских заглушек из углеродистых сталей между фланцами на трубопроводах Ру=1,0 МПа (10 кгс/см2)...4,0 МПа (40 кгс/см2) диаметр трубопроводов 200 мм
|  | Перевод из цен 1984 в цены 2001 года (письмо Правительства Республики Башкортостан от 26.09.2003 № 499-1682) ОЗП=16,92; ЭМ=21,28; ЗПМ=16,92; МАТ=19,35 | [21 empty] | Перевод из цен 1984 в цены 2001 года (письмо Правительства Республики Башкортостан от 26.09.2003 № 499-1682) ОЗП=16,92; ЭМ=21,28; ЗПМ=16,92; МАТ=19,35
| Оборудование предприятий химической и нефтеперерабатывающей промышленности | [23 empty] | Оборудование предприятий химической и нефтеперерабатывающей промышленности
|  |  | Накладные расходы 90% ФОТ (от 15,77) | З/пМех 10: 14.19
|  |  | Сметная прибыль 46% ФОТ (от 15,77) | З/пМех 10: 7.25
253 | РН11-2-9-6 | Снятие. Установка плоских заглушек из углеродистых сталей между фланцами на трубопроводах Ру=1,0 МПа (10 кгс/см2)...4,0 МПа (40 кгс/см2) диаметр трубопроводов 250 мм |  | заглушка | 1 | 17.14 | 16.75 |  |  | 17.14 | 16.75 |  |  | 1.74 | 1.74 | 0 | 0 | [5 empty] | Снятие. Установка плоских заглушек из углеродистых сталей между фланцами на трубопроводах Ру=1,0 МПа (10 кгс/см2)...4,0 МПа (40 кгс/см2) диаметр трубопроводов 250 мм
|  | Перевод из цен 1984 в цены 2001 года (письмо Правительства Республики Башкортостан от 26.09.2003 № 499-1682) ОЗП=16,92; ЭМ=21,28; ЗПМ=16,92; МАТ=19,35 | [21 empty] | Перевод из цен 1984 в цены 2001 года (письмо Правительства Республики Башкортостан от 26.09.2003 № 499-1682) ОЗП=16,92; ЭМ=21,28; ЗПМ=16,92; МАТ=19,35
| Оборудование предприятий химической и нефтеперерабатывающей промышленности | [23 empty] | Оборудование предприятий химической и нефтеперерабатывающей промышленности
|  |  | Накладные расходы 90% ФОТ (от 19,26) | З/пМех 10: 17.33
|  |  | Сметная прибыль 46% ФОТ (от 19,26) | З/пМех 10: 8.86
9. Колонна поз. 211/1 | [21 empty] | 9. Колонна поз. 211/1
Установка заглушек | [21 empty] | Установка заглушек
254 | РН11-2-9-1 | Установка плоских заглушек из углеродистых сталей между фланцами на трубопроводах Ру=1,0 МПа (10 кгс/см2)...4,0 МПа (40 кгс/см2) диаметр трубопроводов 50 мм /40 мм./ |  | заглушка | 1 | 4.93 | 4.74 |  |  | 4.93 | 4.74 |  |  | 0.48 | 0.48 | 0 | 0 | [5 empty] | Установка плоских заглушек из углеродистых сталей между фланцами на трубопроводах Ру=1,0 МПа (10 кгс/см2)...4,0 МПа (40 кгс/см2) диаметр трубопроводов 50 мм /40 мм./
|  | Перевод из цен 1984 в цены 2001 года (письмо Правительства Республики Башкортостан от 26.09.2003 № 499-1682) ОЗП=16,92; ЭМ=21,28; ЗПМ=16,92; МАТ=19,35 | [21 empty] | Перевод из цен 1984 в цены 2001 года (письмо Правительства Республики Башкортостан от 26.09.2003 № 499-1682) ОЗП=16,92; ЭМ=21,28; ЗПМ=16,92; МАТ=19,35
| Оборудование предприятий химической и нефтеперерабатывающей промышленности | [23 empty] | Оборудование предприятий химической и нефтеперерабатывающей промышленности
|  |  | Накладные расходы 90% ФОТ (от 5,45) | З/пМех 10: 4.91
|  |  | Сметная прибыль 46% ФОТ (от 5,45) | З/пМех 10: 2.51
255 | РН11-2-9-1 | Установка плоских заглушек из углеродистых сталей между фланцами на трубопроводах Ру=1,0 МПа (10 кгс/см2)...4,0 МПа (40 кгс/см2) диаметр трубопроводов 50 мм |  | заглушка | 2 | 4.93 | 4.74 |  |  | 9.86 | 9.48 |  |  | 0.48 | 0.96 | 0 | 0 | [5 empty] | Установка плоских заглушек из углеродистых сталей между фланцами на трубопроводах Ру=1,0 МПа (10 кгс/см2)...4,0 МПа (40 кгс/см2) диаметр трубопроводов 50 мм
|  | Перевод из цен 1984 в цены 2001 года (письмо Правительства Республики Башкортостан от 26.09.2003 № 499-1682) ОЗП=16,92; ЭМ=21,28; ЗПМ=16,92; МАТ=19,35 | [21 empty] | Перевод из цен 1984 в цены 2001 года (письмо Правительства Республики Башкортостан от 26.09.2003 № 499-1682) ОЗП=16,92; ЭМ=21,28; ЗПМ=16,92; МАТ=19,35
| Оборудование предприятий химической и нефтеперерабатывающей промышленности | [23 empty] | Оборудование предприятий химической и нефтеперерабатывающей промышленности
|  |  | Накладные расходы 90% ФОТ (от 10,90) | З/пМех 10: 9.81
|  |  | Сметная прибыль 46% ФОТ (от 10,90) | З/пМех 10: 5.01
256 | РН11-2-9-5 | Установка плоских заглушек из углеродистых сталей между фланцами на трубопроводах Ру=1,0 МПа (10 кгс/см2)...4,0 МПа (40 кгс/см2) диаметр трубопроводов 200 мм |  | заглушка | 4 | 14.1 | 13.71 |  |  | 56.4 | 54.84 |  |  | 1.43 | 5.72 | 0 | 0 | [5 empty] | Установка плоских заглушек из углеродистых сталей между фланцами на трубопроводах Ру=1,0 МПа (10 кгс/см2)...4,0 МПа (40 кгс/см2) диаметр трубопроводов 200 мм
|  | Перевод из цен 1984 в цены 2001 года (письмо Правительства Республики Башкортостан от 26.09.2003 № 499-1682) ОЗП=16,92; ЭМ=21,28; ЗПМ=16,92; МАТ=19,35 | [21 empty] | Перевод из цен 1984 в цены 2001 года (письмо Правительства Республики Башкортостан от 26.09.2003 № 499-1682) ОЗП=16,92; ЭМ=21,28; ЗПМ=16,92; МАТ=19,35
| Оборудование предприятий химической и нефтеперерабатывающей промышленности | [23 empty] | Оборудование предприятий химической и нефтеперерабатывающей промышленности
|  |  | Накладные расходы 90% ФОТ (от 63,07) | З/пМех 10: 56.76
|  |  | Сметная прибыль 46% ФОТ (от 63,07) | З/пМех 10: 29.01
257 | РН11-2-9-6 | Установка плоских заглушек из углеродистых сталей между фланцами на трубопроводах Ру=1,0 МПа (10 кгс/см2)...4,0 МПа (40 кгс/см2) диаметр трубопроводов 250 мм |  | заглушка | 1 | 17.14 | 16.75 |  |  | 17.14 | 16.75 |  |  | 1.74 | 1.74 | 0 | 0 | [5 empty] | Установка плоских заглушек из углеродистых сталей между фланцами на трубопроводах Ру=1,0 МПа (10 кгс/см2)...4,0 МПа (40 кгс/см2) диаметр трубопроводов 250 мм
|  | Перевод из цен 1984 в цены 2001 года (письмо Правительства Республики Башкортостан от 26.09.2003 № 499-1682) ОЗП=16,92; ЭМ=21,28; ЗПМ=16,92; МАТ=19,35 | [21 empty] | Перевод из цен 1984 в цены 2001 года (письмо Правительства Республики Башкортостан от 26.09.2003 № 499-1682) ОЗП=16,92; ЭМ=21,28; ЗПМ=16,92; МАТ=19,35
| Оборудование предприятий химической и нефтеперерабатывающей промышленности | [23 empty] | Оборудование предприятий химической и нефтеперерабатывающей промышленности
|  |  | Накладные расходы 90% ФОТ (от 19,26) | З/пМех 10: 17.33
|  |  | Сметная прибыль 46% ФОТ (от 19,26) | З/пМех 10: 8.86
258 | РН11-2-9-8 | Установка плоских заглушек из углеродистых сталей между фланцами на трубопроводах Ру=1,0 МПа (10 кгс/см2)...4,0 МПа (40 кгс/см2) диаметр трубопроводов 350 мм |  | заглушка | 2 | 31.06 | 30.29 |  |  | 62.12 | 60.58 |  |  | 3.1 | 6.2 | 0 | 0 | [5 empty] | Установка плоских заглушек из углеродистых сталей между фланцами на трубопроводах Ру=1,0 МПа (10 кгс/см2)...4,0 МПа (40 кгс/см2) диаметр трубопроводов 350 мм
|  | Перевод из цен 1984 в цены 2001 года (письмо Правительства Республики Башкортостан от 26.09.2003 № 499-1682) ОЗП=16,92; ЭМ=21,28; ЗПМ=16,92; МАТ=19,35 | [21 empty] | Перевод из цен 1984 в цены 2001 года (письмо Правительства Республики Башкортостан от 26.09.2003 № 499-1682) ОЗП=16,92; ЭМ=21,28; ЗПМ=16,92; МАТ=19,35
| Оборудование предприятий химической и нефтеперерабатывающей промышленности | [23 empty] | Оборудование предприятий химической и нефтеперерабатывающей промышленности
|  |  | Накладные расходы 90% ФОТ (от 69,67) | З/пМех 10: 62.7
|  |  | Сметная прибыль 46% ФОТ (от 69,67) | З/пМех 10: 32.05
259 | РН11-2-9-9 | Установка плоских заглушек из углеродистых сталей между фланцами на трубопроводах Ру=1,0 МПа (10 кгс/см2)...4,0 МПа (40 кгс/см2) диаметр трубопроводов 400 мм |  | заглушка | 1 | 31.06 | 30.29 |  |  | 31.06 | 30.29 |  |  | 3.1 | 3.1 | 0 | 0 | [5 empty] | Установка плоских заглушек из углеродистых сталей между фланцами на трубопроводах Ру=1,0 МПа (10 кгс/см2)...4,0 МПа (40 кгс/см2) диаметр трубопроводов 400 мм
|  | Перевод из цен 1984 в цены 2001 года (письмо Правительства Республики Башкортостан от 26.09.2003 № 499-1682) ОЗП=16,92; ЭМ=21,28; ЗПМ=16,92; МАТ=19,35 | [21 empty] | Перевод из цен 1984 в цены 2001 года (письмо Правительства Республики Башкортостан от 26.09.2003 № 499-1682) ОЗП=16,92; ЭМ=21,28; ЗПМ=16,92; МАТ=19,35
| Оборудование предприятий химической и нефтеперерабатывающей промышленности | [23 empty] | Оборудование предприятий химической и нефтеперерабатывающей промышленности
|  |  | Накладные расходы 90% ФОТ (от 34,83) | З/пМех 10: 31.35
|  |  | Сметная прибыль 46% ФОТ (от 34,83) | З/пМех 10: 16.02
260 | РН11-2-9-21 | Установка плоских заглушек из углеродистых сталей между фланцами на трубопроводах Ру=1,0 МПа (10 кгс/см2)...2,5 МПа (25 кгс/см2) диаметр трубопроводов 600 мм |  | заглушка | 2 | 75.2 | 72.59 | 1.06 | 0.68 | 150.4 | 145.18 | 2.12 | 1.36 | 8 | 16 | 0 | 0 | [5 empty] | Установка плоских заглушек из углеродистых сталей между фланцами на трубопроводах Ру=1,0 МПа (10 кгс/см2)...2,5 МПа (25 кгс/см2) диаметр трубопроводов 600 мм
|  | Перевод из цен 1984 в цены 2001 года (письмо Правительства Республики Башкортостан от 26.09.2003 № 499-1682) ОЗП=16,92; ЭМ=21,28; ЗПМ=16,92; МАТ=19,35 | [21 empty] | Перевод из цен 1984 в цены 2001 года (письмо Правительства Республики Башкортостан от 26.09.2003 № 499-1682) ОЗП=16,92; ЭМ=21,28; ЗПМ=16,92; МАТ=19,35
| Оборудование предприятий химической и нефтеперерабатывающей промышленности | [23 empty] | Оборудование предприятий химической и нефтеперерабатывающей промышленности
|  |  | Накладные расходы 90% ФОТ (от 168,52) | З/пМех 10: 151.67
|  |  | Сметная прибыль 46% ФОТ (от 168,52) | З/пМех 10: 77.52
Снятие и установка крышек люков УЧТЕНО В СМЕТЕ №45-8-24 | [21 empty] | Снятие и установка крышек люков УЧТЕНО В СМЕТЕ №45-8-24
Снятие заглушек | [21 empty] | Снятие заглушек
261 | РН11-2-9-1 | Снятие. Установка плоских заглушек из углеродистых сталей между фланцами на трубопроводах Ру=1,0 МПа (10 кгс/см2)...4,0 МПа (40 кгс/см2) диаметр трубопроводов 50 мм /40 мм./ |  | заглушка | 1 | 4.93 | 4.74 |  |  | 4.93 | 4.74 |  |  | 0.48 | 0.48 | 0 | 0 | [5 empty] | Снятие. Установка плоских заглушек из углеродистых сталей между фланцами на трубопроводах Ру=1,0 МПа (10 кгс/см2)...4,0 МПа (40 кгс/см2) диаметр трубопроводов 50 мм /40 мм./
|  | Перевод из цен 1984 в цены 2001 года (письмо Правительства Республики Башкортостан от 26.09.2003 № 499-1682) ОЗП=16,92; ЭМ=21,28; ЗПМ=16,92; МАТ=19,35 | [21 empty] | Перевод из цен 1984 в цены 2001 года (письмо Правительства Республики Башкортостан от 26.09.2003 № 499-1682) ОЗП=16,92; ЭМ=21,28; ЗПМ=16,92; МАТ=19,35
| Оборудование предприятий химической и нефтеперерабатывающей промышленности | [23 empty] | Оборудование предприятий химической и нефтеперерабатывающей промышленности
|  |  | Накладные расходы 90% ФОТ (от 5,45) | З/пМех 10: 4.91
|  |  | Сметная прибыль 46% ФОТ (от 5,45) | З/пМех 10: 2.51
262 | РН11-2-9-1 | Снятие. Установка плоских заглушек из углеродистых сталей между фланцами на трубопроводах Ру=1,0 МПа (10 кгс/см2)...4,0 МПа (40 кгс/см2) диаметр трубопроводов 50 мм |  | заглушка | 2 | 4.93 | 4.74 |  |  | 9.86 | 9.48 |  |  | 0.48 | 0.96 | 0 | 0 | [5 empty] | Снятие. Установка плоских заглушек из углеродистых сталей между фланцами на трубопроводах Ру=1,0 МПа (10 кгс/см2)...4,0 МПа (40 кгс/см2) диаметр трубопроводов 50 мм
|  | Перевод из цен 1984 в цены 2001 года (письмо Правительства Республики Башкортостан от 26.09.2003 № 499-1682) ОЗП=16,92; ЭМ=21,28; ЗПМ=16,92; МАТ=19,35 | [21 empty] | Перевод из цен 1984 в цены 2001 года (письмо Правительства Республики Башкортостан от 26.09.2003 № 499-1682) ОЗП=16,92; ЭМ=21,28; ЗПМ=16,92; МАТ=19,35
| Оборудование предприятий химической и нефтеперерабатывающей промышленности | [23 empty] | Оборудование предприятий химической и нефтеперерабатывающей промышленности
|  |  | Накладные расходы 90% ФОТ (от 10,90) | З/пМех 10: 9.81
|  |  | Сметная прибыль 46% ФОТ (от 10,90) | З/пМех 10: 5.01
263 | РН11-2-9-5 | Снятие. Установка плоских заглушек из углеродистых сталей между фланцами на трубопроводах Ру=1,0 МПа (10 кгс/см2)...4,0 МПа (40 кгс/см2) диаметр трубопроводов 200 мм |  | заглушка | 4 | 14.1 | 13.71 |  |  | 56.4 | 54.84 |  |  | 1.43 | 5.72 | 0 | 0 | [5 empty] | Снятие. Установка плоских заглушек из углеродистых сталей между фланцами на трубопроводах Ру=1,0 МПа (10 кгс/см2)...4,0 МПа (40 кгс/см2) диаметр трубопроводов 200 мм
|  | Перевод из цен 1984 в цены 2001 года (письмо Правительства Республики Башкортостан от 26.09.2003 № 499-1682) ОЗП=16,92; ЭМ=21,28; ЗПМ=16,92; МАТ=19,35 | [21 empty] | Перевод из цен 1984 в цены 2001 года (письмо Правительства Республики Башкортостан от 26.09.2003 № 499-1682) ОЗП=16,92; ЭМ=21,28; ЗПМ=16,92; МАТ=19,35
| Оборудование предприятий химической и нефтеперерабатывающей промышленности | [23 empty] | Оборудование предприятий химической и нефтеперерабатывающей промышленности
|  |  | Накладные расходы 90% ФОТ (от 63,07) | З/пМех 10: 56.76
|  |  | Сметная прибыль 46% ФОТ (от 63,07) | З/пМех 10: 29.01
264 | РН11-2-9-6 | Снятие. Установка плоских заглушек из углеродистых сталей между фланцами на трубопроводах Ру=1,0 МПа (10 кгс/см2)...4,0 МПа (40 кгс/см2) диаметр трубопроводов 250 мм |  | заглушка | 1 | 17.14 | 16.75 |  |  | 17.14 | 16.75 |  |  | 1.74 | 1.74 | 0 | 0 | [5 empty] | Снятие. Установка плоских заглушек из углеродистых сталей между фланцами на трубопроводах Ру=1,0 МПа (10 кгс/см2)...4,0 МПа (40 кгс/см2) диаметр трубопроводов 250 мм
|  | Перевод из цен 1984 в цены 2001 года (письмо Правительства Республики Башкортостан от 26.09.2003 № 499-1682) ОЗП=16,92; ЭМ=21,28; ЗПМ=16,92; МАТ=19,35 | [21 empty] | Перевод из цен 1984 в цены 2001 года (письмо Правительства Республики Башкортостан от 26.09.2003 № 499-1682) ОЗП=16,92; ЭМ=21,28; ЗПМ=16,92; МАТ=19,35
| Оборудование предприятий химической и нефтеперерабатывающей промышленности | [23 empty] | Оборудование предприятий химической и нефтеперерабатывающей промышленности
|  |  | Накладные расходы 90% ФОТ (от 19,26) | З/пМех 10: 17.33
|  |  | Сметная прибыль 46% ФОТ (от 19,26) | З/пМех 10: 8.86
265 | РН11-2-9-8 | Снятие. Установка плоских заглушек из углеродистых сталей между фланцами на трубопроводах Ру=1,0 МПа (10 кгс/см2)...4,0 МПа (40 кгс/см2) диаметр трубопроводов 350 мм |  | заглушка | 2 | 31.06 | 30.29 |  |  | 62.12 | 60.58 |  |  | 3.1 | 6.2 | 0 | 0 | [5 empty] | Снятие. Установка плоских заглушек из углеродистых сталей между фланцами на трубопроводах Ру=1,0 МПа (10 кгс/см2)...4,0 МПа (40 кгс/см2) диаметр трубопроводов 350 мм
|  | Перевод из цен 1984 в цены 2001 года (письмо Правительства Республики Башкортостан от 26.09.2003 № 499-1682) ОЗП=16,92; ЭМ=21,28; ЗПМ=16,92; МАТ=19,35 | [21 empty] | Перевод из цен 1984 в цены 2001 года (письмо Правительства Республики Башкортостан от 26.09.2003 № 499-1682) ОЗП=16,92; ЭМ=21,28; ЗПМ=16,92; МАТ=19,35
| Оборудование предприятий химической и нефтеперерабатывающей промышленности | [23 empty] | Оборудование предприятий химической и нефтеперерабатывающей промышленности
|  |  | Накладные расходы 90% ФОТ (от 69,67) | З/пМех 10: 62.7
|  |  | Сметная прибыль 46% ФОТ (от 69,67) | З/пМех 10: 32.05
266 | РН11-2-9-9 | Снятие. Установка плоских заглушек из углеродистых сталей между фланцами на трубопроводах Ру=1,0 МПа (10 кгс/см2)...4,0 МПа (40 кгс/см2) диаметр трубопроводов 400 мм |  | заглушка | 1 | 31.06 | 30.29 |  |  | 31.06 | 30.29 |  |  | 3.1 | 3.1 | 0 | 0 | [5 empty] | Снятие. Установка плоских заглушек из углеродистых сталей между фланцами на трубопроводах Ру=1,0 МПа (10 кгс/см2)...4,0 МПа (40 кгс/см2) диаметр трубопроводов 400 мм
|  | Перевод из цен 1984 в цены 2001 года (письмо Правительства Республики Башкортостан от 26.09.2003 № 499-1682) ОЗП=16,92; ЭМ=21,28; ЗПМ=16,92; МАТ=19,35 | [21 empty] | Перевод из цен 1984 в цены 2001 года (письмо Правительства Республики Башкортостан от 26.09.2003 № 499-1682) ОЗП=16,92; ЭМ=21,28; ЗПМ=16,92; МАТ=19,35
| Оборудование предприятий химической и нефтеперерабатывающей промышленности | [23 empty] | Оборудование предприятий химической и нефтеперерабатывающей промышленности
|  |  | Накладные расходы 90% ФОТ (от 34,83) | З/пМех 10: 31.35
|  |  | Сметная прибыль 46% ФОТ (от 34,83) | З/пМех 10: 16.02
267 | РН11-2-9-21 | Снятие. Установка плоских заглушек из углеродистых сталей между фланцами на трубопроводах Ру=1,0 МПа (10 кгс/см2)...2,5 МПа (25 кгс/см2) диаметр трубопроводов 600 мм |  | заглушка | 2 | 75.2 | 72.59 | 1.06 | 0.68 | 150.4 | 145.18 | 2.12 | 1.36 | 8 | 16 | 0 | 0 | [5 empty] | Снятие. Установка плоских заглушек из углеродистых сталей между фланцами на трубопроводах Ру=1,0 МПа (10 кгс/см2)...2,5 МПа (25 кгс/см2) диаметр трубопроводов 600 мм
|  | Перевод из цен 1984 в цены 2001 года (письмо Правительства Республики Башкортостан от 26.09.2003 № 499-1682) ОЗП=16,92; ЭМ=21,28; ЗПМ=16,92; МАТ=19,35 | [21 empty] | Перевод из цен 1984 в цены 2001 года (письмо Правительства Республики Башкортостан от 26.09.2003 № 499-1682) ОЗП=16,92; ЭМ=21,28; ЗПМ=16,92; МАТ=19,35
| Оборудование предприятий химической и нефтеперерабатывающей промышленности | [23 empty] | Оборудование предприятий химической и нефтеперерабатывающей промышленности
|  |  | Накладные расходы 90% ФОТ (от 168,52) | З/пМех 10: 151.67
|  |  | Сметная прибыль 46% ФОТ (от 168,52) | З/пМех 10: 77.52
10. Колонна поз. 211/2 | [21 empty] | 10. Колонна поз. 211/2
Установка заглушек | [21 empty] | Установка заглушек
268 | РН11-2-9-1 | Установка плоских заглушек из углеродистых сталей между фланцами на трубопроводах Ру=1,0 МПа (10 кгс/см2)...4,0 МПа (40 кгс/см2) диаметр трубопроводов 50 мм /40 мм./ |  | заглушка | 2 | 4.93 | 4.74 |  |  | 9.86 | 9.48 |  |  | 0.48 | 0.96 | 0 | 0 | [5 empty] | Установка плоских заглушек из углеродистых сталей между фланцами на трубопроводах Ру=1,0 МПа (10 кгс/см2)...4,0 МПа (40 кгс/см2) диаметр трубопроводов 50 мм /40 мм./
|  | Перевод из цен 1984 в цены 2001 года (письмо Правительства Республики Башкортостан от 26.09.2003 № 499-1682) ОЗП=16,92; ЭМ=21,28; ЗПМ=16,92; МАТ=19,35 | [21 empty] | Перевод из цен 1984 в цены 2001 года (письмо Правительства Республики Башкортостан от 26.09.2003 № 499-1682) ОЗП=16,92; ЭМ=21,28; ЗПМ=16,92; МАТ=19,35
| Оборудование предприятий химической и нефтеперерабатывающей промышленности | [23 empty] | Оборудование предприятий химической и нефтеперерабатывающей промышленности
|  |  | Накладные расходы 90% ФОТ (от 10,90) | З/пМех 10: 9.81
|  |  | Сметная прибыль 46% ФОТ (от 10,90) | З/пМех 10: 5.01
269 | РН11-2-9-1 | Установка плоских заглушек из углеродистых сталей между фланцами на трубопроводах Ру=1,0 МПа (10 кгс/см2)...4,0 МПа (40 кгс/см2) диаметр трубопроводов 50 мм |  | заглушка | 3 | 4.93 | 4.74 |  |  | 14.79 | 14.22 |  |  | 0.48 | 1.44 | 0 | 0 | [5 empty] | Установка плоских заглушек из углеродистых сталей между фланцами на трубопроводах Ру=1,0 МПа (10 кгс/см2)...4,0 МПа (40 кгс/см2) диаметр трубопроводов 50 мм
|  | Перевод из цен 1984 в цены 2001 года (письмо Правительства Республики Башкортостан от 26.09.2003 № 499-1682) ОЗП=16,92; ЭМ=21,28; ЗПМ=16,92; МАТ=19,35 | [21 empty] | Перевод из цен 1984 в цены 2001 года (письмо Правительства Республики Башкортостан от 26.09.2003 № 499-1682) ОЗП=16,92; ЭМ=21,28; ЗПМ=16,92; МАТ=19,35
| Оборудование предприятий химической и нефтеперерабатывающей промышленности | [23 empty] | Оборудование предприятий химической и нефтеперерабатывающей промышленности
|  |  | Накладные расходы 90% ФОТ (от 16,35) | З/пМех 10: 14.72
|  |  | Сметная прибыль 46% ФОТ (от 16,35) | З/пМех 10: 7.52
270 | РН11-2-9-5 | Установка плоских заглушек из углеродистых сталей между фланцами на трубопроводах Ру=1,0 МПа (10 кгс/см2)...4,0 МПа (40 кгс/см2) диаметр трубопроводов 200 мм |  | заглушка | 8 | 14.1 | 13.71 |  |  | 112.8 | 109.68 |  |  | 1.43 | 11.44 | 0 | 0 | [5 empty] | Установка плоских заглушек из углеродистых сталей между фланцами на трубопроводах Ру=1,0 МПа (10 кгс/см2)...4,0 МПа (40 кгс/см2) диаметр трубопроводов 200 мм
|  | Перевод из цен 1984 в цены 2001 года (письмо Правительства Республики Башкортостан от 26.09.2003 № 499-1682) ОЗП=16,92; ЭМ=21,28; ЗПМ=16,92; МАТ=19,35 | [21 empty] | Перевод из цен 1984 в цены 2001 года (письмо Правительства Республики Башкортостан от 26.09.2003 № 499-1682) ОЗП=16,92; ЭМ=21,28; ЗПМ=16,92; МАТ=19,35
| Оборудование предприятий химической и нефтеперерабатывающей промышленности | [23 empty] | Оборудование предприятий химической и нефтеперерабатывающей промышленности
|  |  | Накладные расходы 90% ФОТ (от 126,13) | З/пМех 10: 113.52
|  |  | Сметная прибыль 46% ФОТ (от 126,13) | З/пМех 10: 58.02
271 | РН11-2-9-6 | Установка плоских заглушек из углеродистых сталей между фланцами на трубопроводах Ру=1,0 МПа (10 кгс/см2)...4,0 МПа (40 кгс/см2) диаметр трубопроводов 250 мм |  | заглушка | 2 | 17.14 | 16.75 |  |  | 34.28 | 33.5 |  |  | 1.74 | 3.48 | 0 | 0 | [5 empty] | Установка плоских заглушек из углеродистых сталей между фланцами на трубопроводах Ру=1,0 МПа (10 кгс/см2)...4,0 МПа (40 кгс/см2) диаметр трубопроводов 250 мм
|  | Перевод из цен 1984 в цены 2001 года (письмо Правительства Республики Башкортостан от 26.09.2003 № 499-1682) ОЗП=16,92; ЭМ=21,28; ЗПМ=16,92; МАТ=19,35 | [21 empty] | Перевод из цен 1984 в цены 2001 года (письмо Правительства Республики Башкортостан от 26.09.2003 № 499-1682) ОЗП=16,92; ЭМ=21,28; ЗПМ=16,92; МАТ=19,35
| Оборудование предприятий химической и нефтеперерабатывающей промышленности | [23 empty] | Оборудование предприятий химической и нефтеперерабатывающей промышленности
|  |  | Накладные расходы 90% ФОТ (от 38,53) | З/пМех 10: 34.68
|  |  | Сметная прибыль 46% ФОТ (от 38,53) | З/пМех 10: 17.72
272 | РН11-2-9-8 | Установка плоских заглушек из углеродистых сталей между фланцами на трубопроводах Ру=1,0 МПа (10 кгс/см2)...4,0 МПа (40 кгс/см2) диаметр трубопроводов 350 мм |  | заглушка | 1 | 31.06 | 30.29 |  |  | 31.06 | 30.29 |  |  | 3.1 | 3.1 | 0 | 0 | [5 empty] | Установка плоских заглушек из углеродистых сталей между фланцами на трубопроводах Ру=1,0 МПа (10 кгс/см2)...4,0 МПа (40 кгс/см2) диаметр трубопроводов 350 мм
|  | Перевод из цен 1984 в цены 2001 года (письмо Правительства Республики Башкортостан от 26.09.2003 № 499-1682) ОЗП=16,92; ЭМ=21,28; ЗПМ=16,92; МАТ=19,35 | [21 empty] | Перевод из цен 1984 в цены 2001 года (письмо Правительства Республики Башкортостан от 26.09.2003 № 499-1682) ОЗП=16,92; ЭМ=21,28; ЗПМ=16,92; МАТ=19,35
| Оборудование предприятий химической и нефтеперерабатывающей промышленности | [23 empty] | Оборудование предприятий химической и нефтеперерабатывающей промышленности
|  |  | Накладные расходы 90% ФОТ (от 34,83) | З/пМех 10: 31.35
|  |  | Сметная прибыль 46% ФОТ (от 34,83) | З/пМех 10: 16.02
273 | РН11-2-9-10 | Установка плоских заглушек из углеродистых сталей между фланцами на трубопроводах Ру=1,0 МПа (10 кгс/см2)...4,0 МПа (40 кгс/см2) диаметр трубопроводов 500 мм |  | заглушка | 2 | 43.95 | 42.98 |  |  | 87.9 | 85.96 |  |  | 4.4 | 8.8 | 0 | 0 | [5 empty] | Установка плоских заглушек из углеродистых сталей между фланцами на трубопроводах Ру=1,0 МПа (10 кгс/см2)...4,0 МПа (40 кгс/см2) диаметр трубопроводов 500 мм
|  | Перевод из цен 1984 в цены 2001 года (письмо Правительства Республики Башкортостан от 26.09.2003 № 499-1682) ОЗП=16,92; ЭМ=21,28; ЗПМ=16,92; МАТ=19,35 | [21 empty] | Перевод из цен 1984 в цены 2001 года (письмо Правительства Республики Башкортостан от 26.09.2003 № 499-1682) ОЗП=16,92; ЭМ=21,28; ЗПМ=16,92; МАТ=19,35
| Оборудование предприятий химической и нефтеперерабатывающей промышленности | [23 empty] | Оборудование предприятий химической и нефтеперерабатывающей промышленности
|  |  | Накладные расходы 90% ФОТ (от 98,85) | З/пМех 10: 88.97
|  |  | Сметная прибыль 46% ФОТ (от 98,85) | З/пМех 10: 45.47
274 | РН11-2-9-21 | Установка плоских заглушек из углеродистых сталей между фланцами на трубопроводах Ру=1,0 МПа (10 кгс/см2)...2,5 МПа (25 кгс/см2) диаметр трубопроводов 600 мм |  | заглушка | 1 | 75.2 | 72.59 | 1.06 | 0.68 | 75.2 | 72.59 | 1.06 | 0.68 | 8 | 8 | 0 | 0 | [5 empty] | Установка плоских заглушек из углеродистых сталей между фланцами на трубопроводах Ру=1,0 МПа (10 кгс/см2)...2,5 МПа (25 кгс/см2) диаметр трубопроводов 600 мм
|  | Перевод из цен 1984 в цены 2001 года (письмо Правительства Республики Башкортостан от 26.09.2003 № 499-1682) ОЗП=16,92; ЭМ=21,28; ЗПМ=16,92; МАТ=19,35 | [21 empty] | Перевод из цен 1984 в цены 2001 года (письмо Правительства Республики Башкортостан от 26.09.2003 № 499-1682) ОЗП=16,92; ЭМ=21,28; ЗПМ=16,92; МАТ=19,35
| Оборудование предприятий химической и нефтеперерабатывающей промышленности | [23 empty] | Оборудование предприятий химической и нефтеперерабатывающей промышленности
|  |  | Накладные расходы 90% ФОТ (от 84,26) | З/пМех 10: 75.83
|  |  | Сметная прибыль 46% ФОТ (от 84,26) | З/пМех 10: 38.76
Снятие и установка крышек люков УЧТЕНО В СМЕТЕ №45-5-24 | [21 empty] | Снятие и установка крышек люков УЧТЕНО В СМЕТЕ №45-5-24
Снятие заглушек | [21 empty] | Снятие заглушек
275 | РН11-2-9-1 | Снятие. Установка плоских заглушек из углеродистых сталей между фланцами на трубопроводах Ру=1,0 МПа (10 кгс/см2)...4,0 МПа (40 кгс/см2) диаметр трубопроводов 50 мм /40 мм./ |  | заглушка | 2 | 4.93 | 4.74 |  |  | 9.86 | 9.48 |  |  | 0.48 | 0.96 | 0 | 0 | [5 empty] | Снятие. Установка плоских заглушек из углеродистых сталей между фланцами на трубопроводах Ру=1,0 МПа (10 кгс/см2)...4,0 МПа (40 кгс/см2) диаметр трубопроводов 50 мм /40 мм./
|  | Перевод из цен 1984 в цены 2001 года (письмо Правительства Республики Башкортостан от 26.09.2003 № 499-1682) ОЗП=16,92; ЭМ=21,28; ЗПМ=16,92; МАТ=19,35 | [21 empty] | Перевод из цен 1984 в цены 2001 года (письмо Правительства Республики Башкортостан от 26.09.2003 № 499-1682) ОЗП=16,92; ЭМ=21,28; ЗПМ=16,92; МАТ=19,35
| Оборудование предприятий химической и нефтеперерабатывающей промышленности | [23 empty] | Оборудование предприятий химической и нефтеперерабатывающей промышленности
|  |  | Накладные расходы 90% ФОТ (от 10,90) | З/пМех 10: 9.81
|  |  | Сметная прибыль 46% ФОТ (от 10,90) | З/пМех 10: 5.01
276 | РН11-2-9-1 | Снятие. Установка плоских заглушек из углеродистых сталей между фланцами на трубопроводах Ру=1,0 МПа (10 кгс/см2)...4,0 МПа (40 кгс/см2) диаметр трубопроводов 50 мм |  | заглушка | 3 | 4.93 | 4.74 |  |  | 14.79 | 14.22 |  |  | 0.48 | 1.44 | 0 | 0 | [5 empty] | Снятие. Установка плоских заглушек из углеродистых сталей между фланцами на трубопроводах Ру=1,0 МПа (10 кгс/см2)...4,0 МПа (40 кгс/см2) диаметр трубопроводов 50 мм
|  | Перевод из цен 1984 в цены 2001 года (письмо Правительства Республики Башкортостан от 26.09.2003 № 499-1682) ОЗП=16,92; ЭМ=21,28; ЗПМ=16,92; МАТ=19,35 | [21 empty] | Перевод из цен 1984 в цены 2001 года (письмо Правительства Республики Башкортостан от 26.09.2003 № 499-1682) ОЗП=16,92; ЭМ=21,28; ЗПМ=16,92; МАТ=19,35
| Оборудование предприятий химической и нефтеперерабатывающей промышленности | [23 empty] | Оборудование предприятий химической и нефтеперерабатывающей промышленности
|  |  | Накладные расходы 90% ФОТ (от 16,35) | З/пМех 10: 14.72
|  |  | Сметная прибыль 46% ФОТ (от 16,35) | З/пМех 10: 7.52
277 | РН11-2-9-5 | Снятие. Установка плоских заглушек из углеродистых сталей между фланцами на трубопроводах Ру=1,0 МПа (10 кгс/см2)...4,0 МПа (40 кгс/см2) диаметр трубопроводов 200 мм |  | заглушка | 8 | 14.1 | 13.71 |  |  | 112.8 | 109.68 |  |  | 1.43 | 11.44 | 0 | 0 | [5 empty] | Снятие. Установка плоских заглушек из углеродистых сталей между фланцами на трубопроводах Ру=1,0 МПа (10 кгс/см2)...4,0 МПа (40 кгс/см2) диаметр трубопроводов 200 мм
|  | Перевод из цен 1984 в цены 2001 года (письмо Правительства Республики Башкортостан от 26.09.2003 № 499-1682) ОЗП=16,92; ЭМ=21,28; ЗПМ=16,92; МАТ=19,35 | [21 empty] | Перевод из цен 1984 в цены 2001 года (письмо Правительства Республики Башкортостан от 26.09.2003 № 499-1682) ОЗП=16,92; ЭМ=21,28; ЗПМ=16,92; МАТ=19,35
| Оборудование предприятий химической и нефтеперерабатывающей промышленности | [23 empty] | Оборудование предприятий химической и нефтеперерабатывающей промышленности
|  |  | Накладные расходы 90% ФОТ (от 126,13) | З/пМех 10: 113.52
|  |  | Сметная прибыль 46% ФОТ (от 126,13) | З/пМех 10: 58.02
278 | РН11-2-9-6 | Снятие. Установка плоских заглушек из углеродистых сталей между фланцами на трубопроводах Ру=1,0 МПа (10 кгс/см2)...4,0 МПа (40 кгс/см2) диаметр трубопроводов 250 мм |  | заглушка | 2 | 17.14 | 16.75 |  |  | 34.28 | 33.5 |  |  | 1.74 | 3.48 | 0 | 0 | [5 empty] | Снятие. Установка плоских заглушек из углеродистых сталей между фланцами на трубопроводах Ру=1,0 МПа (10 кгс/см2)...4,0 МПа (40 кгс/см2) диаметр трубопроводов 250 мм
|  | Перевод из цен 1984 в цены 2001 года (письмо Правительства Республики Башкортостан от 26.09.2003 № 499-1682) ОЗП=16,92; ЭМ=21,28; ЗПМ=16,92; МАТ=19,35 | [21 empty] | Перевод из цен 1984 в цены 2001 года (письмо Правительства Республики Башкортостан от 26.09.2003 № 499-1682) ОЗП=16,92; ЭМ=21,28; ЗПМ=16,92; МАТ=19,35
| Оборудование предприятий химической и нефтеперерабатывающей промышленности | [23 empty] | Оборудование предприятий химической и нефтеперерабатывающей промышленности
|  |  | Накладные расходы 90% ФОТ (от 38,53) | З/пМех 10: 34.68
|  |  | Сметная прибыль 46% ФОТ (от 38,53) | З/пМех 10: 17.72
279 | РН11-2-9-8 | Снятие. Установка плоских заглушек из углеродистых сталей между фланцами на трубопроводах Ру=1,0 МПа (10 кгс/см2)...4,0 МПа (40 кгс/см2) диаметр трубопроводов 350 мм |  | заглушка | 1 | 31.06 | 30.29 |  |  | 31.06 | 30.29 |  |  | 3.1 | 3.1 | 0 | 0 | [5 empty] | Снятие. Установка плоских заглушек из углеродистых сталей между фланцами на трубопроводах Ру=1,0 МПа (10 кгс/см2)...4,0 МПа (40 кгс/см2) диаметр трубопроводов 350 мм
|  | Перевод из цен 1984 в цены 2001 года (письмо Правительства Республики Башкортостан от 26.09.2003 № 499-1682) ОЗП=16,92; ЭМ=21,28; ЗПМ=16,92; МАТ=19,35 | [21 empty] | Перевод из цен 1984 в цены 2001 года (письмо Правительства Республики Башкортостан от 26.09.2003 № 499-1682) ОЗП=16,92; ЭМ=21,28; ЗПМ=16,92; МАТ=19,35
| Оборудование предприятий химической и нефтеперерабатывающей промышленности | [23 empty] | Оборудование предприятий химической и нефтеперерабатывающей промышленности
|  |  | Накладные расходы 90% ФОТ (от 34,83) | З/пМех 10: 31.35
|  |  | Сметная прибыль 46% ФОТ (от 34,83) | З/пМех 10: 16.02
280 | РН11-2-9-10 | Снятие. Установка плоских заглушек из углеродистых сталей между фланцами на трубопроводах Ру=1,0 МПа (10 кгс/см2)...4,0 МПа (40 кгс/см2) диаметр трубопроводов 500 мм |  | заглушка | 2 | 43.95 | 42.98 |  |  | 87.9 | 85.96 |  |  | 4.4 | 8.8 | 0 | 0 | [5 empty] | Снятие. Установка плоских заглушек из углеродистых сталей между фланцами на трубопроводах Ру=1,0 МПа (10 кгс/см2)...4,0 МПа (40 кгс/см2) диаметр трубопроводов 500 мм
|  | Перевод из цен 1984 в цены 2001 года (письмо Правительства Республики Башкортостан от 26.09.2003 № 499-1682) ОЗП=16,92; ЭМ=21,28; ЗПМ=16,92; МАТ=19,35 | [21 empty] | Перевод из цен 1984 в цены 2001 года (письмо Правительства Республики Башкортостан от 26.09.2003 № 499-1682) ОЗП=16,92; ЭМ=21,28; ЗПМ=16,92; МАТ=19,35
| Оборудование предприятий химической и нефтеперерабатывающей промышленности | [23 empty] | Оборудование предприятий химической и нефтеперерабатывающей промышленности
|  |  | Накладные расходы 90% ФОТ (от 98,85) | З/пМех 10: 88.97
|  |  | Сметная прибыль 46% ФОТ (от 98,85) | З/пМех 10: 45.47
281 | РН11-2-9-21 | Снятие. Установка плоских заглушек из углеродистых сталей между фланцами на трубопроводах Ру=1,0 МПа (10 кгс/см2)...2,5 МПа (25 кгс/см2) диаметр трубопроводов 600 мм |  | заглушка | 1 | 75.2 | 72.59 | 1.06 | 0.68 | 75.2 | 72.59 | 1.06 | 0.68 | 8 | 8 | 0 | 0 | [5 empty] | Снятие. Установка плоских заглушек из углеродистых сталей между фланцами на трубопроводах Ру=1,0 МПа (10 кгс/см2)...2,5 МПа (25 кгс/см2) диаметр трубопроводов 600 мм
|  | Перевод из цен 1984 в цены 2001 года (письмо Правительства Республики Башкортостан от 26.09.2003 № 499-1682) ОЗП=16,92; ЭМ=21,28; ЗПМ=16,92; МАТ=19,35 | [21 empty] | Перевод из цен 1984 в цены 2001 года (письмо Правительства Республики Башкортостан от 26.09.2003 № 499-1682) ОЗП=16,92; ЭМ=21,28; ЗПМ=16,92; МАТ=19,35
| Оборудование предприятий химической и нефтеперерабатывающей промышленности | [23 empty] | Оборудование предприятий химической и нефтеперерабатывающей промышленности
|  |  | Накладные расходы 90% ФОТ (от 84,26) | З/пМех 10: 75.83
|  |  | Сметная прибыль 46% ФОТ (от 84,26) | З/пМех 10: 38.76
11. Конденсатор поз. 212/3 | [21 empty] | 11. Конденсатор поз. 212/3
Установка заглушек | [21 empty] | Установка заглушек
282 | РН11-2-9-3 | Установка плоских заглушек из углеродистых сталей между фланцами на трубопроводах Ру=1,0 МПа (10 кгс/см2)...4,0 МПа (40 кгс/см2) диаметр трубопроводов 100 мм |  | заглушка | 1 | 7.47 | 7.28 |  |  | 7.47 | 7.28 |  |  | 0.79 | 0.79 | 0 | 0 | [5 empty] | Установка плоских заглушек из углеродистых сталей между фланцами на трубопроводах Ру=1,0 МПа (10 кгс/см2)...4,0 МПа (40 кгс/см2) диаметр трубопроводов 100 мм
|  | Перевод из цен 1984 в цены 2001 года (письмо Правительства Республики Башкортостан от 26.09.2003 № 499-1682) ОЗП=16,92; ЭМ=21,28; ЗПМ=16,92; МАТ=19,35 | [21 empty] | Перевод из цен 1984 в цены 2001 года (письмо Правительства Республики Башкортостан от 26.09.2003 № 499-1682) ОЗП=16,92; ЭМ=21,28; ЗПМ=16,92; МАТ=19,35
| Оборудование предприятий химической и нефтеперерабатывающей промышленности | [23 empty] | Оборудование предприятий химической и нефтеперерабатывающей промышленности
|  |  | Накладные расходы 90% ФОТ (от 8,37) | З/пМех 10: 7.53
|  |  | Сметная прибыль 46% ФОТ (от 8,37) | З/пМех 10: 3.85
283 | РН11-2-9-6 | Установка плоских заглушек из углеродистых сталей между фланцами на трубопроводах Ру=1,0 МПа (10 кгс/см2)...4,0 МПа (40 кгс/см2) диаметр трубопроводов 250 мм |  | заглушка | 1 | 17.14 | 16.75 |  |  | 17.14 | 16.75 |  |  | 1.74 | 1.74 | 0 | 0 | [5 empty] | Установка плоских заглушек из углеродистых сталей между фланцами на трубопроводах Ру=1,0 МПа (10 кгс/см2)...4,0 МПа (40 кгс/см2) диаметр трубопроводов 250 мм
|  | Перевод из цен 1984 в цены 2001 года (письмо Правительства Республики Башкортостан от 26.09.2003 № 499-1682) ОЗП=16,92; ЭМ=21,28; ЗПМ=16,92; МАТ=19,35 | [21 empty] | Перевод из цен 1984 в цены 2001 года (письмо Правительства Республики Башкортостан от 26.09.2003 № 499-1682) ОЗП=16,92; ЭМ=21,28; ЗПМ=16,92; МАТ=19,35
| Оборудование предприятий химической и нефтеперерабатывающей промышленности | [23 empty] | Оборудование предприятий химической и нефтеперерабатывающей промышленности
|  |  | Накладные расходы 90% ФОТ (от 19,26) | З/пМех 10: 17.33
|  |  | Сметная прибыль 46% ФОТ (от 19,26) | З/пМех 10: 8.86
284 | РН11-2-9-10 | Установка плоских заглушек из углеродистых сталей между фланцами на трубопроводах Ру=1,0 МПа (10 кгс/см2)...4,0 МПа (40 кгс/см2) диаметр трубопроводов 500 мм |  | заглушка | 1 | 43.95 | 42.98 |  |  | 43.95 | 42.98 |  |  | 4.4 | 4.4 | 0 | 0 | [5 empty] | Установка плоских заглушек из углеродистых сталей между фланцами на трубопроводах Ру=1,0 МПа (10 кгс/см2)...4,0 МПа (40 кгс/см2) диаметр трубопроводов 500 мм
|  | Перевод из цен 1984 в цены 2001 года (письмо Правительства Республики Башкортостан от 26.09.2003 № 499-1682) ОЗП=16,92; ЭМ=21,28; ЗПМ=16,92; МАТ=19,35 | [21 empty] | Перевод из цен 1984 в цены 2001 года (письмо Правительства Республики Башкортостан от 26.09.2003 № 499-1682) ОЗП=16,92; ЭМ=21,28; ЗПМ=16,92; МАТ=19,35
| Оборудование предприятий химической и нефтеперерабатывающей промышленности | [23 empty] | Оборудование предприятий химической и нефтеперерабатывающей промышленности
|  |  | Накладные расходы 90% ФОТ (от 49,43) | З/пМех 10: 44.49
|  |  | Сметная прибыль 46% ФОТ (от 49,43) | З/пМех 10: 22.74
285 | ТЕРм18-01-066-03 | Снятие и установка крышек и днищ аппаратов, диаметр: до 2000 мм /1400мм/ |  | 1 шт. | 2 | 345.69 | 318.87 | 20.44 |  | 691.38 | 637.74 | 40.88 |  | 27.8 | 55.6 | 0 | 0 | [5 empty] | Снятие и установка крышек и днищ аппаратов, диаметр: до 2000 мм /1400мм/
| Оборудование предприятий химической и нефтеперерабатывающей промышленности | [23 empty] | Оборудование предприятий химической и нефтеперерабатывающей промышленности
|  |  | Накладные расходы 90% ФОТ (от 733,40) | З/пМех 10: 660.06
|  |  | Сметная прибыль 46% ФОТ (от 733,40) | З/пМех 10: 337.36
Снятие заглушек | [21 empty] | Снятие заглушек
286 | РН11-2-9-3 | Снятие. Установка плоских заглушек из углеродистых сталей между фланцами на трубопроводах Ру=1,0 МПа (10 кгс/см2)...4,0 МПа (40 кгс/см2) диаметр трубопроводов 100 мм |  | заглушка | 1 | 7.47 | 7.28 |  |  | 7.47 | 7.28 |  |  | 0.79 | 0.79 | 0 | 0 | [5 empty] | Снятие. Установка плоских заглушек из углеродистых сталей между фланцами на трубопроводах Ру=1,0 МПа (10 кгс/см2)...4,0 МПа (40 кгс/см2) диаметр трубопроводов 100 мм
|  | Перевод из цен 1984 в цены 2001 года (письмо Правительства Республики Башкортостан от 26.09.2003 № 499-1682) ОЗП=16,92; ЭМ=21,28; ЗПМ=16,92; МАТ=19,35 | [21 empty] | Перевод из цен 1984 в цены 2001 года (письмо Правительства Республики Башкортостан от 26.09.2003 № 499-1682) ОЗП=16,92; ЭМ=21,28; ЗПМ=16,92; МАТ=19,35
| Оборудование предприятий химической и нефтеперерабатывающей промышленности | [23 empty] | Оборудование предприятий химической и нефтеперерабатывающей промышленности
|  |  | Накладные расходы 90% ФОТ (от 8,37) | З/пМех 10: 7.53
|  |  | Сметная прибыль 46% ФОТ (от 8,37) | З/пМех 10: 3.85
287 | РН11-2-9-6 | Снятие. Установка плоских заглушек из углеродистых сталей между фланцами на трубопроводах Ру=1,0 МПа (10 кгс/см2)...4,0 МПа (40 кгс/см2) диаметр трубопроводов 250 мм |  | заглушка | 1 | 17.14 | 16.75 |  |  | 17.14 | 16.75 |  |  | 1.74 | 1.74 | 0 | 0 | [5 empty] | Снятие. Установка плоских заглушек из углеродистых сталей между фланцами на трубопроводах Ру=1,0 МПа (10 кгс/см2)...4,0 МПа (40 кгс/см2) диаметр трубопроводов 250 мм
|  | Перевод из цен 1984 в цены 2001 года (письмо Правительства Республики Башкортостан от 26.09.2003 № 499-1682) ОЗП=16,92; ЭМ=21,28; ЗПМ=16,92; МАТ=19,35 | [21 empty] | Перевод из цен 1984 в цены 2001 года (письмо Правительства Республики Башкортостан от 26.09.2003 № 499-1682) ОЗП=16,92; ЭМ=21,28; ЗПМ=16,92; МАТ=19,35
| Оборудование предприятий химической и нефтеперерабатывающей промышленности | [23 empty] | Оборудование предприятий химической и нефтеперерабатывающей промышленности
|  |  | Накладные расходы 90% ФОТ (от 19,26) | З/пМех 10: 17.33
|  |  | Сметная прибыль 46% ФОТ (от 19,26) | З/пМех 10: 8.86
288 | РН11-2-9-10 | Снятие. Установка плоских заглушек из углеродистых сталей между фланцами на трубопроводах Ру=1,0 МПа (10 кгс/см2)...4,0 МПа (40 кгс/см2) диаметр трубопроводов 500 мм |  | заглушка | 1 | 43.95 | 42.98 |  |  | 43.95 | 42.98 |  |  | 4.4 | 4.4 | 0 | 0 | [5 empty] | Снятие. Установка плоских заглушек из углеродистых сталей между фланцами на трубопроводах Ру=1,0 МПа (10 кгс/см2)...4,0 МПа (40 кгс/см2) диаметр трубопроводов 500 мм
|  | Перевод из цен 1984 в цены 2001 года (письмо Правительства Республики Башкортостан от 26.09.2003 № 499-1682) ОЗП=16,92; ЭМ=21,28; ЗПМ=16,92; МАТ=19,35 | [21 empty] | Перевод из цен 1984 в цены 2001 года (письмо Правительства Республики Башкортостан от 26.09.2003 № 499-1682) ОЗП=16,92; ЭМ=21,28; ЗПМ=16,92; МАТ=19,35
| Оборудование предприятий химической и нефтеперерабатывающей промышленности | [23 empty] | Оборудование предприятий химической и нефтеперерабатывающей промышленности
|  |  | Накладные расходы 90% ФОТ (от 49,43) | З/пМех 10: 44.49
|  |  | Сметная прибыль 46% ФОТ (от 49,43) | З/пМех 10: 22.74
12. Ёмкость поз. 213/1 | [21 empty] | 12. Ёмкость поз. 213/1
Установка заглушек | [21 empty] | Установка заглушек
289 | РН11-2-9-2 | Установка плоских заглушек из углеродистых сталей между фланцами на трубопроводах Ру=1,0 МПа (10 кгс/см2)...4,0 МПа (40 кгс/см2) диаметр трубопроводов 80 |  | заглушка | 2 | 7.47 | 7.28 |  |  | 14.94 | 14.56 |  |  | 0.77 | 1.54 | 0 | 0 | [5 empty] | Установка плоских заглушек из углеродистых сталей между фланцами на трубопроводах Ру=1,0 МПа (10 кгс/см2)...4,0 МПа (40 кгс/см2) диаметр трубопроводов 80
|  | Перевод из цен 1984 в цены 2001 года (письмо Правительства Республики Башкортостан от 26.09.2003 № 499-1682) ОЗП=16,92; ЭМ=21,28; ЗПМ=16,92; МАТ=19,35 | [21 empty] | Перевод из цен 1984 в цены 2001 года (письмо Правительства Республики Башкортостан от 26.09.2003 № 499-1682) ОЗП=16,92; ЭМ=21,28; ЗПМ=16,92; МАТ=19,35
| Оборудование предприятий химической и нефтеперерабатывающей промышленности | [23 empty] | Оборудование предприятий химической и нефтеперерабатывающей промышленности
|  |  | Накладные расходы 90% ФОТ (от 16,74) | З/пМех 10: 15.07
|  |  | Сметная прибыль 46% ФОТ (от 16,74) | З/пМех 10: 7.7
290 | РН11-2-9-6 | Установка плоских заглушек из углеродистых сталей между фланцами на трубопроводах Ру=1,0 МПа (10 кгс/см2)...4,0 МПа (40 кгс/см2) диаметр трубопроводов 250 мм |  | заглушка | 1 | 17.14 | 16.75 |  |  | 17.14 | 16.75 |  |  | 1.74 | 1.74 | 0 | 0 | [5 empty] | Установка плоских заглушек из углеродистых сталей между фланцами на трубопроводах Ру=1,0 МПа (10 кгс/см2)...4,0 МПа (40 кгс/см2) диаметр трубопроводов 250 мм
|  | Перевод из цен 1984 в цены 2001 года (письмо Правительства Республики Башкортостан от 26.09.2003 № 499-1682) ОЗП=16,92; ЭМ=21,28; ЗПМ=16,92; МАТ=19,35 | [21 empty] | Перевод из цен 1984 в цены 2001 года (письмо Правительства Республики Башкортостан от 26.09.2003 № 499-1682) ОЗП=16,92; ЭМ=21,28; ЗПМ=16,92; МАТ=19,35
| Оборудование предприятий химической и нефтеперерабатывающей промышленности | [23 empty] | Оборудование предприятий химической и нефтеперерабатывающей промышленности
|  |  | Накладные расходы 90% ФОТ (от 19,26) | З/пМех 10: 17.33
|  |  | Сметная прибыль 46% ФОТ (от 19,26) | З/пМех 10: 8.86
291 | РН11-2-9-8 | Установка плоских заглушек из углеродистых сталей между фланцами на трубопроводах Ру=1,0 МПа (10 кгс/см2)...4,0 МПа (40 кгс/см2) диаметр трубопроводов 350 мм |  | заглушка | 1 | 31.06 | 30.29 |  |  | 31.06 | 30.29 |  |  | 3.1 | 3.1 | 0 | 0 | [5 empty] | Установка плоских заглушек из углеродистых сталей между фланцами на трубопроводах Ру=1,0 МПа (10 кгс/см2)...4,0 МПа (40 кгс/см2) диаметр трубопроводов 350 мм
|  | Перевод из цен 1984 в цены 2001 года (письмо Правительства Республики Башкортостан от 26.09.2003 № 499-1682) ОЗП=16,92; ЭМ=21,28; ЗПМ=16,92; МАТ=19,35 | [21 empty] | Перевод из цен 1984 в цены 2001 года (письмо Правительства Республики Башкортостан от 26.09.2003 № 499-1682) ОЗП=16,92; ЭМ=21,28; ЗПМ=16,92; МАТ=19,35
| Оборудование предприятий химической и нефтеперерабатывающей промышленности | [23 empty] | Оборудование предприятий химической и нефтеперерабатывающей промышленности
|  |  | Накладные расходы 90% ФОТ (от 34,83) | З/пМех 10: 31.35
|  |  | Сметная прибыль 46% ФОТ (от 34,83) | З/пМех 10: 16.02
292 | ТЕРм18-01-066-01 | Снятие и установка крышек люков, диаметр до 800 мм |  | 1 шт. | 1 | 274.32 | 260.37 | 8.74 |  | 274.32 | 260.37 | 8.74 |  | 22.7 | 22.7 | 0 | 0 | [5 empty] | Снятие и установка крышек люков, диаметр до 800 мм
| Оборудование предприятий химической и нефтеперерабатывающей промышленности | [23 empty] | Оборудование предприятий химической и нефтеперерабатывающей промышленности
|  |  | Накладные расходы 90% ФОТ (от 299,43) | З/пМех 10: 269.49
|  |  | Сметная прибыль 46% ФОТ (от 299,43) | З/пМех 10: 137.74
Снятие заглушек | [21 empty] | Снятие заглушек
293 | РН11-2-9-2 | Снятие. Установка плоских заглушек из углеродистых сталей между фланцами на трубопроводах Ру=1,0 МПа (10 кгс/см2)...4,0 МПа (40 кгс/см2) диаметр трубопроводов 80 мм |  | заглушка | 2 | 7.47 | 7.28 |  |  | 14.94 | 14.56 |  |  | 0.77 | 1.54 | 0 | 0 | [5 empty] | Снятие. Установка плоских заглушек из углеродистых сталей между фланцами на трубопроводах Ру=1,0 МПа (10 кгс/см2)...4,0 МПа (40 кгс/см2) диаметр трубопроводов 80 мм
|  | Перевод из цен 1984 в цены 2001 года (письмо Правительства Республики Башкортостан от 26.09.2003 № 499-1682) ОЗП=16,92; ЭМ=21,28; ЗПМ=16,92; МАТ=19,35 | [21 empty] | Перевод из цен 1984 в цены 2001 года (письмо Правительства Республики Башкортостан от 26.09.2003 № 499-1682) ОЗП=16,92; ЭМ=21,28; ЗПМ=16,92; МАТ=19,35
| Оборудование предприятий химической и нефтеперерабатывающей промышленности | [23 empty] | Оборудование предприятий химической и нефтеперерабатывающей промышленности
|  |  | Накладные расходы 90% ФОТ (от 16,74) | З/пМех 10: 15.07
|  |  | Сметная прибыль 46% ФОТ (от 16,74) | З/пМех 10: 7.7
294 | РН11-2-9-6 | Снятие. Установка плоских заглушек из углеродистых сталей между фланцами на трубопроводах Ру=1,0 МПа (10 кгс/см2)...4,0 МПа (40 кгс/см2) диаметр трубопроводов 250 мм |  | заглушка | 1 | 17.14 | 16.75 |  |  | 17.14 | 16.75 |  |  | 1.74 | 1.74 | 0 | 0 | [5 empty] | Снятие. Установка плоских заглушек из углеродистых сталей между фланцами на трубопроводах Ру=1,0 МПа (10 кгс/см2)...4,0 МПа (40 кгс/см2) диаметр трубопроводов 250 мм
|  | Перевод из цен 1984 в цены 2001 года (письмо Правительства Республики Башкортостан от 26.09.2003 № 499-1682) ОЗП=16,92; ЭМ=21,28; ЗПМ=16,92; МАТ=19,35 | [21 empty] | Перевод из цен 1984 в цены 2001 года (письмо Правительства Республики Башкортостан от 26.09.2003 № 499-1682) ОЗП=16,92; ЭМ=21,28; ЗПМ=16,92; МАТ=19,35
| Оборудование предприятий химической и нефтеперерабатывающей промышленности | [23 empty] | Оборудование предприятий химической и нефтеперерабатывающей промышленности
|  |  | Накладные расходы 90% ФОТ (от 19,26) | З/пМех 10: 17.33
|  |  | Сметная прибыль 46% ФОТ (от 19,26) | З/пМех 10: 8.86
295 | РН11-2-9-8 | Снятие. Установка плоских заглушек из углеродистых сталей между фланцами на трубопроводах Ру=1,0 МПа (10 кгс/см2)...4,0 МПа (40 кгс/см2) диаметр трубопроводов 350 мм |  | заглушка | 1 | 31.06 | 30.29 |  |  | 31.06 | 30.29 |  |  | 3.1 | 3.1 | 0 | 0 | [5 empty] | Снятие. Установка плоских заглушек из углеродистых сталей между фланцами на трубопроводах Ру=1,0 МПа (10 кгс/см2)...4,0 МПа (40 кгс/см2) диаметр трубопроводов 350 мм
|  | Перевод из цен 1984 в цены 2001 года (письмо Правительства Республики Башкортостан от 26.09.2003 № 499-1682) ОЗП=16,92; ЭМ=21,28; ЗПМ=16,92; МАТ=19,35 | [21 empty] | Перевод из цен 1984 в цены 2001 года (письмо Правительства Республики Башкортостан от 26.09.2003 № 499-1682) ОЗП=16,92; ЭМ=21,28; ЗПМ=16,92; МАТ=19,35
| Оборудование предприятий химической и нефтеперерабатывающей промышленности | [23 empty] | Оборудование предприятий химической и нефтеперерабатывающей промышленности
|  |  | Накладные расходы 90% ФОТ (от 34,83) | З/пМех 10: 31.35
|  |  | Сметная прибыль 46% ФОТ (от 34,83) | З/пМех 10: 16.02
13. Холодильник поз. 218В | [21 empty] | 13. Холодильник поз. 218В
Установка заглушек | [21 empty] | Установка заглушек
296 | РН11-2-9-6 | Установка плоских заглушек из углеродистых сталей между фланцами на трубопроводах Ру=1,0 МПа (10 кгс/см2)...4,0 МПа (40 кгс/см2) диаметр трубопроводов 250 мм |  | заглушка | 2 | 17.14 | 16.75 |  |  | 34.28 | 33.5 |  |  | 1.74 | 3.48 | 0 | 0 | [5 empty] | Установка плоских заглушек из углеродистых сталей между фланцами на трубопроводах Ру=1,0 МПа (10 кгс/см2)...4,0 МПа (40 кгс/см2) диаметр трубопроводов 250 мм
|  | Перевод из цен 1984 в цены 2001 года (письмо Правительства Республики Башкортостан от 26.09.2003 № 499-1682) ОЗП=16,92; ЭМ=21,28; ЗПМ=16,92; МАТ=19,35 | [21 empty] | Перевод из цен 1984 в цены 2001 года (письмо Правительства Республики Башкортостан от 26.09.2003 № 499-1682) ОЗП=16,92; ЭМ=21,28; ЗПМ=16,92; МАТ=19,35
| Оборудование предприятий химической и нефтеперерабатывающей промышленности | [23 empty] | Оборудование предприятий химической и нефтеперерабатывающей промышленности
|  |  | Накладные расходы 90% ФОТ (от 38,53) | З/пМех 10: 34.68
|  |  | Сметная прибыль 46% ФОТ (от 38,53) | З/пМех 10: 17.72
297 | РН11-2-9-8 | Установка плоских заглушек из углеродистых сталей между фланцами на трубопроводах Ру=1,0 МПа (10 кгс/см2)...4,0 МПа (40 кгс/см2) диаметр трубопроводов 350 мм |  | заглушка | 2 | 31.06 | 30.29 |  |  | 62.12 | 60.58 |  |  | 3.1 | 6.2 | 0 | 0 | [5 empty] | Установка плоских заглушек из углеродистых сталей между фланцами на трубопроводах Ру=1,0 МПа (10 кгс/см2)...4,0 МПа (40 кгс/см2) диаметр трубопроводов 350 мм
|  | Перевод из цен 1984 в цены 2001 года (письмо Правительства Республики Башкортостан от 26.09.2003 № 499-1682) ОЗП=16,92; ЭМ=21,28; ЗПМ=16,92; МАТ=19,35 | [21 empty] | Перевод из цен 1984 в цены 2001 года (письмо Правительства Республики Башкортостан от 26.09.2003 № 499-1682) ОЗП=16,92; ЭМ=21,28; ЗПМ=16,92; МАТ=19,35
| Оборудование предприятий химической и нефтеперерабатывающей промышленности | [23 empty] | Оборудование предприятий химической и нефтеперерабатывающей промышленности
|  |  | Накладные расходы 90% ФОТ (от 69,67) | З/пМех 10: 62.7
|  |  | Сметная прибыль 46% ФОТ (от 69,67) | З/пМех 10: 32.05
298 | ТЕРм18-01-066-02 | Снятие и установка крышек и днищ аппаратов, диаметр: до 1000 мм |  | 1 шт. | 3 | 287.47 | 271.84 | 10.19 |  | 862.41 | 815.52 | 30.57 |  | 23.7 | 71.1 | 0 | 0 | [5 empty] | Снятие и установка крышек и днищ аппаратов, диаметр: до 1000 мм
| Оборудование предприятий химической и нефтеперерабатывающей промышленности | [23 empty] | Оборудование предприятий химической и нефтеперерабатывающей промышленности
|  |  | Накладные расходы 90% ФОТ (от 937,85) | З/пМех 10: 844.07
|  |  | Сметная прибыль 46% ФОТ (от 937,85) | З/пМех 10: 431.41
Снятие заглушек | [21 empty] | Снятие заглушек
299 | РН11-2-9-6 | Снятие. Установка плоских заглушек из углеродистых сталей между фланцами на трубопроводах Ру=1,0 МПа (10 кгс/см2)...4,0 МПа (40 кгс/см2) диаметр трубопроводов 250 мм |  | заглушка | 2 | 17.14 | 16.75 |  |  | 34.28 | 33.5 |  |  | 1.74 | 3.48 | 0 | 0 | [5 empty] | Снятие. Установка плоских заглушек из углеродистых сталей между фланцами на трубопроводах Ру=1,0 МПа (10 кгс/см2)...4,0 МПа (40 кгс/см2) диаметр трубопроводов 250 мм
|  | Перевод из цен 1984 в цены 2001 года (письмо Правительства Республики Башкортостан от 26.09.2003 № 499-1682) ОЗП=16,92; ЭМ=21,28; ЗПМ=16,92; МАТ=19,35 | [21 empty] | Перевод из цен 1984 в цены 2001 года (письмо Правительства Республики Башкортостан от 26.09.2003 № 499-1682) ОЗП=16,92; ЭМ=21,28; ЗПМ=16,92; МАТ=19,35
| Оборудование предприятий химической и нефтеперерабатывающей промышленности | [23 empty] | Оборудование предприятий химической и нефтеперерабатывающей промышленности
|  |  | Накладные расходы 90% ФОТ (от 38,53) | З/пМех 10: 34.68
|  |  | Сметная прибыль 46% ФОТ (от 38,53) | З/пМех 10: 17.72
300 | РН11-2-9-8 | Снятие. Установка плоских заглушек из углеродистых сталей между фланцами на трубопроводах Ру=1,0 МПа (10 кгс/см2)...4,0 МПа (40 кгс/см2) диаметр трубопроводов 350 мм |  | заглушка | 2 | 31.06 | 30.29 |  |  | 62.12 | 60.58 |  |  | 3.1 | 6.2 | 0 | 0 | [5 empty] | Снятие. Установка плоских заглушек из углеродистых сталей между фланцами на трубопроводах Ру=1,0 МПа (10 кгс/см2)...4,0 МПа (40 кгс/см2) диаметр трубопроводов 350 мм
|  | Перевод из цен 1984 в цены 2001 года (письмо Правительства Республики Башкортостан от 26.09.2003 № 499-1682) ОЗП=16,92; ЭМ=21,28; ЗПМ=16,92; МАТ=19,35 | [21 empty] | Перевод из цен 1984 в цены 2001 года (письмо Правительства Республики Башкортостан от 26.09.2003 № 499-1682) ОЗП=16,92; ЭМ=21,28; ЗПМ=16,92; МАТ=19,35
| Оборудование предприятий химической и нефтеперерабатывающей промышленности | [23 empty] | Оборудование предприятий химической и нефтеперерабатывающей промышленности
|  |  | Накладные расходы 90% ФОТ (от 69,67) | З/пМех 10: 62.7
|  |  | Сметная прибыль 46% ФОТ (от 69,67) | З/пМех 10: 32.05
14. Колонна поз. 218/3 | [21 empty] | 14. Колонна поз. 218/3
Установка заглушек | [21 empty] | Установка заглушек
301 | РН11-2-9-1 | Установка плоских заглушек из углеродистых сталей между фланцами на трубопроводах Ру=1,0 МПа (10 кгс/см2)...4,0 МПа (40 кгс/см2) диаметр трубопроводов 50 мм |  | заглушка | 2 | 4.93 | 4.74 |  |  | 9.86 | 9.48 |  |  | 0.48 | 0.96 | 0 | 0 | [5 empty] | Установка плоских заглушек из углеродистых сталей между фланцами на трубопроводах Ру=1,0 МПа (10 кгс/см2)...4,0 МПа (40 кгс/см2) диаметр трубопроводов 50 мм
|  | Перевод из цен 1984 в цены 2001 года (письмо Правительства Республики Башкортостан от 26.09.2003 № 499-1682) ОЗП=16,92; ЭМ=21,28; ЗПМ=16,92; МАТ=19,35 | [21 empty] | Перевод из цен 1984 в цены 2001 года (письмо Правительства Республики Башкортостан от 26.09.2003 № 499-1682) ОЗП=16,92; ЭМ=21,28; ЗПМ=16,92; МАТ=19,35
| Оборудование предприятий химической и нефтеперерабатывающей промышленности | [23 empty] | Оборудование предприятий химической и нефтеперерабатывающей промышленности
|  |  | Накладные расходы 90% ФОТ (от 10,90) | З/пМех 10: 9.81
|  |  | Сметная прибыль 46% ФОТ (от 10,90) | З/пМех 10: 5.01
302 | РН11-2-9-3 | Установка плоских заглушек из углеродистых сталей между фланцами на трубопроводах Ру=1,0 МПа (10 кгс/см2)...4,0 МПа (40 кгс/см2) диаметр трубопроводов 100 мм |  | заглушка | 1 | 7.47 | 7.28 |  |  | 7.47 | 7.28 |  |  | 0.79 | 0.79 | 0 | 0 | [5 empty] | Установка плоских заглушек из углеродистых сталей между фланцами на трубопроводах Ру=1,0 МПа (10 кгс/см2)...4,0 МПа (40 кгс/см2) диаметр трубопроводов 100 мм
|  | Перевод из цен 1984 в цены 2001 года (письмо Правительства Республики Башкортостан от 26.09.2003 № 499-1682) ОЗП=16,92; ЭМ=21,28; ЗПМ=16,92; МАТ=19,35 | [21 empty] | Перевод из цен 1984 в цены 2001 года (письмо Правительства Республики Башкортостан от 26.09.2003 № 499-1682) ОЗП=16,92; ЭМ=21,28; ЗПМ=16,92; МАТ=19,35
| Оборудование предприятий химической и нефтеперерабатывающей промышленности | [23 empty] | Оборудование предприятий химической и нефтеперерабатывающей промышленности
|  |  | Накладные расходы 90% ФОТ (от 8,37) | З/пМех 10: 7.53
|  |  | Сметная прибыль 46% ФОТ (от 8,37) | З/пМех 10: 3.85
303 | РН11-2-9-5 | Установка плоских заглушек из углеродистых сталей между фланцами на трубопроводах Ру=1,0 МПа (10 кгс/см2)...4,0 МПа (40 кгс/см2) диаметр трубопроводов 200 мм |  | заглушка | 4 | 14.1 | 13.71 |  |  | 56.4 | 54.84 |  |  | 1.43 | 5.72 | 0 | 0 | [5 empty] | Установка плоских заглушек из углеродистых сталей между фланцами на трубопроводах Ру=1,0 МПа (10 кгс/см2)...4,0 МПа (40 кгс/см2) диаметр трубопроводов 200 мм
|  | Перевод из цен 1984 в цены 2001 года (письмо Правительства Республики Башкортостан от 26.09.2003 № 499-1682) ОЗП=16,92; ЭМ=21,28; ЗПМ=16,92; МАТ=19,35 | [21 empty] | Перевод из цен 1984 в цены 2001 года (письмо Правительства Республики Башкортостан от 26.09.2003 № 499-1682) ОЗП=16,92; ЭМ=21,28; ЗПМ=16,92; МАТ=19,35
| Оборудование предприятий химической и нефтеперерабатывающей промышленности | [23 empty] | Оборудование предприятий химической и нефтеперерабатывающей промышленности
|  |  | Накладные расходы 90% ФОТ (от 63,07) | З/пМех 10: 56.76
|  |  | Сметная прибыль 46% ФОТ (от 63,07) | З/пМех 10: 29.01
304 | РН11-2-9-6 | Установка плоских заглушек из углеродистых сталей между фланцами на трубопроводах Ру=1,0 МПа (10 кгс/см2)...4,0 МПа (40 кгс/см2) диаметр трубопроводов 250 мм |  | заглушка | 1 | 17.14 | 16.75 |  |  | 17.14 | 16.75 |  |  | 1.74 | 1.74 | 0 | 0 | [5 empty] | Установка плоских заглушек из углеродистых сталей между фланцами на трубопроводах Ру=1,0 МПа (10 кгс/см2)...4,0 МПа (40 кгс/см2) диаметр трубопроводов 250 мм
|  | Перевод из цен 1984 в цены 2001 года (письмо Правительства Республики Башкортостан от 26.09.2003 № 499-1682) ОЗП=16,92; ЭМ=21,28; ЗПМ=16,92; МАТ=19,35 | [21 empty] | Перевод из цен 1984 в цены 2001 года (письмо Правительства Республики Башкортостан от 26.09.2003 № 499-1682) ОЗП=16,92; ЭМ=21,28; ЗПМ=16,92; МАТ=19,35
| Оборудование предприятий химической и нефтеперерабатывающей промышленности | [23 empty] | Оборудование предприятий химической и нефтеперерабатывающей промышленности
|  |  | Накладные расходы 90% ФОТ (от 19,26) | З/пМех 10: 17.33
|  |  | Сметная прибыль 46% ФОТ (от 19,26) | З/пМех 10: 8.86
305 | РН11-2-9-8 | Установка плоских заглушек из углеродистых сталей между фланцами на трубопроводах Ру=1,0 МПа (10 кгс/см2)...4,0 МПа (40 кгс/см2) диаметр трубопроводов 350 мм |  | заглушка | 2 | 31.06 | 30.29 |  |  | 62.12 | 60.58 |  |  | 3.1 | 6.2 | 0 | 0 | [5 empty] | Установка плоских заглушек из углеродистых сталей между фланцами на трубопроводах Ру=1,0 МПа (10 кгс/см2)...4,0 МПа (40 кгс/см2) диаметр трубопроводов 350 мм
|  | Перевод из цен 1984 в цены 2001 года (письмо Правительства Республики Башкортостан от 26.09.2003 № 499-1682) ОЗП=16,92; ЭМ=21,28; ЗПМ=16,92; МАТ=19,35 | [21 empty] | Перевод из цен 1984 в цены 2001 года (письмо Правительства Республики Башкортостан от 26.09.2003 № 499-1682) ОЗП=16,92; ЭМ=21,28; ЗПМ=16,92; МАТ=19,35
| Оборудование предприятий химической и нефтеперерабатывающей промышленности | [23 empty] | Оборудование предприятий химической и нефтеперерабатывающей промышленности
|  |  | Накладные расходы 90% ФОТ (от 69,67) | З/пМех 10: 62.7
|  |  | Сметная прибыль 46% ФОТ (от 69,67) | З/пМех 10: 32.05
306 | РН11-2-9-21 | Установка плоских заглушек из углеродистых сталей между фланцами на трубопроводах Ру=1,0 МПа (10 кгс/см2)...2,5 МПа (25 кгс/см2) диаметр трубопроводов 600 мм |  | заглушка | 1 | 75.2 | 72.59 | 1.06 | 0.68 | 75.2 | 72.59 | 1.06 | 0.68 | 8 | 8 | 0 | 0 | [5 empty] | Установка плоских заглушек из углеродистых сталей между фланцами на трубопроводах Ру=1,0 МПа (10 кгс/см2)...2,5 МПа (25 кгс/см2) диаметр трубопроводов 600 мм
|  | Перевод из цен 1984 в цены 2001 года (письмо Правительства Республики Башкортостан от 26.09.2003 № 499-1682) ОЗП=16,92; ЭМ=21,28; ЗПМ=16,92; МАТ=19,35 | [21 empty] | Перевод из цен 1984 в цены 2001 года (письмо Правительства Республики Башкортостан от 26.09.2003 № 499-1682) ОЗП=16,92; ЭМ=21,28; ЗПМ=16,92; МАТ=19,35
| Оборудование предприятий химической и нефтеперерабатывающей промышленности | [23 empty] | Оборудование предприятий химической и нефтеперерабатывающей промышленности
|  |  | Накладные расходы 90% ФОТ (от 84,26) | З/пМех 10: 75.83
|  |  | Сметная прибыль 46% ФОТ (от 84,26) | З/пМех 10: 38.76
307 | ТЕРм18-01-066-01 | Снятие и установка крышек люков, диаметр до 800 мм |  | 1 шт. | 9 | 274.32 | 260.37 | 8.74 |  | 2468.88 | 2343.33 | 78.66 |  | 22.7 | 204.3 | 0 | 0 | [5 empty] | Снятие и установка крышек люков, диаметр до 800 мм
| Оборудование предприятий химической и нефтеперерабатывающей промышленности | [23 empty] | Оборудование предприятий химической и нефтеперерабатывающей промышленности
|  |  | Накладные расходы 90% ФОТ (от 2 694,83) | З/пМех 10: 2425.35
|  |  | Сметная прибыль 46% ФОТ (от 2 694,83) | З/пМех 10: 1239.62
Снятие заглушек | [21 empty] | Снятие заглушек
308 | РН11-2-9-1 | Снятие. Установка плоских заглушек из углеродистых сталей между фланцами на трубопроводах Ру=1,0 МПа (10 кгс/см2)...4,0 МПа (40 кгс/см2) диаметр трубопроводов 50 мм |  | заглушка | 2 | 4.93 | 4.74 |  |  | 9.86 | 9.48 |  |  | 0.48 | 0.96 | 0 | 0 | [5 empty] | Снятие. Установка плоских заглушек из углеродистых сталей между фланцами на трубопроводах Ру=1,0 МПа (10 кгс/см2)...4,0 МПа (40 кгс/см2) диаметр трубопроводов 50 мм
|  | Перевод из цен 1984 в цены 2001 года (письмо Правительства Республики Башкортостан от 26.09.2003 № 499-1682) ОЗП=16,92; ЭМ=21,28; ЗПМ=16,92; МАТ=19,35 | [21 empty] | Перевод из цен 1984 в цены 2001 года (письмо Правительства Республики Башкортостан от 26.09.2003 № 499-1682) ОЗП=16,92; ЭМ=21,28; ЗПМ=16,92; МАТ=19,35
| Оборудование предприятий химической и нефтеперерабатывающей промышленности | [23 empty] | Оборудование предприятий химической и нефтеперерабатывающей промышленности
|  |  | Накладные расходы 90% ФОТ (от 10,90) | З/пМех 10: 9.81
|  |  | Сметная прибыль 46% ФОТ (от 10,90) | З/пМех 10: 5.01
309 | РН11-2-9-3 | Снятие. Установка плоских заглушек из углеродистых сталей между фланцами на трубопроводах Ру=1,0 МПа (10 кгс/см2)...4,0 МПа (40 кгс/см2) диаметр трубопроводов 100 мм |  | заглушка | 1 | 7.47 | 7.28 |  |  | 7.47 | 7.28 |  |  | 0.79 | 0.79 | 0 | 0 | [5 empty] | Снятие. Установка плоских заглушек из углеродистых сталей между фланцами на трубопроводах Ру=1,0 МПа (10 кгс/см2)...4,0 МПа (40 кгс/см2) диаметр трубопроводов 100 мм
|  | Перевод из цен 1984 в цены 2001 года (письмо Правительства Республики Башкортостан от 26.09.2003 № 499-1682) ОЗП=16,92; ЭМ=21,28; ЗПМ=16,92; МАТ=19,35 | [21 empty] | Перевод из цен 1984 в цены 2001 года (письмо Правительства Республики Башкортостан от 26.09.2003 № 499-1682) ОЗП=16,92; ЭМ=21,28; ЗПМ=16,92; МАТ=19,35
| Оборудование предприятий химической и нефтеперерабатывающей промышленности | [23 empty] | Оборудование предприятий химической и нефтеперерабатывающей промышленности
|  |  | Накладные расходы 90% ФОТ (от 8,37) | З/пМех 10: 7.53
|  |  | Сметная прибыль 46% ФОТ (от 8,37) | З/пМех 10: 3.85
310 | РН11-2-9-5 | Снятие. Установка плоских заглушек из углеродистых сталей между фланцами на трубопроводах Ру=1,0 МПа (10 кгс/см2)...4,0 МПа (40 кгс/см2) диаметр трубопроводов 200 мм |  | заглушка | 4 | 14.1 | 13.71 |  |  | 56.4 | 54.84 |  |  | 1.43 | 5.72 | 0 | 0 | [5 empty] | Снятие. Установка плоских заглушек из углеродистых сталей между фланцами на трубопроводах Ру=1,0 МПа (10 кгс/см2)...4,0 МПа (40 кгс/см2) диаметр трубопроводов 200 мм
|  | Перевод из цен 1984 в цены 2001 года (письмо Правительства Республики Башкортостан от 26.09.2003 № 499-1682) ОЗП=16,92; ЭМ=21,28; ЗПМ=16,92; МАТ=19,35 | [21 empty] | Перевод из цен 1984 в цены 2001 года (письмо Правительства Республики Башкортостан от 26.09.2003 № 499-1682) ОЗП=16,92; ЭМ=21,28; ЗПМ=16,92; МАТ=19,35
| Оборудование предприятий химической и нефтеперерабатывающей промышленности | [23 empty] | Оборудование предприятий химической и нефтеперерабатывающей промышленности
|  |  | Накладные расходы 90% ФОТ (от 63,07) | З/пМех 10: 56.76
|  |  | Сметная прибыль 46% ФОТ (от 63,07) | З/пМех 10: 29.01
311 | РН11-2-9-6 | Снятие. Установка плоских заглушек из углеродистых сталей между фланцами на трубопроводах Ру=1,0 МПа (10 кгс/см2)...4,0 МПа (40 кгс/см2) диаметр трубопроводов 250 мм |  | заглушка | 1 | 17.14 | 16.75 |  |  | 17.14 | 16.75 |  |  | 1.74 | 1.74 | 0 | 0 | [5 empty] | Снятие. Установка плоских заглушек из углеродистых сталей между фланцами на трубопроводах Ру=1,0 МПа (10 кгс/см2)...4,0 МПа (40 кгс/см2) диаметр трубопроводов 250 мм
|  | Перевод из цен 1984 в цены 2001 года (письмо Правительства Республики Башкортостан от 26.09.2003 № 499-1682) ОЗП=16,92; ЭМ=21,28; ЗПМ=16,92; МАТ=19,35 | [21 empty] | Перевод из цен 1984 в цены 2001 года (письмо Правительства Республики Башкортостан от 26.09.2003 № 499-1682) ОЗП=16,92; ЭМ=21,28; ЗПМ=16,92; МАТ=19,35
| Оборудование предприятий химической и нефтеперерабатывающей промышленности | [23 empty] | Оборудование предприятий химической и нефтеперерабатывающей промышленности
|  |  | Накладные расходы 90% ФОТ (от 19,26) | З/пМех 10: 17.33
|  |  | Сметная прибыль 46% ФОТ (от 19,26) | З/пМех 10: 8.86
312 | РН11-2-9-8 | Снятие. Установка плоских заглушек из углеродистых сталей между фланцами на трубопроводах Ру=1,0 МПа (10 кгс/см2)...4,0 МПа (40 кгс/см2) диаметр трубопроводов 350 мм |  | заглушка | 2 | 31.06 | 30.29 |  |  | 62.12 | 60.58 |  |  | 3.1 | 6.2 | 0 | 0 | [5 empty] | Снятие. Установка плоских заглушек из углеродистых сталей между фланцами на трубопроводах Ру=1,0 МПа (10 кгс/см2)...4,0 МПа (40 кгс/см2) диаметр трубопроводов 350 мм
|  | Перевод из цен 1984 в цены 2001 года (письмо Правительства Республики Башкортостан от 26.09.2003 № 499-1682) ОЗП=16,92; ЭМ=21,28; ЗПМ=16,92; МАТ=19,35 | [21 empty] | Перевод из цен 1984 в цены 2001 года (письмо Правительства Республики Башкортостан от 26.09.2003 № 499-1682) ОЗП=16,92; ЭМ=21,28; ЗПМ=16,92; МАТ=19,35
| Оборудование предприятий химической и нефтеперерабатывающей промышленности | [23 empty] | Оборудование предприятий химической и нефтеперерабатывающей промышленности
|  |  | Накладные расходы 90% ФОТ (от 69,67) | З/пМех 10: 62.7
|  |  | Сметная прибыль 46% ФОТ (от 69,67) | З/пМех 10: 32.05
313 | РН11-2-9-21 | Снятие. Установка плоских заглушек из углеродистых сталей между фланцами на трубопроводах Ру=1,0 МПа (10 кгс/см2)...2,5 МПа (25 кгс/см2) диаметр трубопроводов 600 мм |  | заглушка | 1 | 75.2 | 72.59 | 1.06 | 0.68 | 75.2 | 72.59 | 1.06 | 0.68 | 8 | 8 | 0 | 0 | [5 empty] | Снятие. Установка плоских заглушек из углеродистых сталей между фланцами на трубопроводах Ру=1,0 МПа (10 кгс/см2)...2,5 МПа (25 кгс/см2) диаметр трубопроводов 600 мм
|  | Перевод из цен 1984 в цены 2001 года (письмо Правительства Республики Башкортостан от 26.09.2003 № 499-1682) ОЗП=16,92; ЭМ=21,28; ЗПМ=16,92; МАТ=19,35 | [21 empty] | Перевод из цен 1984 в цены 2001 года (письмо Правительства Республики Башкортостан от 26.09.2003 № 499-1682) ОЗП=16,92; ЭМ=21,28; ЗПМ=16,92; МАТ=19,35
| Оборудование предприятий химической и нефтеперерабатывающей промышленности | [23 empty] | Оборудование предприятий химической и нефтеперерабатывающей промышленности
|  |  | Накладные расходы 90% ФОТ (от 84,26) | З/пМех 10: 75.83
|  |  | Сметная прибыль 46% ФОТ (от 84,26) | З/пМех 10: 38.76
15. Ёмкость поз. 216а/1 | [21 empty] | 15. Ёмкость поз. 216а/1
314 | ТЕРм18-01-066-01 | Снятие и установка крышек люков, диаметр до 800 мм |  | 1 шт. | 1 | 274.32 | 260.37 | 8.74 |  | 274.32 | 260.37 | 8.74 |  | 22.7 | 22.7 | 0 | 0 | [5 empty] | Снятие и установка крышек люков, диаметр до 800 мм
| Оборудование предприятий химической и нефтеперерабатывающей промышленности | [23 empty] | Оборудование предприятий химической и нефтеперерабатывающей промышленности
|  |  | Накладные расходы 90% ФОТ (от 299,43) | З/пМех 10: 269.49
|  |  | Сметная прибыль 46% ФОТ (от 299,43) | З/пМех 10: 137.74
16. Конденсатор поз. 219/6 | [21 empty] | 16. Конденсатор поз. 219/6
Установка заглушек | [21 empty] | Установка заглушек
315 | РН11-2-9-3 | Установка плоских заглушек из углеродистых сталей между фланцами на трубопроводах Ру=1,0 МПа (10 кгс/см2)...4,0 МПа (40 кгс/см2) диаметр трубопроводов 100 мм |  | заглушка | 1 | 7.47 | 7.28 |  |  | 7.47 | 7.28 |  |  | 0.79 | 0.79 | 0 | 0 | [5 empty] | Установка плоских заглушек из углеродистых сталей между фланцами на трубопроводах Ру=1,0 МПа (10 кгс/см2)...4,0 МПа (40 кгс/см2) диаметр трубопроводов 100 мм
|  | Перевод из цен 1984 в цены 2001 года (письмо Правительства Республики Башкортостан от 26.09.2003 № 499-1682) ОЗП=16,92; ЭМ=21,28; ЗПМ=16,92; МАТ=19,35 | [21 empty] | Перевод из цен 1984 в цены 2001 года (письмо Правительства Республики Башкортостан от 26.09.2003 № 499-1682) ОЗП=16,92; ЭМ=21,28; ЗПМ=16,92; МАТ=19,35
| Оборудование предприятий химической и нефтеперерабатывающей промышленности | [23 empty] | Оборудование предприятий химической и нефтеперерабатывающей промышленности
|  |  | Накладные расходы 90% ФОТ (от 8,37) | З/пМех 10: 7.53
|  |  | Сметная прибыль 46% ФОТ (от 8,37) | З/пМех 10: 3.85
316 | РН11-2-9-6 | Установка плоских заглушек из углеродистых сталей между фланцами на трубопроводах Ру=1,0 МПа (10 кгс/см2)...4,0 МПа (40 кгс/см2) диаметр трубопроводов 250 мм |  | заглушка | 1 | 17.14 | 16.75 |  |  | 17.14 | 16.75 |  |  | 1.74 | 1.74 | 0 | 0 | [5 empty] | Установка плоских заглушек из углеродистых сталей между фланцами на трубопроводах Ру=1,0 МПа (10 кгс/см2)...4,0 МПа (40 кгс/см2) диаметр трубопроводов 250 мм
|  | Перевод из цен 1984 в цены 2001 года (письмо Правительства Республики Башкортостан от 26.09.2003 № 499-1682) ОЗП=16,92; ЭМ=21,28; ЗПМ=16,92; МАТ=19,35 | [21 empty] | Перевод из цен 1984 в цены 2001 года (письмо Правительства Республики Башкортостан от 26.09.2003 № 499-1682) ОЗП=16,92; ЭМ=21,28; ЗПМ=16,92; МАТ=19,35
| Оборудование предприятий химической и нефтеперерабатывающей промышленности | [23 empty] | Оборудование предприятий химической и нефтеперерабатывающей промышленности
|  |  | Накладные расходы 90% ФОТ (от 19,26) | З/пМех 10: 17.33
|  |  | Сметная прибыль 46% ФОТ (от 19,26) | З/пМех 10: 8.86
317 | РН11-2-9-10 | Установка плоских заглушек из углеродистых сталей между фланцами на трубопроводах Ру=1,0 МПа (10 кгс/см2)...4,0 МПа (40 кгс/см2) диаметр трубопроводов 500 мм |  | заглушка | 1 | 43.95 | 42.98 |  |  | 43.95 | 42.98 |  |  | 4.4 | 4.4 | 0 | 0 | [5 empty] | Установка плоских заглушек из углеродистых сталей между фланцами на трубопроводах Ру=1,0 МПа (10 кгс/см2)...4,0 МПа (40 кгс/см2) диаметр трубопроводов 500 мм
|  | Перевод из цен 1984 в цены 2001 года (письмо Правительства Республики Башкортостан от 26.09.2003 № 499-1682) ОЗП=16,92; ЭМ=21,28; ЗПМ=16,92; МАТ=19,35 | [21 empty] | Перевод из цен 1984 в цены 2001 года (письмо Правительства Республики Башкортостан от 26.09.2003 № 499-1682) ОЗП=16,92; ЭМ=21,28; ЗПМ=16,92; МАТ=19,35
| Оборудование предприятий химической и нефтеперерабатывающей промышленности | [23 empty] | Оборудование предприятий химической и нефтеперерабатывающей промышленности
|  |  | Накладные расходы 90% ФОТ (от 49,43) | З/пМех 10: 44.49
|  |  | Сметная прибыль 46% ФОТ (от 49,43) | З/пМех 10: 22.74
318 | ТЕРм18-01-066-03 | Снятие и установка крышек и днищ аппаратов, диаметр: до 2000 мм /1400мм/ |  | 1 шт. | 2 | 345.69 | 318.87 | 20.44 |  | 691.38 | 637.74 | 40.88 |  | 27.8 | 55.6 | 0 | 0 | [5 empty] | Снятие и установка крышек и днищ аппаратов, диаметр: до 2000 мм /1400мм/
| Оборудование предприятий химической и нефтеперерабатывающей промышленности | [23 empty] | Оборудование предприятий химической и нефтеперерабатывающей промышленности
|  |  | Накладные расходы 90% ФОТ (от 733,40) | З/пМех 10: 660.06
|  |  | Сметная прибыль 46% ФОТ (от 733,40) | З/пМех 10: 337.36
Снятие заглушек | [21 empty] | Снятие заглушек
319 | РН11-2-9-3 | Снятие. Установка плоских заглушек из углеродистых сталей между фланцами на трубопроводах Ру=1,0 МПа (10 кгс/см2)...4,0 МПа (40 кгс/см2) диаметр трубопроводов 100 мм |  | заглушка | 1 | 7.47 | 7.28 |  |  | 7.47 | 7.28 |  |  | 0.79 | 0.79 | 0 | 0 | [5 empty] | Снятие. Установка плоских заглушек из углеродистых сталей между фланцами на трубопроводах Ру=1,0 МПа (10 кгс/см2)...4,0 МПа (40 кгс/см2) диаметр трубопроводов 100 мм
|  | Перевод из цен 1984 в цены 2001 года (письмо Правительства Республики Башкортостан от 26.09.2003 № 499-1682) ОЗП=16,92; ЭМ=21,28; ЗПМ=16,92; МАТ=19,35 | [21 empty] | Перевод из цен 1984 в цены 2001 года (письмо Правительства Республики Башкортостан от 26.09.2003 № 499-1682) ОЗП=16,92; ЭМ=21,28; ЗПМ=16,92; МАТ=19,35
| Оборудование предприятий химической и нефтеперерабатывающей промышленности | [23 empty] | Оборудование предприятий химической и нефтеперерабатывающей промышленности
|  |  | Накладные расходы 90% ФОТ (от 8,37) | З/пМех 10: 7.53
|  |  | Сметная прибыль 46% ФОТ (от 8,37) | З/пМех 10: 3.85
320 | РН11-2-9-6 | Снятие. Установка плоских заглушек из углеродистых сталей между фланцами на трубопроводах Ру=1,0 МПа (10 кгс/см2)...4,0 МПа (40 кгс/см2) диаметр трубопроводов 250 мм |  | заглушка | 1 | 17.14 | 16.75 |  |  | 17.14 | 16.75 |  |  | 1.74 | 1.74 | 0 | 0 | [5 empty] | Снятие. Установка плоских заглушек из углеродистых сталей между фланцами на трубопроводах Ру=1,0 МПа (10 кгс/см2)...4,0 МПа (40 кгс/см2) диаметр трубопроводов 250 мм
|  | Перевод из цен 1984 в цены 2001 года (письмо Правительства Республики Башкортостан от 26.09.2003 № 499-1682) ОЗП=16,92; ЭМ=21,28; ЗПМ=16,92; МАТ=19,35 | [21 empty] | Перевод из цен 1984 в цены 2001 года (письмо Правительства Республики Башкортостан от 26.09.2003 № 499-1682) ОЗП=16,92; ЭМ=21,28; ЗПМ=16,92; МАТ=19,35
| Оборудование предприятий химической и нефтеперерабатывающей промышленности | [23 empty] | Оборудование предприятий химической и нефтеперерабатывающей промышленности
|  |  | Накладные расходы 90% ФОТ (от 19,26) | З/пМех 10: 17.33
|  |  | Сметная прибыль 46% ФОТ (от 19,26) | З/пМех 10: 8.86
321 | РН11-2-9-10 | Снятие. Установка плоских заглушек из углеродистых сталей между фланцами на трубопроводах Ру=1,0 МПа (10 кгс/см2)...4,0 МПа (40 кгс/см2) диаметр трубопроводов 500 мм |  | заглушка | 1 | 43.95 | 42.98 |  |  | 43.95 | 42.98 |  |  | 4.4 | 4.4 | 0 | 0 | [5 empty] | Снятие. Установка плоских заглушек из углеродистых сталей между фланцами на трубопроводах Ру=1,0 МПа (10 кгс/см2)...4,0 МПа (40 кгс/см2) диаметр трубопроводов 500 мм
|  | Перевод из цен 1984 в цены 2001 года (письмо Правительства Республики Башкортостан от 26.09.2003 № 499-1682) ОЗП=16,92; ЭМ=21,28; ЗПМ=16,92; МАТ=19,35 | [21 empty] | Перевод из цен 1984 в цены 2001 года (письмо Правительства Республики Башкортостан от 26.09.2003 № 499-1682) ОЗП=16,92; ЭМ=21,28; ЗПМ=16,92; МАТ=19,35
| Оборудование предприятий химической и нефтеперерабатывающей промышленности | [23 empty] | Оборудование предприятий химической и нефтеперерабатывающей промышленности
|  |  | Накладные расходы 90% ФОТ (от 49,43) | З/пМех 10: 44.49
|  |  | Сметная прибыль 46% ФОТ (от 49,43) | З/пМех 10: 22.74
17. Ёмкость поз. 223/1 | [21 empty] | 17. Ёмкость поз. 223/1
322 | ТЕРм18-01-066-01 | Снятие и установка крышек люков, диаметр до 800 мм |  | 1 шт. | 1 | 274.32 | 260.37 | 8.74 |  | 274.32 | 260.37 | 8.74 |  | 22.7 | 22.7 | 0 | 0 | [5 empty] | Снятие и установка крышек люков, диаметр до 800 мм
| Оборудование предприятий химической и нефтеперерабатывающей промышленности | [23 empty] | Оборудование предприятий химической и нефтеперерабатывающей промышленности
|  |  | Накладные расходы 90% ФОТ (от 299,43) | З/пМех 10: 269.49
|  |  | Сметная прибыль 46% ФОТ (от 299,43) | З/пМех 10: 137.74
18. Ёмкость поз. 264/2 | [21 empty] | 18. Ёмкость поз. 264/2
Установка заглушек | [21 empty] | Установка заглушек
323 | РН11-2-9-1 | Установка плоских заглушек из углеродистых сталей между фланцами на трубопроводах Ру=1,0 МПа (10 кгс/см2)...4,0 МПа (40 кгс/см2) диаметр трубопроводов 50 мм /20мм./ |  | заглушка | 2 | 4.93 | 4.74 |  |  | 9.86 | 9.48 |  |  | 0.48 | 0.96 | 0 | 0 | [5 empty] | Установка плоских заглушек из углеродистых сталей между фланцами на трубопроводах Ру=1,0 МПа (10 кгс/см2)...4,0 МПа (40 кгс/см2) диаметр трубопроводов 50 мм /20мм./
|  | Перевод из цен 1984 в цены 2001 года (письмо Правительства Республики Башкортостан от 26.09.2003 № 499-1682) ОЗП=16,92; ЭМ=21,28; ЗПМ=16,92; МАТ=19,35 | [21 empty] | Перевод из цен 1984 в цены 2001 года (письмо Правительства Республики Башкортостан от 26.09.2003 № 499-1682) ОЗП=16,92; ЭМ=21,28; ЗПМ=16,92; МАТ=19,35
| Оборудование предприятий химической и нефтеперерабатывающей промышленности | [23 empty] | Оборудование предприятий химической и нефтеперерабатывающей промышленности
|  |  | Накладные расходы 90% ФОТ (от 10,90) | З/пМех 10: 9.81
|  |  | Сметная прибыль 46% ФОТ (от 10,90) | З/пМех 10: 5.01
324 | РН11-2-9-1 | Установка плоских заглушек из углеродистых сталей между фланцами на трубопроводах Ру=1,0 МПа (10 кгс/см2)...4,0 МПа (40 кгс/см2) диаметр трубопроводов 50 мм |  | заглушка | 2 | 4.93 | 4.74 |  |  | 9.86 | 9.48 |  |  | 0.48 | 0.96 | 0 | 0 | [5 empty] | Установка плоских заглушек из углеродистых сталей между фланцами на трубопроводах Ру=1,0 МПа (10 кгс/см2)...4,0 МПа (40 кгс/см2) диаметр трубопроводов 50 мм
|  | Перевод из цен 1984 в цены 2001 года (письмо Правительства Республики Башкортостан от 26.09.2003 № 499-1682) ОЗП=16,92; ЭМ=21,28; ЗПМ=16,92; МАТ=19,35 | [21 empty] | Перевод из цен 1984 в цены 2001 года (письмо Правительства Республики Башкортостан от 26.09.2003 № 499-1682) ОЗП=16,92; ЭМ=21,28; ЗПМ=16,92; МАТ=19,35
| Оборудование предприятий химической и нефтеперерабатывающей промышленности | [23 empty] | Оборудование предприятий химической и нефтеперерабатывающей промышленности
|  |  | Накладные расходы 90% ФОТ (от 10,90) | З/пМех 10: 9.81
|  |  | Сметная прибыль 46% ФОТ (от 10,90) | З/пМех 10: 5.01
325 | РН11-2-9-2 | Установка плоских заглушек из углеродистых сталей между фланцами на трубопроводах Ру=1,0 МПа (10 кгс/см2)...4,0 МПа (40 кгс/см2) диаметр трубопроводов 80 |  | заглушка | 2 | 7.47 | 7.28 |  |  | 14.94 | 14.56 |  |  | 0.77 | 1.54 | 0 | 0 | [5 empty] | Установка плоских заглушек из углеродистых сталей между фланцами на трубопроводах Ру=1,0 МПа (10 кгс/см2)...4,0 МПа (40 кгс/см2) диаметр трубопроводов 80
|  | Перевод из цен 1984 в цены 2001 года (письмо Правительства Республики Башкортостан от 26.09.2003 № 499-1682) ОЗП=16,92; ЭМ=21,28; ЗПМ=16,92; МАТ=19,35 | [21 empty] | Перевод из цен 1984 в цены 2001 года (письмо Правительства Республики Башкортостан от 26.09.2003 № 499-1682) ОЗП=16,92; ЭМ=21,28; ЗПМ=16,92; МАТ=19,35
| Оборудование предприятий химической и нефтеперерабатывающей промышленности | [23 empty] | Оборудование предприятий химической и нефтеперерабатывающей промышленности
|  |  | Накладные расходы 90% ФОТ (от 16,74) | З/пМех 10: 15.07
|  |  | Сметная прибыль 46% ФОТ (от 16,74) | З/пМех 10: 7.7
326 | РН11-2-9-3 | Установка плоских заглушек из углеродистых сталей между фланцами на трубопроводах Ру=1,0 МПа (10 кгс/см2)...4,0 МПа (40 кгс/см2) диаметр трубопроводов 100 мм |  | заглушка | 1 | 7.47 | 7.28 |  |  | 7.47 | 7.28 |  |  | 0.79 | 0.79 | 0 | 0 | [5 empty] | Установка плоских заглушек из углеродистых сталей между фланцами на трубопроводах Ру=1,0 МПа (10 кгс/см2)...4,0 МПа (40 кгс/см2) диаметр трубопроводов 100 мм
|  | Перевод из цен 1984 в цены 2001 года (письмо Правительства Республики Башкортостан от 26.09.2003 № 499-1682) ОЗП=16,92; ЭМ=21,28; ЗПМ=16,92; МАТ=19,35 | [21 empty] | Перевод из цен 1984 в цены 2001 года (письмо Правительства Республики Башкортостан от 26.09.2003 № 499-1682) ОЗП=16,92; ЭМ=21,28; ЗПМ=16,92; МАТ=19,35
| Оборудование предприятий химической и нефтеперерабатывающей промышленности | [23 empty] | Оборудование предприятий химической и нефтеперерабатывающей промышленности
|  |  | Накладные расходы 90% ФОТ (от 8,37) | З/пМех 10: 7.53
|  |  | Сметная прибыль 46% ФОТ (от 8,37) | З/пМех 10: 3.85
327 | РН11-2-9-21 | Установка плоских заглушек из углеродистых сталей между фланцами на трубопроводах Ру=1,0 МПа (10 кгс/см2)...2,5 МПа (25 кгс/см2) диаметр трубопроводов 600 мм |  | заглушка | 2 | 75.2 | 72.59 | 1.06 | 0.68 | 150.4 | 145.18 | 2.12 | 1.36 | 8 | 16 | 0 | 0 | [5 empty] | Установка плоских заглушек из углеродистых сталей между фланцами на трубопроводах Ру=1,0 МПа (10 кгс/см2)...2,5 МПа (25 кгс/см2) диаметр трубопроводов 600 мм
|  | Перевод из цен 1984 в цены 2001 года (письмо Правительства Республики Башкортостан от 26.09.2003 № 499-1682) ОЗП=16,92; ЭМ=21,28; ЗПМ=16,92; МАТ=19,35 | [21 empty] | Перевод из цен 1984 в цены 2001 года (письмо Правительства Республики Башкортостан от 26.09.2003 № 499-1682) ОЗП=16,92; ЭМ=21,28; ЗПМ=16,92; МАТ=19,35
| Оборудование предприятий химической и нефтеперерабатывающей промышленности | [23 empty] | Оборудование предприятий химической и нефтеперерабатывающей промышленности
|  |  | Накладные расходы 90% ФОТ (от 168,52) | З/пМех 10: 151.67
|  |  | Сметная прибыль 46% ФОТ (от 168,52) | З/пМех 10: 77.52
328 | ТЕРм18-01-066-01 | Снятие и установка крышек люков, диаметр до 800 мм |  | 1 шт. | 1 | 274.32 | 260.37 | 8.74 |  | 274.32 | 260.37 | 8.74 |  | 22.7 | 22.7 | 0 | 0 | [5 empty] | Снятие и установка крышек люков, диаметр до 800 мм
| Оборудование предприятий химической и нефтеперерабатывающей промышленности | [23 empty] | Оборудование предприятий химической и нефтеперерабатывающей промышленности
|  |  | Накладные расходы 90% ФОТ (от 299,43) | З/пМех 10: 269.49
|  |  | Сметная прибыль 46% ФОТ (от 299,43) | З/пМех 10: 137.74
Снятие заглушек | [21 empty] | Снятие заглушек
329 | РН11-2-9-1 | Снятие. Установка плоских заглушек из углеродистых сталей между фланцами на трубопроводах Ру=1,0 МПа (10 кгс/см2)...4,0 МПа (40 кгс/см2) диаметр трубопроводов 50 мм /20мм./ |  | заглушка | 2 | 4.93 | 4.74 |  |  | 9.86 | 9.48 |  |  | 0.48 | 0.96 | 0 | 0 | [5 empty] | Снятие. Установка плоских заглушек из углеродистых сталей между фланцами на трубопроводах Ру=1,0 МПа (10 кгс/см2)...4,0 МПа (40 кгс/см2) диаметр трубопроводов 50 мм /20мм./
|  | Перевод из цен 1984 в цены 2001 года (письмо Правительства Республики Башкортостан от 26.09.2003 № 499-1682) ОЗП=16,92; ЭМ=21,28; ЗПМ=16,92; МАТ=19,35 | [21 empty] | Перевод из цен 1984 в цены 2001 года (письмо Правительства Республики Башкортостан от 26.09.2003 № 499-1682) ОЗП=16,92; ЭМ=21,28; ЗПМ=16,92; МАТ=19,35
| Оборудование предприятий химической и нефтеперерабатывающей промышленности | [23 empty] | Оборудование предприятий химической и нефтеперерабатывающей промышленности
|  |  | Накладные расходы 90% ФОТ (от 10,90) | З/пМех 10: 9.81
|  |  | Сметная прибыль 46% ФОТ (от 10,90) | З/пМех 10: 5.01
330 | РН11-2-9-1 | Снятие. Установка плоских заглушек из углеродистых сталей между фланцами на трубопроводах Ру=1,0 МПа (10 кгс/см2)...4,0 МПа (40 кгс/см2) диаметр трубопроводов 50 мм |  | заглушка | 2 | 4.93 | 4.74 |  |  | 9.86 | 9.48 |  |  | 0.48 | 0.96 | 0 | 0 | [5 empty] | Снятие. Установка плоских заглушек из углеродистых сталей между фланцами на трубопроводах Ру=1,0 МПа (10 кгс/см2)...4,0 МПа (40 кгс/см2) диаметр трубопроводов 50 мм
|  | Перевод из цен 1984 в цены 2001 года (письмо Правительства Республики Башкортостан от 26.09.2003 № 499-1682) ОЗП=16,92; ЭМ=21,28; ЗПМ=16,92; МАТ=19,35 | [21 empty] | Перевод из цен 1984 в цены 2001 года (письмо Правительства Республики Башкортостан от 26.09.2003 № 499-1682) ОЗП=16,92; ЭМ=21,28; ЗПМ=16,92; МАТ=19,35
| Оборудование предприятий химической и нефтеперерабатывающей промышленности | [23 empty] | Оборудование предприятий химической и нефтеперерабатывающей промышленности
|  |  | Накладные расходы 90% ФОТ (от 10,90) | З/пМех 10: 9.81
|  |  | Сметная прибыль 46% ФОТ (от 10,90) | З/пМех 10: 5.01
331 | РН11-2-9-2 | Снятие. Установка плоских заглушек из углеродистых сталей между фланцами на трубопроводах Ру=1,0 МПа (10 кгс/см2)...4,0 МПа (40 кгс/см2) диаметр трубопроводов 80 мм |  | заглушка | 2 | 7.47 | 7.28 |  |  | 14.94 | 14.56 |  |  | 0.77 | 1.54 | 0 | 0 | [5 empty] | Снятие. Установка плоских заглушек из углеродистых сталей между фланцами на трубопроводах Ру=1,0 МПа (10 кгс/см2)...4,0 МПа (40 кгс/см2) диаметр трубопроводов 80 мм
|  | Перевод из цен 1984 в цены 2001 года (письмо Правительства Республики Башкортостан от 26.09.2003 № 499-1682) ОЗП=16,92; ЭМ=21,28; ЗПМ=16,92; МАТ=19,35 | [21 empty] | Перевод из цен 1984 в цены 2001 года (письмо Правительства Республики Башкортостан от 26.09.2003 № 499-1682) ОЗП=16,92; ЭМ=21,28; ЗПМ=16,92; МАТ=19,35
| Оборудование предприятий химической и нефтеперерабатывающей промышленности | [23 empty] | Оборудование предприятий химической и нефтеперерабатывающей промышленности
|  |  | Накладные расходы 90% ФОТ (от 16,74) | З/пМех 10: 15.07
|  |  | Сметная прибыль 46% ФОТ (от 16,74) | З/пМех 10: 7.7
332 | РН11-2-9-3 | Снятие. Установка плоских заглушек из углеродистых сталей между фланцами на трубопроводах Ру=1,0 МПа (10 кгс/см2)...4,0 МПа (40 кгс/см2) диаметр трубопроводов 100 мм |  | заглушка | 1 | 7.47 | 7.28 |  |  | 7.47 | 7.28 |  |  | 0.79 | 0.79 | 0 | 0 | [5 empty] | Снятие. Установка плоских заглушек из углеродистых сталей между фланцами на трубопроводах Ру=1,0 МПа (10 кгс/см2)...4,0 МПа (40 кгс/см2) диаметр трубопроводов 100 мм
|  | Перевод из цен 1984 в цены 2001 года (письмо Правительства Республики Башкортостан от 26.09.2003 № 499-1682) ОЗП=16,92; ЭМ=21,28; ЗПМ=16,92; МАТ=19,35 | [21 empty] | Перевод из цен 1984 в цены 2001 года (письмо Правительства Республики Башкортостан от 26.09.2003 № 499-1682) ОЗП=16,92; ЭМ=21,28; ЗПМ=16,92; МАТ=19,35
| Оборудование предприятий химической и нефтеперерабатывающей промышленности | [23 empty] | Оборудование предприятий химической и нефтеперерабатывающей промышленности
|  |  | Накладные расходы 90% ФОТ (от 8,37) | З/пМех 10: 7.53
|  |  | Сметная прибыль 46% ФОТ (от 8,37) | З/пМех 10: 3.85
333 | РН11-2-9-21 | Снятие. Установка плоских заглушек из углеродистых сталей между фланцами на трубопроводах Ру=1,0 МПа (10 кгс/см2)...2,5 МПа (25 кгс/см2) диаметр трубопроводов 600 мм |  | заглушка | 2 | 75.2 | 72.59 | 1.06 | 0.68 | 150.4 | 145.18 | 2.12 | 1.36 | 8 | 16 | 0 | 0 | [5 empty] | Снятие. Установка плоских заглушек из углеродистых сталей между фланцами на трубопроводах Ру=1,0 МПа (10 кгс/см2)...2,5 МПа (25 кгс/см2) диаметр трубопроводов 600 мм
|  | Перевод из цен 1984 в цены 2001 года (письмо Правительства Республики Башкортостан от 26.09.2003 № 499-1682) ОЗП=16,92; ЭМ=21,28; ЗПМ=16,92; МАТ=19,35 | [21 empty] | Перевод из цен 1984 в цены 2001 года (письмо Правительства Республики Башкортостан от 26.09.2003 № 499-1682) ОЗП=16,92; ЭМ=21,28; ЗПМ=16,92; МАТ=19,35
| Оборудование предприятий химической и нефтеперерабатывающей промышленности | [23 empty] | Оборудование предприятий химической и нефтеперерабатывающей промышленности
|  |  | Накладные расходы 90% ФОТ (от 168,52) | З/пМех 10: 151.67
|  |  | Сметная прибыль 46% ФОТ (от 168,52) | З/пМех 10: 77.52
18. Ёмкость поз. 503 | [21 empty] | 18. Ёмкость поз. 503
Установка заглушек | [21 empty] | Установка заглушек
334 | РН11-2-9-2 | Установка плоских заглушек из углеродистых сталей между фланцами на трубопроводах Ру=1,0 МПа (10 кгс/см2)...4,0 МПа (40 кгс/см2) диаметр трубопроводов 80 |  | заглушка | 1 | 7.47 | 7.28 |  |  | 7.47 | 7.28 |  |  | 0.77 | 0.77 | 0 | 0 | [5 empty] | Установка плоских заглушек из углеродистых сталей между фланцами на трубопроводах Ру=1,0 МПа (10 кгс/см2)...4,0 МПа (40 кгс/см2) диаметр трубопроводов 80
|  | Перевод из цен 1984 в цены 2001 года (письмо Правительства Республики Башкортостан от 26.09.2003 № 499-1682) ОЗП=16,92; ЭМ=21,28; ЗПМ=16,92; МАТ=19,35 | [21 empty] | Перевод из цен 1984 в цены 2001 года (письмо Правительства Республики Башкортостан от 26.09.2003 № 499-1682) ОЗП=16,92; ЭМ=21,28; ЗПМ=16,92; МАТ=19,35
| Оборудование предприятий химической и нефтеперерабатывающей промышленности | [23 empty] | Оборудование предприятий химической и нефтеперерабатывающей промышленности
|  |  | Накладные расходы 90% ФОТ (от 8,37) | З/пМех 10: 7.53
|  |  | Сметная прибыль 46% ФОТ (от 8,37) | З/пМех 10: 3.85
335 | РН11-2-9-7 | Установка плоских заглушек из углеродистых сталей между фланцами на трубопроводах Ру=1,0 МПа (10 кгс/см2)...4,0 МПа (40 кгс/см2) диаметр трубопроводов 300 мм |  | заглушка | 4 | 22.91 | 22.33 |  |  | 91.64 | 89.32 |  |  | 2.3 | 9.2 | 0 | 0 | [5 empty] | Установка плоских заглушек из углеродистых сталей между фланцами на трубопроводах Ру=1,0 МПа (10 кгс/см2)...4,0 МПа (40 кгс/см2) диаметр трубопроводов 300 мм
|  | Перевод из цен 1984 в цены 2001 года (письмо Правительства Республики Башкортостан от 26.09.2003 № 499-1682) ОЗП=16,92; ЭМ=21,28; ЗПМ=16,92; МАТ=19,35 | [21 empty] | Перевод из цен 1984 в цены 2001 года (письмо Правительства Республики Башкортостан от 26.09.2003 № 499-1682) ОЗП=16,92; ЭМ=21,28; ЗПМ=16,92; МАТ=19,35
| Оборудование предприятий химической и нефтеперерабатывающей промышленности | [23 empty] | Оборудование предприятий химической и нефтеперерабатывающей промышленности
|  |  | Накладные расходы 90% ФОТ (от 102,72) | З/пМех 10: 92.45
|  |  | Сметная прибыль 46% ФОТ (от 102,72) | З/пМех 10: 47.25
336 | ТЕРм18-01-066-01 | Снятие и установка крышек люков, диаметр до 800 мм |  | 1 шт. | 1 | 274.32 | 260.37 | 8.74 |  | 274.32 | 260.37 | 8.74 |  | 22.7 | 22.7 | 0 | 0 | [5 empty] | Снятие и установка крышек люков, диаметр до 800 мм
| Оборудование предприятий химической и нефтеперерабатывающей промышленности | [23 empty] | Оборудование предприятий химической и нефтеперерабатывающей промышленности
|  |  | Накладные расходы 90% ФОТ (от 299,43) | З/пМех 10: 269.49
|  |  | Сметная прибыль 46% ФОТ (от 299,43) | З/пМех 10: 137.74
Снятие заглушек | [21 empty] | Снятие заглушек
337 | РН11-2-9-2 | Снятие. Установка плоских заглушек из углеродистых сталей между фланцами на трубопроводах Ру=1,0 МПа (10 кгс/см2)...4,0 МПа (40 кгс/см2) диаметр трубопроводов 80 мм |  | заглушка | 1 | 7.47 | 7.28 |  |  | 7.47 | 7.28 |  |  | 0.77 | 0.77 | 0 | 0 | [5 empty] | Снятие. Установка плоских заглушек из углеродистых сталей между фланцами на трубопроводах Ру=1,0 МПа (10 кгс/см2)...4,0 МПа (40 кгс/см2) диаметр трубопроводов 80 мм
|  | Перевод из цен 1984 в цены 2001 года (письмо Правительства Республики Башкортостан от 26.09.2003 № 499-1682) ОЗП=16,92; ЭМ=21,28; ЗПМ=16,92; МАТ=19,35 | [21 empty] | Перевод из цен 1984 в цены 2001 года (письмо Правительства Республики Башкортостан от 26.09.2003 № 499-1682) ОЗП=16,92; ЭМ=21,28; ЗПМ=16,92; МАТ=19,35
| Оборудование предприятий химической и нефтеперерабатывающей промышленности | [23 empty] | Оборудование предприятий химической и нефтеперерабатывающей промышленности
|  |  | Накладные расходы 90% ФОТ (от 8,37) | З/пМех 10: 7.53
|  |  | Сметная прибыль 46% ФОТ (от 8,37) | З/пМех 10: 3.85
338 | РН11-2-9-7 | Снятие. Установка плоских заглушек из углеродистых сталей между фланцами на трубопроводах Ру=1,0 МПа (10 кгс/см2)...4,0 МПа (40 кгс/см2) диаметр трубопроводов 300 мм |  | заглушка | 4 | 22.91 | 22.33 |  |  | 91.64 | 89.32 |  |  | 2.3 | 9.2 | 0 | 0 | [5 empty] | Снятие. Установка плоских заглушек из углеродистых сталей между фланцами на трубопроводах Ру=1,0 МПа (10 кгс/см2)...4,0 МПа (40 кгс/см2) диаметр трубопроводов 300 мм
|  | Перевод из цен 1984 в цены 2001 года (письмо Правительства Республики Башкортостан от 26.09.2003 № 499-1682) ОЗП=16,92; ЭМ=21,28; ЗПМ=16,92; МАТ=19,35 | [21 empty] | Перевод из цен 1984 в цены 2001 года (письмо Правительства Республики Башкортостан от 26.09.2003 № 499-1682) ОЗП=16,92; ЭМ=21,28; ЗПМ=16,92; МАТ=19,35
| Оборудование предприятий химической и нефтеперерабатывающей промышленности | [23 empty] | Оборудование предприятий химической и нефтеперерабатывающей промышленности
|  |  | Накладные расходы 90% ФОТ (от 102,72) | З/пМех 10: 92.45
|  |  | Сметная прибыль 46% ФОТ (от 102,72) | З/пМех 10: 47.25
Итого прямые затраты по разделу в базисных ценах |  |  |  | З/пМех 10: 11710.77; Осн.З/п 11: 11158.17; Эк.Маш 12: 308.59; З/пМех 13: 8.16; З/пМех 15: 1037.34 | [8 empty] | Итого прямые затраты по разделу в базисных ценах
Итого прямые затраты по разделу с учетом коэффициентов к итогам |  |  |  | З/пМех 10: 13430.79; Осн.З/п 11: 12831.9; Эк.Маш 12: 354.88; З/пМех 13: 9.38; З/пМех 15: 1192.94 | [8 empty] | Итого прямые затраты по разделу с учетом коэффициентов к итогам
В том числе, справочно: | [26 empty] | В том числе, справочно:
Приказ от 07.07.2022 № 557/пр прил.8 табл.3 п.3 Производство ремонтно-строительных работ осуществляется на территории действующего предприятия с наличием в зоне производства работ одного или нескольких из перечисленных ниже факторов: - разветвленной сети транспортных и инженерных коммуникаций; - стесненных условий для складирования материалов; - действующего технологического оборудования ОЗП=1,15; ЭМ=1,15; ЗПМ=1,15; ТЗ=1,15; ТЗМ=1,15 (Поз. 204-224, 226-228, 231-235, 237-241, 243-248, 250-284, 286-291, 293-297, 299-306, 308-313, 315-317, 319-321, 323-327, 329-335, 337-338, 225, 229-230, 236, 242, 249, 285, 292, 298, 307, 314, 318, 322, 328, 336) |  |  |  | З/пМех 10: 1720.02; Осн.З/п 11: 1673.73; Эк.Маш 12: 46.29; З/пМех 13: 1.22; З/пМех 15: 155.601 | [9 empty] | Приказ от 07.07.2022 № 557/пр прил.8 табл.3 п.3 Производство ремонтно-строительных работ осуществляется на территории действующего предприятия с наличием в зоне производства работ одного или нескольких из перечисленных ниже факторов: - разветвленной сети транспортных и инженерных коммуникаций; - стесненных условий для складирования материалов; - действующего технологического оборудования ОЗП=1,15; ЭМ=1,15; ЗПМ=1,15; ТЗ=1,15; ТЗМ=1,15 (Поз. 204-224, 226-228, 231-235, 237-241, 243-248, 250-284, 286-291, 293-297, 299-306, 308-313, 315-317, 319-321, 323-327, 329-335, 337-338, 225, 229-230, 236, 242, 249, 285, 292, 298, 307, 314, 318, 322, 328, 336)
Накладные расходы |  |  |  | З/пМех 10: 11557.15 | [8 empty] | Накладные расходы
Сметная прибыль |  |  |  | З/пМех 10: 5906.99 | [8 empty] | Сметная прибыль
Итого по разделу 2 ОТДЕЛЕНИЕ №2 (И-4Г) |  |  |  | З/пМех 10: 30894.93; З/пМех 15: 1192.94 | [8 empty] | Итого по разделу 2 ОТДЕЛЕНИЕ №2 (И-4Г)
Раздел 3. ОТДЕЛЕНИЕ И-3/4 | [20 empty] | Раздел 3. ОТДЕЛЕНИЕ И-3/4
1. Отделитель жидкости поз. 305/1 | [21 empty] | 1. Отделитель жидкости поз. 305/1
Установка заглушек | [21 empty] | Установка заглушек
339 | РН11-2-9-1 | Установка плоских заглушек из углеродистых сталей между фланцами на трубопроводах Ру=1,0 МПа (10 кгс/см2)...4,0 МПа (40 кгс/см2) диаметр трубопроводов 50 мм |  | заглушка | 1 | 4.93 | 4.74 |  |  | 4.93 | 4.74 |  |  | 0.48 | 0.48 | 0 | 0 | [5 empty] | Установка плоских заглушек из углеродистых сталей между фланцами на трубопроводах Ру=1,0 МПа (10 кгс/см2)...4,0 МПа (40 кгс/см2) диаметр трубопроводов 50 мм
|  | Перевод из цен 1984 в цены 2001 года (письмо Правительства Республики Башкортостан от 26.09.2003 № 499-1682) ОЗП=16,92; ЭМ=21,28; ЗПМ=16,92; МАТ=19,35 | [21 empty] | Перевод из цен 1984 в цены 2001 года (письмо Правительства Республики Башкортостан от 26.09.2003 № 499-1682) ОЗП=16,92; ЭМ=21,28; ЗПМ=16,92; МАТ=19,35
| Оборудование предприятий химической и нефтеперерабатывающей промышленности | [23 empty] | Оборудование предприятий химической и нефтеперерабатывающей промышленности
|  |  | Накладные расходы 90% ФОТ (от 5,45) | З/пМех 10: 4.91
|  |  | Сметная прибыль 46% ФОТ (от 5,45) | З/пМех 10: 2.51
340 | РН11-2-9-9 | Установка плоских заглушек из углеродистых сталей между фланцами на трубопроводах Ру=1,0 МПа (10 кгс/см2)...4,0 МПа (40 кгс/см2) диаметр трубопроводов 400 мм |  | заглушка | 2 | 31.06 | 30.29 |  |  | 62.12 | 60.58 |  |  | 3.1 | 6.2 | 0 | 0 | [5 empty] | Установка плоских заглушек из углеродистых сталей между фланцами на трубопроводах Ру=1,0 МПа (10 кгс/см2)...4,0 МПа (40 кгс/см2) диаметр трубопроводов 400 мм
|  | Перевод из цен 1984 в цены 2001 года (письмо Правительства Республики Башкортостан от 26.09.2003 № 499-1682) ОЗП=16,92; ЭМ=21,28; ЗПМ=16,92; МАТ=19,35 | [21 empty] | Перевод из цен 1984 в цены 2001 года (письмо Правительства Республики Башкортостан от 26.09.2003 № 499-1682) ОЗП=16,92; ЭМ=21,28; ЗПМ=16,92; МАТ=19,35
| Оборудование предприятий химической и нефтеперерабатывающей промышленности | [23 empty] | Оборудование предприятий химической и нефтеперерабатывающей промышленности
|  |  | Накладные расходы 90% ФОТ (от 69,67) | З/пМех 10: 62.7
|  |  | Сметная прибыль 46% ФОТ (от 69,67) | З/пМех 10: 32.05
341 | ТЕРм18-01-066-01 | Снятие и установка крышек люков, диаметр до 800 мм |  | 1 шт. | 2 | 274.32 | 260.37 | 8.74 |  | 548.64 | 520.74 | 17.48 |  | 22.7 | 45.4 | 0 | 0 | [5 empty] | Снятие и установка крышек люков, диаметр до 800 мм
| Оборудование предприятий химической и нефтеперерабатывающей промышленности | [23 empty] | Оборудование предприятий химической и нефтеперерабатывающей промышленности
|  |  | Накладные расходы 90% ФОТ (от 598,85) | З/пМех 10: 538.97
|  |  | Сметная прибыль 46% ФОТ (от 598,85) | З/пМех 10: 275.47
Снятие заглушек | [21 empty] | Снятие заглушек
342 | РН11-2-9-1 | Снятие. Установка плоских заглушек из углеродистых сталей между фланцами на трубопроводах Ру=1,0 МПа (10 кгс/см2)...4,0 МПа (40 кгс/см2) диаметр трубопроводов 50 мм |  | заглушка | 1 | 4.93 | 4.74 |  |  | 4.93 | 4.74 |  |  | 0.48 | 0.48 | 0 | 0 | [5 empty] | Снятие. Установка плоских заглушек из углеродистых сталей между фланцами на трубопроводах Ру=1,0 МПа (10 кгс/см2)...4,0 МПа (40 кгс/см2) диаметр трубопроводов 50 мм
|  | Перевод из цен 1984 в цены 2001 года (письмо Правительства Республики Башкортостан от 26.09.2003 № 499-1682) ОЗП=16,92; ЭМ=21,28; ЗПМ=16,92; МАТ=19,35 | [21 empty] | Перевод из цен 1984 в цены 2001 года (письмо Правительства Республики Башкортостан от 26.09.2003 № 499-1682) ОЗП=16,92; ЭМ=21,28; ЗПМ=16,92; МАТ=19,35
| Оборудование предприятий химической и нефтеперерабатывающей промышленности | [23 empty] | Оборудование предприятий химической и нефтеперерабатывающей промышленности
|  |  | Накладные расходы 90% ФОТ (от 5,45) | З/пМех 10: 4.91
|  |  | Сметная прибыль 46% ФОТ (от 5,45) | З/пМех 10: 2.51
343 | РН11-2-9-9 | Снятие. Установка плоских заглушек из углеродистых сталей между фланцами на трубопроводах Ру=1,0 МПа (10 кгс/см2)...4,0 МПа (40 кгс/см2) диаметр трубопроводов 400 мм |  | заглушка | 2 | 31.06 | 30.29 |  |  | 62.12 | 60.58 |  |  | 3.1 | 6.2 | 0 | 0 | [5 empty] | Снятие. Установка плоских заглушек из углеродистых сталей между фланцами на трубопроводах Ру=1,0 МПа (10 кгс/см2)...4,0 МПа (40 кгс/см2) диаметр трубопроводов 400 мм
|  | Перевод из цен 1984 в цены 2001 года (письмо Правительства Республики Башкортостан от 26.09.2003 № 499-1682) ОЗП=16,92; ЭМ=21,28; ЗПМ=16,92; МАТ=19,35 | [21 empty] | Перевод из цен 1984 в цены 2001 года (письмо Правительства Республики Башкортостан от 26.09.2003 № 499-1682) ОЗП=16,92; ЭМ=21,28; ЗПМ=16,92; МАТ=19,35
| Оборудование предприятий химической и нефтеперерабатывающей промышленности | [23 empty] | Оборудование предприятий химической и нефтеперерабатывающей промышленности
|  |  | Накладные расходы 90% ФОТ (от 69,67) | З/пМех 10: 62.7
|  |  | Сметная прибыль 46% ФОТ (от 69,67) | З/пМех 10: 32.05
2. Отделитель жидкости поз. 305/2 | [21 empty] | 2. Отделитель жидкости поз. 305/2
Установка заглушек | [21 empty] | Установка заглушек
344 | РН11-2-9-1 | Установка плоских заглушек из углеродистых сталей между фланцами на трубопроводах Ру=1,0 МПа (10 кгс/см2)...4,0 МПа (40 кгс/см2) диаметр трубопроводов 50 мм |  | заглушка | 1 | 4.93 | 4.74 |  |  | 4.93 | 4.74 |  |  | 0.48 | 0.48 | 0 | 0 | [5 empty] | Установка плоских заглушек из углеродистых сталей между фланцами на трубопроводах Ру=1,0 МПа (10 кгс/см2)...4,0 МПа (40 кгс/см2) диаметр трубопроводов 50 мм
|  | Перевод из цен 1984 в цены 2001 года (письмо Правительства Республики Башкортостан от 26.09.2003 № 499-1682) ОЗП=16,92; ЭМ=21,28; ЗПМ=16,92; МАТ=19,35 | [21 empty] | Перевод из цен 1984 в цены 2001 года (письмо Правительства Республики Башкортостан от 26.09.2003 № 499-1682) ОЗП=16,92; ЭМ=21,28; ЗПМ=16,92; МАТ=19,35
| Оборудование предприятий химической и нефтеперерабатывающей промышленности | [23 empty] | Оборудование предприятий химической и нефтеперерабатывающей промышленности
|  |  | Накладные расходы 90% ФОТ (от 5,45) | З/пМех 10: 4.91
|  |  | Сметная прибыль 46% ФОТ (от 5,45) | З/пМех 10: 2.51
345 | РН11-2-9-9 | Установка плоских заглушек из углеродистых сталей между фланцами на трубопроводах Ру=1,0 МПа (10 кгс/см2)...4,0 МПа (40 кгс/см2) диаметр трубопроводов 400 мм |  | заглушка | 2 | 31.06 | 30.29 |  |  | 62.12 | 60.58 |  |  | 3.1 | 6.2 | 0 | 0 | [5 empty] | Установка плоских заглушек из углеродистых сталей между фланцами на трубопроводах Ру=1,0 МПа (10 кгс/см2)...4,0 МПа (40 кгс/см2) диаметр трубопроводов 400 мм
|  | Перевод из цен 1984 в цены 2001 года (письмо Правительства Республики Башкортостан от 26.09.2003 № 499-1682) ОЗП=16,92; ЭМ=21,28; ЗПМ=16,92; МАТ=19,35 | [21 empty] | Перевод из цен 1984 в цены 2001 года (письмо Правительства Республики Башкортостан от 26.09.2003 № 499-1682) ОЗП=16,92; ЭМ=21,28; ЗПМ=16,92; МАТ=19,35
| Оборудование предприятий химической и нефтеперерабатывающей промышленности | [23 empty] | Оборудование предприятий химической и нефтеперерабатывающей промышленности
|  |  | Накладные расходы 90% ФОТ (от 69,67) | З/пМех 10: 62.7
|  |  | Сметная прибыль 46% ФОТ (от 69,67) | З/пМех 10: 32.05
346 | ТЕРм18-01-066-01 | Снятие и установка крышек люков, диаметр до 800 мм |  | 1 шт. | 2 | 274.32 | 260.37 | 8.74 |  | 548.64 | 520.74 | 17.48 |  | 22.7 | 45.4 | 0 | 0 | [5 empty] | Снятие и установка крышек люков, диаметр до 800 мм
| Оборудование предприятий химической и нефтеперерабатывающей промышленности | [23 empty] | Оборудование предприятий химической и нефтеперерабатывающей промышленности
|  |  | Накладные расходы 90% ФОТ (от 598,85) | З/пМех 10: 538.97
|  |  | Сметная прибыль 46% ФОТ (от 598,85) | З/пМех 10: 275.47
Снятие заглушек | [21 empty] | Снятие заглушек
347 | РН11-2-9-1 | Снятие. Установка плоских заглушек из углеродистых сталей между фланцами на трубопроводах Ру=1,0 МПа (10 кгс/см2)...4,0 МПа (40 кгс/см2) диаметр трубопроводов 50 мм |  | заглушка | 1 | 4.93 | 4.74 |  |  | 4.93 | 4.74 |  |  | 0.48 | 0.48 | 0 | 0 | [5 empty] | Снятие. Установка плоских заглушек из углеродистых сталей между фланцами на трубопроводах Ру=1,0 МПа (10 кгс/см2)...4,0 МПа (40 кгс/см2) диаметр трубопроводов 50 мм
|  | Перевод из цен 1984 в цены 2001 года (письмо Правительства Республики Башкортостан от 26.09.2003 № 499-1682) ОЗП=16,92; ЭМ=21,28; ЗПМ=16,92; МАТ=19,35 | [21 empty] | Перевод из цен 1984 в цены 2001 года (письмо Правительства Республики Башкортостан от 26.09.2003 № 499-1682) ОЗП=16,92; ЭМ=21,28; ЗПМ=16,92; МАТ=19,35
| Оборудование предприятий химической и нефтеперерабатывающей промышленности | [23 empty] | Оборудование предприятий химической и нефтеперерабатывающей промышленности
|  |  | Накладные расходы 90% ФОТ (от 5,45) | З/пМех 10: 4.91
|  |  | Сметная прибыль 46% ФОТ (от 5,45) | З/пМех 10: 2.51
348 | РН11-2-9-9 | Снятие. Установка плоских заглушек из углеродистых сталей между фланцами на трубопроводах Ру=1,0 МПа (10 кгс/см2)...4,0 МПа (40 кгс/см2) диаметр трубопроводов 400 мм |  | заглушка | 2 | 31.06 | 30.29 |  |  | 62.12 | 60.58 |  |  | 3.1 | 6.2 | 0 | 0 | [5 empty] | Снятие. Установка плоских заглушек из углеродистых сталей между фланцами на трубопроводах Ру=1,0 МПа (10 кгс/см2)...4,0 МПа (40 кгс/см2) диаметр трубопроводов 400 мм
|  | Перевод из цен 1984 в цены 2001 года (письмо Правительства Республики Башкортостан от 26.09.2003 № 499-1682) ОЗП=16,92; ЭМ=21,28; ЗПМ=16,92; МАТ=19,35 | [21 empty] | Перевод из цен 1984 в цены 2001 года (письмо Правительства Республики Башкортостан от 26.09.2003 № 499-1682) ОЗП=16,92; ЭМ=21,28; ЗПМ=16,92; МАТ=19,35
| Оборудование предприятий химической и нефтеперерабатывающей промышленности | [23 empty] | Оборудование предприятий химической и нефтеперерабатывающей промышленности
|  |  | Накладные расходы 90% ФОТ (от 69,67) | З/пМех 10: 62.7
|  |  | Сметная прибыль 46% ФОТ (от 69,67) | З/пМех 10: 32.05
3. Конденсатор поз. 309/2 | [21 empty] | 3. Конденсатор поз. 309/2
349 | РН5-1-22 | Разборка и сборка фланцевых соединений с заменой прокладок,на условное давление до 1,6МПа(16кгс/см2), условный проход Ду до 400мм /350мм./ |  | шт. | 4 | 62.03 | 50.93 | 9.36 | 0.34 | 248.12 | 203.72 | 37.44 | 1.36 | 5.7 | 22.8 | 0 | 0 | [5 empty] | Разборка и сборка фланцевых соединений с заменой прокладок,на условное давление до 1,6МПа(16кгс/см2), условный проход Ду до 400мм /350мм./
|  | Перевод из цен 1984 в цены 2001 года (письмо Правительства Республики Башкортостан от 26.09.2003 № 499-1682) ОЗП=16,92; ЭМ=21,28; ЗПМ=16,92; МАТ=19,35 | [21 empty] | Перевод из цен 1984 в цены 2001 года (письмо Правительства Республики Башкортостан от 26.09.2003 № 499-1682) ОЗП=16,92; ЭМ=21,28; ЗПМ=16,92; МАТ=19,35
| Оборудование предприятий химической и нефтеперерабатывающей промышленности | [23 empty] | Оборудование предприятий химической и нефтеперерабатывающей промышленности
|  |  | Накладные расходы 90% ФОТ (от 235,84) | З/пМех 10: 212.26
|  |  | Сметная прибыль 46% ФОТ (от 235,84) | З/пМех 10: 108.49
350 | ТЕРм12-20-001-16 | Демонтаж. Трубопроводы в помещениях или на открытых площадках, монтируемые из труб и готовых деталей, на условное давление не более 2,5 МПа, диаметр трубопровода наружный: до 377 мм |  | 1 м | 1.648 | 40.35 | 12.95 | 27.4 | 3.04 | 66.5 | 21.34 | 45.16 | 5.01 | 1.116 | 1.84 | 0.306 | 0.5 | [5 empty] | Демонтаж. Трубопроводы в помещениях или на открытых площадках, монтируемые из труб и готовых деталей, на условное давление не более 2,5 МПа, диаметр трубопровода наружный: до 377 мм
|  | Объем=0,824*2 | [25 empty] | Объем=0,824*2
|  | 73,11 = 139,43 - 0,2 x 331,59 | [26 empty] | 73,11 = 139,43 - 0,2 x 331,59
| Приказ от 08.08.2022 № 648/пр п.145 табл.3 | Демонтаж оборудования, пригодного для дальнейшего использования, со снятием с места установки, необходимой (частичной) разборкой без надобности хранения (перемещается на другое место установки и др.) ОЗП=0,6; ЭМ=0,6 к расх.; ЗПМ=0,6; МАТ=0 к расх.; ТЗ=0,6; ТЗМ=0,6 | [21 empty] | Демонтаж оборудования, пригодного для дальнейшего использования, со снятием с места установки, необходимой (частичной) разборкой без надобности хранения (перемещается на другое место установки и др.) ОЗП=0,6; ЭМ=0,6 к расх.; ЗПМ=0,6; МАТ=0 к расх.; ТЗ=0,6; ТЗМ=0,6
| Технологические трубопроводы | [23 empty] | Технологические трубопроводы
|  |  | Накладные расходы 90% ФОТ (от 30,30) | З/пМех 10: 27.27
|  |  | Сметная прибыль 46% ФОТ (от 30,30) | З/пМех 10: 13.94
Уд | 150102 | Агрегаты наполнительно-опрессовочные: до 300 м3/ч |  | 4: маш.час; 5: 0,12 0,2; 6: 331.59; Эк.Маш 8: 331.59; З/пМех 9: 14.02; З/пМех 10: 66.32; Эк.Маш 12: 66.32; З/пМех 13: 2.8 | [12 empty] | Агрегаты наполнительно-опрессовочные: до 300 м3/ч
351 | ТЕРм18-01-066-03 | Снятие и установка крышек и днищ аппаратов, диаметр: до 2000 мм |  | 1 шт. | 2 | 345.69 | 318.87 | 20.44 |  | 691.38 | 637.74 | 40.88 |  | 27.8 | 55.6 | 0 | 0 | [5 empty] | Снятие и установка крышек и днищ аппаратов, диаметр: до 2000 мм
| Оборудование предприятий химической и нефтеперерабатывающей промышленности | [23 empty] | Оборудование предприятий химической и нефтеперерабатывающей промышленности
|  |  | Накладные расходы 90% ФОТ (от 733,40) | З/пМех 10: 660.06
|  |  | Сметная прибыль 46% ФОТ (от 733,40) | З/пМех 10: 337.36
352 | ТЕРм12-20-001-16 | Трубопроводы в помещениях или на открытых площадках, монтируемые из труб и готовых деталей, на условное давление не более 2,5 МПа, диаметр трубопровода наружный: до 377 мм |  | 1 м | 1.648 | 139.43 | 21.59 | 111.99 | 7.86 | 229.78 | 35.58 | 184.56 | 12.95 | 1.86 | 3.07 | 0.51 | 0.84 | [5 empty] | Трубопроводы в помещениях или на открытых площадках, монтируемые из труб и готовых деталей, на условное давление не более 2,5 МПа, диаметр трубопровода наружный: до 377 мм
|  | Объем=0,824*2 | [25 empty] | Объем=0,824*2
| Технологические трубопроводы | [23 empty] | Технологические трубопроводы
|  |  | Накладные расходы 90% ФОТ (от 55,81) | З/пМех 10: 50.23
|  |  | Сметная прибыль 46% ФОТ (от 55,81) | З/пМех 10: 25.67
4. Отделитель жидкости поз. 312 | [21 empty] | 4. Отделитель жидкости поз. 312
Установка заглушек | [21 empty] | Установка заглушек
353 | РН11-2-9-1 | Установка плоских заглушек из углеродистых сталей между фланцами на трубопроводах Ру=1,0 МПа (10 кгс/см2)...4,0 МПа (40 кгс/см2) диаметр трубопроводов 50 мм /40 мм/ |  | заглушка | 1 | 4.93 | 4.74 |  |  | 4.93 | 4.74 |  |  | 0.48 | 0.48 | 0 | 0 | [5 empty] | Установка плоских заглушек из углеродистых сталей между фланцами на трубопроводах Ру=1,0 МПа (10 кгс/см2)...4,0 МПа (40 кгс/см2) диаметр трубопроводов 50 мм /40 мм/
|  | Перевод из цен 1984 в цены 2001 года (письмо Правительства Республики Башкортостан от 26.09.2003 № 499-1682) ОЗП=16,92; ЭМ=21,28; ЗПМ=16,92; МАТ=19,35 | [21 empty] | Перевод из цен 1984 в цены 2001 года (письмо Правительства Республики Башкортостан от 26.09.2003 № 499-1682) ОЗП=16,92; ЭМ=21,28; ЗПМ=16,92; МАТ=19,35
| Оборудование предприятий химической и нефтеперерабатывающей промышленности | [23 empty] | Оборудование предприятий химической и нефтеперерабатывающей промышленности
|  |  | Накладные расходы 90% ФОТ (от 5,45) | З/пМех 10: 4.91
|  |  | Сметная прибыль 46% ФОТ (от 5,45) | З/пМех 10: 2.51
354 | РН11-2-9-3 | Установка плоских заглушек из углеродистых сталей между фланцами на трубопроводах Ру=1,0 МПа (10 кгс/см2)...4,0 МПа (40 кгс/см2) диаметр трубопроводов 100 мм |  | заглушка | 2 | 7.47 | 7.28 |  |  | 14.94 | 14.56 |  |  | 0.79 | 1.58 | 0 | 0 | [5 empty] | Установка плоских заглушек из углеродистых сталей между фланцами на трубопроводах Ру=1,0 МПа (10 кгс/см2)...4,0 МПа (40 кгс/см2) диаметр трубопроводов 100 мм
|  | Перевод из цен 1984 в цены 2001 года (письмо Правительства Республики Башкортостан от 26.09.2003 № 499-1682) ОЗП=16,92; ЭМ=21,28; ЗПМ=16,92; МАТ=19,35 | [21 empty] | Перевод из цен 1984 в цены 2001 года (письмо Правительства Республики Башкортостан от 26.09.2003 № 499-1682) ОЗП=16,92; ЭМ=21,28; ЗПМ=16,92; МАТ=19,35
| Оборудование предприятий химической и нефтеперерабатывающей промышленности | [23 empty] | Оборудование предприятий химической и нефтеперерабатывающей промышленности
|  |  | Накладные расходы 90% ФОТ (от 16,74) | З/пМех 10: 15.07
|  |  | Сметная прибыль 46% ФОТ (от 16,74) | З/пМех 10: 7.7
355 | РН11-2-9-10 | Установка плоских заглушек из углеродистых сталей между фланцами на трубопроводах Ру=1,0 МПа (10 кгс/см2)...4,0 МПа (40 кгс/см2) диаметр трубопроводов 500 мм |  | заглушка | 2 | 43.95 | 42.98 |  |  | 87.9 | 85.96 |  |  | 4.4 | 8.8 | 0 | 0 | [5 empty] | Установка плоских заглушек из углеродистых сталей между фланцами на трубопроводах Ру=1,0 МПа (10 кгс/см2)...4,0 МПа (40 кгс/см2) диаметр трубопроводов 500 мм
|  | Перевод из цен 1984 в цены 2001 года (письмо Правительства Республики Башкортостан от 26.09.2003 № 499-1682) ОЗП=16,92; ЭМ=21,28; ЗПМ=16,92; МАТ=19,35 | [21 empty] | Перевод из цен 1984 в цены 2001 года (письмо Правительства Республики Башкортостан от 26.09.2003 № 499-1682) ОЗП=16,92; ЭМ=21,28; ЗПМ=16,92; МАТ=19,35
| Оборудование предприятий химической и нефтеперерабатывающей промышленности | [23 empty] | Оборудование предприятий химической и нефтеперерабатывающей промышленности
|  |  | Накладные расходы 90% ФОТ (от 98,85) | З/пМех 10: 88.97
|  |  | Сметная прибыль 46% ФОТ (от 98,85) | З/пМех 10: 45.47
356 | ТЕРм18-01-066-01 | Снятие и установка крышек люков, диаметр до 800 мм |  | 1 шт. | 2 | 274.32 | 260.37 | 8.74 |  | 548.64 | 520.74 | 17.48 |  | 22.7 | 45.4 | 0 | 0 | [5 empty] | Снятие и установка крышек люков, диаметр до 800 мм
| Оборудование предприятий химической и нефтеперерабатывающей промышленности | [23 empty] | Оборудование предприятий химической и нефтеперерабатывающей промышленности
|  |  | Накладные расходы 90% ФОТ (от 598,85) | З/пМех 10: 538.97
|  |  | Сметная прибыль 46% ФОТ (от 598,85) | З/пМех 10: 275.47
Снятие заглушек | [21 empty] | Снятие заглушек
357 | РН11-2-9-1 | Снятие. Установка плоских заглушек из углеродистых сталей между фланцами на трубопроводах Ру=1,0 МПа (10 кгс/см2)...4,0 МПа (40 кгс/см2) диаметр трубопроводов 50 мм /40 мм/ |  | заглушка | 1 | 4.93 | 4.74 |  |  | 4.93 | 4.74 |  |  | 0.48 | 0.48 | 0 | 0 | [5 empty] | Снятие. Установка плоских заглушек из углеродистых сталей между фланцами на трубопроводах Ру=1,0 МПа (10 кгс/см2)...4,0 МПа (40 кгс/см2) диаметр трубопроводов 50 мм /40 мм/
|  | Перевод из цен 1984 в цены 2001 года (письмо Правительства Республики Башкортостан от 26.09.2003 № 499-1682) ОЗП=16,92; ЭМ=21,28; ЗПМ=16,92; МАТ=19,35 | [21 empty] | Перевод из цен 1984 в цены 2001 года (письмо Правительства Республики Башкортостан от 26.09.2003 № 499-1682) ОЗП=16,92; ЭМ=21,28; ЗПМ=16,92; МАТ=19,35
| Оборудование предприятий химической и нефтеперерабатывающей промышленности | [23 empty] | Оборудование предприятий химической и нефтеперерабатывающей промышленности
|  |  | Накладные расходы 90% ФОТ (от 5,45) | З/пМех 10: 4.91
|  |  | Сметная прибыль 46% ФОТ (от 5,45) | З/пМех 10: 2.51
358 | РН11-2-9-3 | Снятие. Установка плоских заглушек из углеродистых сталей между фланцами на трубопроводах Ру=1,0 МПа (10 кгс/см2)...4,0 МПа (40 кгс/см2) диаметр трубопроводов 100 мм |  | заглушка | 2 | 7.47 | 7.28 |  |  | 14.94 | 14.56 |  |  | 0.79 | 1.58 | 0 | 0 | [5 empty] | Снятие. Установка плоских заглушек из углеродистых сталей между фланцами на трубопроводах Ру=1,0 МПа (10 кгс/см2)...4,0 МПа (40 кгс/см2) диаметр трубопроводов 100 мм
|  | Перевод из цен 1984 в цены 2001 года (письмо Правительства Республики Башкортостан от 26.09.2003 № 499-1682) ОЗП=16,92; ЭМ=21,28; ЗПМ=16,92; МАТ=19,35 | [21 empty] | Перевод из цен 1984 в цены 2001 года (письмо Правительства Республики Башкортостан от 26.09.2003 № 499-1682) ОЗП=16,92; ЭМ=21,28; ЗПМ=16,92; МАТ=19,35
| Оборудование предприятий химической и нефтеперерабатывающей промышленности | [23 empty] | Оборудование предприятий химической и нефтеперерабатывающей промышленности
|  |  | Накладные расходы 90% ФОТ (от 16,74) | З/пМех 10: 15.07
|  |  | Сметная прибыль 46% ФОТ (от 16,74) | З/пМех 10: 7.7
359 | РН11-2-9-10 | Снятие. Установка плоских заглушек из углеродистых сталей между фланцами на трубопроводах Ру=1,0 МПа (10 кгс/см2)...4,0 МПа (40 кгс/см2) диаметр трубопроводов 500 мм |  | заглушка | 2 | 43.95 | 42.98 |  |  | 87.9 | 85.96 |  |  | 4.4 | 8.8 | 0 | 0 | [5 empty] | Снятие. Установка плоских заглушек из углеродистых сталей между фланцами на трубопроводах Ру=1,0 МПа (10 кгс/см2)...4,0 МПа (40 кгс/см2) диаметр трубопроводов 500 мм
|  | Перевод из цен 1984 в цены 2001 года (письмо Правительства Республики Башкортостан от 26.09.2003 № 499-1682) ОЗП=16,92; ЭМ=21,28; ЗПМ=16,92; МАТ=19,35 | [21 empty] | Перевод из цен 1984 в цены 2001 года (письмо Правительства Республики Башкортостан от 26.09.2003 № 499-1682) ОЗП=16,92; ЭМ=21,28; ЗПМ=16,92; МАТ=19,35
| Оборудование предприятий химической и нефтеперерабатывающей промышленности | [23 empty] | Оборудование предприятий химической и нефтеперерабатывающей промышленности
|  |  | Накладные расходы 90% ФОТ (от 98,85) | З/пМех 10: 88.97
|  |  | Сметная прибыль 46% ФОТ (от 98,85) | З/пМех 10: 45.47
5. Отделитель жидкости поз. 316/1 | [21 empty] | 5. Отделитель жидкости поз. 316/1
Установка заглушек | [21 empty] | Установка заглушек
360 | РН11-2-9-2 | Установка плоских заглушек из углеродистых сталей между фланцами на трубопроводах Ру=1,0 МПа (10 кгс/см2)...4,0 МПа (40 кгс/см2) диаметр трубопроводов 80 |  | заглушка | 1 | 7.47 | 7.28 |  |  | 7.47 | 7.28 |  |  | 0.77 | 0.77 | 0 | 0 | [5 empty] | Установка плоских заглушек из углеродистых сталей между фланцами на трубопроводах Ру=1,0 МПа (10 кгс/см2)...4,0 МПа (40 кгс/см2) диаметр трубопроводов 80
|  | Перевод из цен 1984 в цены 2001 года (письмо Правительства Республики Башкортостан от 26.09.2003 № 499-1682) ОЗП=16,92; ЭМ=21,28; ЗПМ=16,92; МАТ=19,35 | [21 empty] | Перевод из цен 1984 в цены 2001 года (письмо Правительства Республики Башкортостан от 26.09.2003 № 499-1682) ОЗП=16,92; ЭМ=21,28; ЗПМ=16,92; МАТ=19,35
| Оборудование предприятий химической и нефтеперерабатывающей промышленности | [23 empty] | Оборудование предприятий химической и нефтеперерабатывающей промышленности
|  |  | Накладные расходы 90% ФОТ (от 8,37) | З/пМех 10: 7.53
|  |  | Сметная прибыль 46% ФОТ (от 8,37) | З/пМех 10: 3.85
361 | РН11-2-9-9 | Установка плоских заглушек из углеродистых сталей между фланцами на трубопроводах Ру=1,0 МПа (10 кгс/см2)...4,0 МПа (40 кгс/см2) диаметр трубопроводов 400 мм |  | заглушка | 2 | 31.06 | 30.29 |  |  | 62.12 | 60.58 |  |  | 3.1 | 6.2 | 0 | 0 | [5 empty] | Установка плоских заглушек из углеродистых сталей между фланцами на трубопроводах Ру=1,0 МПа (10 кгс/см2)...4,0 МПа (40 кгс/см2) диаметр трубопроводов 400 мм
|  | Перевод из цен 1984 в цены 2001 года (письмо Правительства Республики Башкортостан от 26.09.2003 № 499-1682) ОЗП=16,92; ЭМ=21,28; ЗПМ=16,92; МАТ=19,35 | [21 empty] | Перевод из цен 1984 в цены 2001 года (письмо Правительства Республики Башкортостан от 26.09.2003 № 499-1682) ОЗП=16,92; ЭМ=21,28; ЗПМ=16,92; МАТ=19,35
| Оборудование предприятий химической и нефтеперерабатывающей промышленности | [23 empty] | Оборудование предприятий химической и нефтеперерабатывающей промышленности
|  |  | Накладные расходы 90% ФОТ (от 69,67) | З/пМех 10: 62.7
|  |  | Сметная прибыль 46% ФОТ (от 69,67) | З/пМех 10: 32.05
362 | ТЕРм18-01-066-01 | Снятие и установка крышек люков, диаметр до 800 мм |  | 1 шт. | 2 | 274.32 | 260.37 | 8.74 |  | 548.64 | 520.74 | 17.48 |  | 22.7 | 45.4 | 0 | 0 | [5 empty] | Снятие и установка крышек люков, диаметр до 800 мм
| Оборудование предприятий химической и нефтеперерабатывающей промышленности | [23 empty] | Оборудование предприятий химической и нефтеперерабатывающей промышленности
|  |  | Накладные расходы 90% ФОТ (от 598,85) | З/пМех 10: 538.97
|  |  | Сметная прибыль 46% ФОТ (от 598,85) | З/пМех 10: 275.47
Снятие заглушек | [21 empty] | Снятие заглушек
363 | РН11-2-9-2 | Снятие. Установка плоских заглушек из углеродистых сталей между фланцами на трубопроводах Ру=1,0 МПа (10 кгс/см2)...4,0 МПа (40 кгс/см2) диаметр трубопроводов 80 мм |  | заглушка | 1 | 7.47 | 7.28 |  |  | 7.47 | 7.28 |  |  | 0.77 | 0.77 | 0 | 0 | [5 empty] | Снятие. Установка плоских заглушек из углеродистых сталей между фланцами на трубопроводах Ру=1,0 МПа (10 кгс/см2)...4,0 МПа (40 кгс/см2) диаметр трубопроводов 80 мм
|  | Перевод из цен 1984 в цены 2001 года (письмо Правительства Республики Башкортостан от 26.09.2003 № 499-1682) ОЗП=16,92; ЭМ=21,28; ЗПМ=16,92; МАТ=19,35 | [21 empty] | Перевод из цен 1984 в цены 2001 года (письмо Правительства Республики Башкортостан от 26.09.2003 № 499-1682) ОЗП=16,92; ЭМ=21,28; ЗПМ=16,92; МАТ=19,35
| Оборудование предприятий химической и нефтеперерабатывающей промышленности | [23 empty] | Оборудование предприятий химической и нефтеперерабатывающей промышленности
|  |  | Накладные расходы 90% ФОТ (от 8,37) | З/пМех 10: 7.53
|  |  | Сметная прибыль 46% ФОТ (от 8,37) | З/пМех 10: 3.85
364 | РН11-2-9-9 | Снятие. Установка плоских заглушек из углеродистых сталей между фланцами на трубопроводах Ру=1,0 МПа (10 кгс/см2)...4,0 МПа (40 кгс/см2) диаметр трубопроводов 400 мм |  | заглушка | 2 | 31.06 | 30.29 |  |  | 62.12 | 60.58 |  |  | 3.1 | 6.2 | 0 | 0 | [5 empty] | Снятие. Установка плоских заглушек из углеродистых сталей между фланцами на трубопроводах Ру=1,0 МПа (10 кгс/см2)...4,0 МПа (40 кгс/см2) диаметр трубопроводов 400 мм
|  | Перевод из цен 1984 в цены 2001 года (письмо Правительства Республики Башкортостан от 26.09.2003 № 499-1682) ОЗП=16,92; ЭМ=21,28; ЗПМ=16,92; МАТ=19,35 | [21 empty] | Перевод из цен 1984 в цены 2001 года (письмо Правительства Республики Башкортостан от 26.09.2003 № 499-1682) ОЗП=16,92; ЭМ=21,28; ЗПМ=16,92; МАТ=19,35
| Оборудование предприятий химической и нефтеперерабатывающей промышленности | [23 empty] | Оборудование предприятий химической и нефтеперерабатывающей промышленности
|  |  | Накладные расходы 90% ФОТ (от 69,67) | З/пМех 10: 62.7
|  |  | Сметная прибыль 46% ФОТ (от 69,67) | З/пМех 10: 32.05
6. Отделитель жидкости поз. 316/2 | [21 empty] | 6. Отделитель жидкости поз. 316/2
Установка заглушек | [21 empty] | Установка заглушек
365 | РН11-2-9-2 | Установка плоских заглушек из углеродистых сталей между фланцами на трубопроводах Ру=1,0 МПа (10 кгс/см2)...4,0 МПа (40 кгс/см2) диаметр трубопроводов 80 |  | заглушка | 1 | 7.47 | 7.28 |  |  | 7.47 | 7.28 |  |  | 0.77 | 0.77 | 0 | 0 | [5 empty] | Установка плоских заглушек из углеродистых сталей между фланцами на трубопроводах Ру=1,0 МПа (10 кгс/см2)...4,0 МПа (40 кгс/см2) диаметр трубопроводов 80
|  | Перевод из цен 1984 в цены 2001 года (письмо Правительства Республики Башкортостан от 26.09.2003 № 499-1682) ОЗП=16,92; ЭМ=21,28; ЗПМ=16,92; МАТ=19,35 | [21 empty] | Перевод из цен 1984 в цены 2001 года (письмо Правительства Республики Башкортостан от 26.09.2003 № 499-1682) ОЗП=16,92; ЭМ=21,28; ЗПМ=16,92; МАТ=19,35
| Оборудование предприятий химической и нефтеперерабатывающей промышленности | [23 empty] | Оборудование предприятий химической и нефтеперерабатывающей промышленности
|  |  | Накладные расходы 90% ФОТ (от 8,37) | З/пМех 10: 7.53
|  |  | Сметная прибыль 46% ФОТ (от 8,37) | З/пМех 10: 3.85
366 | РН11-2-9-9 | Установка плоских заглушек из углеродистых сталей между фланцами на трубопроводах Ру=1,0 МПа (10 кгс/см2)...4,0 МПа (40 кгс/см2) диаметр трубопроводов 400 мм |  | заглушка | 2 | 31.06 | 30.29 |  |  | 62.12 | 60.58 |  |  | 3.1 | 6.2 | 0 | 0 | [5 empty] | Установка плоских заглушек из углеродистых сталей между фланцами на трубопроводах Ру=1,0 МПа (10 кгс/см2)...4,0 МПа (40 кгс/см2) диаметр трубопроводов 400 мм
|  | Перевод из цен 1984 в цены 2001 года (письмо Правительства Республики Башкортостан от 26.09.2003 № 499-1682) ОЗП=16,92; ЭМ=21,28; ЗПМ=16,92; МАТ=19,35 | [21 empty] | Перевод из цен 1984 в цены 2001 года (письмо Правительства Республики Башкортостан от 26.09.2003 № 499-1682) ОЗП=16,92; ЭМ=21,28; ЗПМ=16,92; МАТ=19,35
| Оборудование предприятий химической и нефтеперерабатывающей промышленности | [23 empty] | Оборудование предприятий химической и нефтеперерабатывающей промышленности
|  |  | Накладные расходы 90% ФОТ (от 69,67) | З/пМех 10: 62.7
|  |  | Сметная прибыль 46% ФОТ (от 69,67) | З/пМех 10: 32.05
367 | ТЕРм18-01-066-01 | Снятие и установка крышек люков, диаметр до 800 мм |  | 1 шт. | 2 | 274.32 | 260.37 | 8.74 |  | 548.64 | 520.74 | 17.48 |  | 22.7 | 45.4 | 0 | 0 | [5 empty] | Снятие и установка крышек люков, диаметр до 800 мм
| Оборудование предприятий химической и нефтеперерабатывающей промышленности | [23 empty] | Оборудование предприятий химической и нефтеперерабатывающей промышленности
|  |  | Накладные расходы 90% ФОТ (от 598,85) | З/пМех 10: 538.97
|  |  | Сметная прибыль 46% ФОТ (от 598,85) | З/пМех 10: 275.47
Снятие заглушек | [21 empty] | Снятие заглушек
368 | РН11-2-9-2 | Снятие. Установка плоских заглушек из углеродистых сталей между фланцами на трубопроводах Ру=1,0 МПа (10 кгс/см2)...4,0 МПа (40 кгс/см2) диаметр трубопроводов 80 мм |  | заглушка | 1 | 7.47 | 7.28 |  |  | 7.47 | 7.28 |  |  | 0.77 | 0.77 | 0 | 0 | [5 empty] | Снятие. Установка плоских заглушек из углеродистых сталей между фланцами на трубопроводах Ру=1,0 МПа (10 кгс/см2)...4,0 МПа (40 кгс/см2) диаметр трубопроводов 80 мм
|  | Перевод из цен 1984 в цены 2001 года (письмо Правительства Республики Башкортостан от 26.09.2003 № 499-1682) ОЗП=16,92; ЭМ=21,28; ЗПМ=16,92; МАТ=19,35 | [21 empty] | Перевод из цен 1984 в цены 2001 года (письмо Правительства Республики Башкортостан от 26.09.2003 № 499-1682) ОЗП=16,92; ЭМ=21,28; ЗПМ=16,92; МАТ=19,35
| Оборудование предприятий химической и нефтеперерабатывающей промышленности | [23 empty] | Оборудование предприятий химической и нефтеперерабатывающей промышленности
|  |  | Накладные расходы 90% ФОТ (от 8,37) | З/пМех 10: 7.53
|  |  | Сметная прибыль 46% ФОТ (от 8,37) | З/пМех 10: 3.85
369 | РН11-2-9-9 | Снятие. Установка плоских заглушек из углеродистых сталей между фланцами на трубопроводах Ру=1,0 МПа (10 кгс/см2)...4,0 МПа (40 кгс/см2) диаметр трубопроводов 400 мм |  | заглушка | 2 | 31.06 | 30.29 |  |  | 62.12 | 60.58 |  |  | 3.1 | 6.2 | 0 | 0 | [5 empty] | Снятие. Установка плоских заглушек из углеродистых сталей между фланцами на трубопроводах Ру=1,0 МПа (10 кгс/см2)...4,0 МПа (40 кгс/см2) диаметр трубопроводов 400 мм
|  | Перевод из цен 1984 в цены 2001 года (письмо Правительства Республики Башкортостан от 26.09.2003 № 499-1682) ОЗП=16,92; ЭМ=21,28; ЗПМ=16,92; МАТ=19,35 | [21 empty] | Перевод из цен 1984 в цены 2001 года (письмо Правительства Республики Башкортостан от 26.09.2003 № 499-1682) ОЗП=16,92; ЭМ=21,28; ЗПМ=16,92; МАТ=19,35
| Оборудование предприятий химической и нефтеперерабатывающей промышленности | [23 empty] | Оборудование предприятий химической и нефтеперерабатывающей промышленности
|  |  | Накладные расходы 90% ФОТ (от 69,67) | З/пМех 10: 62.7
|  |  | Сметная прибыль 46% ФОТ (от 69,67) | З/пМех 10: 32.05
7. Ресивер поз. 317 | [21 empty] | 7. Ресивер поз. 317
Установка заглушек | [21 empty] | Установка заглушек
370 | РН11-2-9-1 | Установка плоских заглушек из углеродистых сталей между фланцами на трубопроводах Ру=1,0 МПа (10 кгс/см2)...4,0 МПа (40 кгс/см2) диаметр трубопроводов 50 мм /40 мм/ |  | заглушка | 1 | 4.93 | 4.74 |  |  | 4.93 | 4.74 |  |  | 0.48 | 0.48 | 0 | 0 | [5 empty] | Установка плоских заглушек из углеродистых сталей между фланцами на трубопроводах Ру=1,0 МПа (10 кгс/см2)...4,0 МПа (40 кгс/см2) диаметр трубопроводов 50 мм /40 мм/
|  | Перевод из цен 1984 в цены 2001 года (письмо Правительства Республики Башкортостан от 26.09.2003 № 499-1682) ОЗП=16,92; ЭМ=21,28; ЗПМ=16,92; МАТ=19,35 | [21 empty] | Перевод из цен 1984 в цены 2001 года (письмо Правительства Республики Башкортостан от 26.09.2003 № 499-1682) ОЗП=16,92; ЭМ=21,28; ЗПМ=16,92; МАТ=19,35
| Оборудование предприятий химической и нефтеперерабатывающей промышленности | [23 empty] | Оборудование предприятий химической и нефтеперерабатывающей промышленности
|  |  | Накладные расходы 90% ФОТ (от 5,45) | З/пМех 10: 4.91
|  |  | Сметная прибыль 46% ФОТ (от 5,45) | З/пМех 10: 2.51
371 | РН11-2-9-1 | Установка плоских заглушек из углеродистых сталей между фланцами на трубопроводах Ру=1,0 МПа (10 кгс/см2)...4,0 МПа (40 кгс/см2) диаметр трубопроводов 50 мм |  | заглушка | 1 | 4.93 | 4.74 |  |  | 4.93 | 4.74 |  |  | 0.48 | 0.48 | 0 | 0 | [5 empty] | Установка плоских заглушек из углеродистых сталей между фланцами на трубопроводах Ру=1,0 МПа (10 кгс/см2)...4,0 МПа (40 кгс/см2) диаметр трубопроводов 50 мм
|  | Перевод из цен 1984 в цены 2001 года (письмо Правительства Республики Башкортостан от 26.09.2003 № 499-1682) ОЗП=16,92; ЭМ=21,28; ЗПМ=16,92; МАТ=19,35 | [21 empty] | Перевод из цен 1984 в цены 2001 года (письмо Правительства Республики Башкортостан от 26.09.2003 № 499-1682) ОЗП=16,92; ЭМ=21,28; ЗПМ=16,92; МАТ=19,35
| Оборудование предприятий химической и нефтеперерабатывающей промышленности | [23 empty] | Оборудование предприятий химической и нефтеперерабатывающей промышленности
|  |  | Накладные расходы 90% ФОТ (от 5,45) | З/пМех 10: 4.91
|  |  | Сметная прибыль 46% ФОТ (от 5,45) | З/пМех 10: 2.51
372 | РН11-2-9-3 | Установка плоских заглушек из углеродистых сталей между фланцами на трубопроводах Ру=1,0 МПа (10 кгс/см2)...4,0 МПа (40 кгс/см2) диаметр трубопроводов 100 мм |  | заглушка | 2 | 7.47 | 7.28 |  |  | 14.94 | 14.56 |  |  | 0.79 | 1.58 | 0 | 0 | [5 empty] | Установка плоских заглушек из углеродистых сталей между фланцами на трубопроводах Ру=1,0 МПа (10 кгс/см2)...4,0 МПа (40 кгс/см2) диаметр трубопроводов 100 мм
|  | Перевод из цен 1984 в цены 2001 года (письмо Правительства Республики Башкортостан от 26.09.2003 № 499-1682) ОЗП=16,92; ЭМ=21,28; ЗПМ=16,92; МАТ=19,35 | [21 empty] | Перевод из цен 1984 в цены 2001 года (письмо Правительства Республики Башкортостан от 26.09.2003 № 499-1682) ОЗП=16,92; ЭМ=21,28; ЗПМ=16,92; МАТ=19,35
| Оборудование предприятий химической и нефтеперерабатывающей промышленности | [23 empty] | Оборудование предприятий химической и нефтеперерабатывающей промышленности
|  |  | Накладные расходы 90% ФОТ (от 16,74) | З/пМех 10: 15.07
|  |  | Сметная прибыль 46% ФОТ (от 16,74) | З/пМех 10: 7.7
373 | РН11-2-9-4 | Установка плоских заглушек из углеродистых сталей между фланцами на трубопроводах Ру=1,0 МПа (10 кгс/см2)...4,0 МПа (40 кгс/см2) диаметр трубопроводов 150 мм |  | заглушка | 1 | 10.54 | 10.15 |  |  | 10.54 | 10.15 |  |  | 1.08 | 1.08 | 0 | 0 | [5 empty] | Установка плоских заглушек из углеродистых сталей между фланцами на трубопроводах Ру=1,0 МПа (10 кгс/см2)...4,0 МПа (40 кгс/см2) диаметр трубопроводов 150 мм
|  | Перевод из цен 1984 в цены 2001 года (письмо Правительства Республики Башкортостан от 26.09.2003 № 499-1682) ОЗП=16,92; ЭМ=21,28; ЗПМ=16,92; МАТ=19,35 | [21 empty] | Перевод из цен 1984 в цены 2001 года (письмо Правительства Республики Башкортостан от 26.09.2003 № 499-1682) ОЗП=16,92; ЭМ=21,28; ЗПМ=16,92; МАТ=19,35
| Оборудование предприятий химической и нефтеперерабатывающей промышленности | [23 empty] | Оборудование предприятий химической и нефтеперерабатывающей промышленности
|  |  | Накладные расходы 90% ФОТ (от 11,67) | З/пМех 10: 10.5
|  |  | Сметная прибыль 46% ФОТ (от 11,67) | З/пМех 10: 5.37
374 | ТЕРм18-01-066-01 | Снятие и установка крышек люков, диаметр до 800 мм |  | 1 шт. | 2 | 274.32 | 260.37 | 8.74 |  | 548.64 | 520.74 | 17.48 |  | 22.7 | 45.4 | 0 | 0 | [5 empty] | Снятие и установка крышек люков, диаметр до 800 мм
| Оборудование предприятий химической и нефтеперерабатывающей промышленности | [23 empty] | Оборудование предприятий химической и нефтеперерабатывающей промышленности
|  |  | Накладные расходы 90% ФОТ (от 598,85) | З/пМех 10: 538.97
|  |  | Сметная прибыль 46% ФОТ (от 598,85) | З/пМех 10: 275.47
Снятие заглушек | [21 empty] | Снятие заглушек
375 | РН11-2-9-1 | Снятие. Установка плоских заглушек из углеродистых сталей между фланцами на трубопроводах Ру=1,0 МПа (10 кгс/см2)...4,0 МПа (40 кгс/см2) диаметр трубопроводов 50 мм /40 мм/ |  | заглушка | 1 | 4.93 | 4.74 |  |  | 4.93 | 4.74 |  |  | 0.48 | 0.48 | 0 | 0 | [5 empty] | Снятие. Установка плоских заглушек из углеродистых сталей между фланцами на трубопроводах Ру=1,0 МПа (10 кгс/см2)...4,0 МПа (40 кгс/см2) диаметр трубопроводов 50 мм /40 мм/
|  | Перевод из цен 1984 в цены 2001 года (письмо Правительства Республики Башкортостан от 26.09.2003 № 499-1682) ОЗП=16,92; ЭМ=21,28; ЗПМ=16,92; МАТ=19,35 | [21 empty] | Перевод из цен 1984 в цены 2001 года (письмо Правительства Республики Башкортостан от 26.09.2003 № 499-1682) ОЗП=16,92; ЭМ=21,28; ЗПМ=16,92; МАТ=19,35
| Оборудование предприятий химической и нефтеперерабатывающей промышленности | [23 empty] | Оборудование предприятий химической и нефтеперерабатывающей промышленности
|  |  | Накладные расходы 90% ФОТ (от 5,45) | З/пМех 10: 4.91
|  |  | Сметная прибыль 46% ФОТ (от 5,45) | З/пМех 10: 2.51
376 | РН11-2-9-1 | Снятие. Установка плоских заглушек из углеродистых сталей между фланцами на трубопроводах Ру=1,0 МПа (10 кгс/см2)...4,0 МПа (40 кгс/см2) диаметр трубопроводов 50 мм |  | заглушка | 1 | 4.93 | 4.74 |  |  | 4.93 | 4.74 |  |  | 0.48 | 0.48 | 0 | 0 | [5 empty] | Снятие. Установка плоских заглушек из углеродистых сталей между фланцами на трубопроводах Ру=1,0 МПа (10 кгс/см2)...4,0 МПа (40 кгс/см2) диаметр трубопроводов 50 мм
|  | Перевод из цен 1984 в цены 2001 года (письмо Правительства Республики Башкортостан от 26.09.2003 № 499-1682) ОЗП=16,92; ЭМ=21,28; ЗПМ=16,92; МАТ=19,35 | [21 empty] | Перевод из цен 1984 в цены 2001 года (письмо Правительства Республики Башкортостан от 26.09.2003 № 499-1682) ОЗП=16,92; ЭМ=21,28; ЗПМ=16,92; МАТ=19,35
| Оборудование предприятий химической и нефтеперерабатывающей промышленности | [23 empty] | Оборудование предприятий химической и нефтеперерабатывающей промышленности
|  |  | Накладные расходы 90% ФОТ (от 5,45) | З/пМех 10: 4.91
|  |  | Сметная прибыль 46% ФОТ (от 5,45) | З/пМех 10: 2.51
377 | РН11-2-9-3 | Снятие. Установка плоских заглушек из углеродистых сталей между фланцами на трубопроводах Ру=1,0 МПа (10 кгс/см2)...4,0 МПа (40 кгс/см2) диаметр трубопроводов 100 мм |  | заглушка | 2 | 7.47 | 7.28 |  |  | 14.94 | 14.56 |  |  | 0.79 | 1.58 | 0 | 0 | [5 empty] | Снятие. Установка плоских заглушек из углеродистых сталей между фланцами на трубопроводах Ру=1,0 МПа (10 кгс/см2)...4,0 МПа (40 кгс/см2) диаметр трубопроводов 100 мм
|  | Перевод из цен 1984 в цены 2001 года (письмо Правительства Республики Башкортостан от 26.09.2003 № 499-1682) ОЗП=16,92; ЭМ=21,28; ЗПМ=16,92; МАТ=19,35 | [21 empty] | Перевод из цен 1984 в цены 2001 года (письмо Правительства Республики Башкортостан от 26.09.2003 № 499-1682) ОЗП=16,92; ЭМ=21,28; ЗПМ=16,92; МАТ=19,35
| Оборудование предприятий химической и нефтеперерабатывающей промышленности | [23 empty] | Оборудование предприятий химической и нефтеперерабатывающей промышленности
|  |  | Накладные расходы 90% ФОТ (от 16,74) | З/пМех 10: 15.07
|  |  | Сметная прибыль 46% ФОТ (от 16,74) | З/пМех 10: 7.7
378 | РН11-2-9-4 | Снятие. Установка плоских заглушек из углеродистых сталей между фланцами на трубопроводах Ру=1,0 МПа (10 кгс/см2)...4,0 МПа (40 кгс/см2) диаметр трубопроводов 150 мм |  | заглушка | 1 | 10.54 | 10.15 |  |  | 10.54 | 10.15 |  |  | 1.08 | 1.08 | 0 | 0 | [5 empty] | Снятие. Установка плоских заглушек из углеродистых сталей между фланцами на трубопроводах Ру=1,0 МПа (10 кгс/см2)...4,0 МПа (40 кгс/см2) диаметр трубопроводов 150 мм
|  | Перевод из цен 1984 в цены 2001 года (письмо Правительства Республики Башкортостан от 26.09.2003 № 499-1682) ОЗП=16,92; ЭМ=21,28; ЗПМ=16,92; МАТ=19,35 | [21 empty] | Перевод из цен 1984 в цены 2001 года (письмо Правительства Республики Башкортостан от 26.09.2003 № 499-1682) ОЗП=16,92; ЭМ=21,28; ЗПМ=16,92; МАТ=19,35
| Оборудование предприятий химической и нефтеперерабатывающей промышленности | [23 empty] | Оборудование предприятий химической и нефтеперерабатывающей промышленности
|  |  | Накладные расходы 90% ФОТ (от 11,67) | З/пМех 10: 10.5
|  |  | Сметная прибыль 46% ФОТ (от 11,67) | З/пМех 10: 5.37
8. Ресивер поз. 321/1 | [21 empty] | 8. Ресивер поз. 321/1
Установка заглушек | [21 empty] | Установка заглушек
379 | РН11-2-9-1 | Установка плоских заглушек из углеродистых сталей между фланцами на трубопроводах Ру=1,0 МПа (10 кгс/см2)...4,0 МПа (40 кгс/см2) диаметр трубопроводов 50 мм /40 мм/ |  | заглушка | 1 | 4.93 | 4.74 |  |  | 4.93 | 4.74 |  |  | 0.48 | 0.48 | 0 | 0 | [5 empty] | Установка плоских заглушек из углеродистых сталей между фланцами на трубопроводах Ру=1,0 МПа (10 кгс/см2)...4,0 МПа (40 кгс/см2) диаметр трубопроводов 50 мм /40 мм/
|  | Перевод из цен 1984 в цены 2001 года (письмо Правительства Республики Башкортостан от 26.09.2003 № 499-1682) ОЗП=16,92; ЭМ=21,28; ЗПМ=16,92; МАТ=19,35 | [21 empty] | Перевод из цен 1984 в цены 2001 года (письмо Правительства Республики Башкортостан от 26.09.2003 № 499-1682) ОЗП=16,92; ЭМ=21,28; ЗПМ=16,92; МАТ=19,35
| Оборудование предприятий химической и нефтеперерабатывающей промышленности | [23 empty] | Оборудование предприятий химической и нефтеперерабатывающей промышленности
|  |  | Накладные расходы 90% ФОТ (от 5,45) | З/пМех 10: 4.91
|  |  | Сметная прибыль 46% ФОТ (от 5,45) | З/пМех 10: 2.51
380 | РН11-2-9-1 | Установка плоских заглушек из углеродистых сталей между фланцами на трубопроводах Ру=1,0 МПа (10 кгс/см2)...4,0 МПа (40 кгс/см2) диаметр трубопроводов 50 мм |  | заглушка | 1 | 4.93 | 4.74 |  |  | 4.93 | 4.74 |  |  | 0.48 | 0.48 | 0 | 0 | [5 empty] | Установка плоских заглушек из углеродистых сталей между фланцами на трубопроводах Ру=1,0 МПа (10 кгс/см2)...4,0 МПа (40 кгс/см2) диаметр трубопроводов 50 мм
|  | Перевод из цен 1984 в цены 2001 года (письмо Правительства Республики Башкортостан от 26.09.2003 № 499-1682) ОЗП=16,92; ЭМ=21,28; ЗПМ=16,92; МАТ=19,35 | [21 empty] | Перевод из цен 1984 в цены 2001 года (письмо Правительства Республики Башкортостан от 26.09.2003 № 499-1682) ОЗП=16,92; ЭМ=21,28; ЗПМ=16,92; МАТ=19,35
| Оборудование предприятий химической и нефтеперерабатывающей промышленности | [23 empty] | Оборудование предприятий химической и нефтеперерабатывающей промышленности
|  |  | Накладные расходы 90% ФОТ (от 5,45) | З/пМех 10: 4.91
|  |  | Сметная прибыль 46% ФОТ (от 5,45) | З/пМех 10: 2.51
381 | РН11-2-9-3 | Установка плоских заглушек из углеродистых сталей между фланцами на трубопроводах Ру=1,0 МПа (10 кгс/см2)...4,0 МПа (40 кгс/см2) диаметр трубопроводов 100 мм |  | заглушка | 4 | 7.47 | 7.28 |  |  | 29.88 | 29.12 |  |  | 0.79 | 3.16 | 0 | 0 | [5 empty] | Установка плоских заглушек из углеродистых сталей между фланцами на трубопроводах Ру=1,0 МПа (10 кгс/см2)...4,0 МПа (40 кгс/см2) диаметр трубопроводов 100 мм
|  | Перевод из цен 1984 в цены 2001 года (письмо Правительства Республики Башкортостан от 26.09.2003 № 499-1682) ОЗП=16,92; ЭМ=21,28; ЗПМ=16,92; МАТ=19,35 | [21 empty] | Перевод из цен 1984 в цены 2001 года (письмо Правительства Республики Башкортостан от 26.09.2003 № 499-1682) ОЗП=16,92; ЭМ=21,28; ЗПМ=16,92; МАТ=19,35
| Оборудование предприятий химической и нефтеперерабатывающей промышленности | [23 empty] | Оборудование предприятий химической и нефтеперерабатывающей промышленности
|  |  | Накладные расходы 90% ФОТ (от 33,49) | З/пМех 10: 30.14
|  |  | Сметная прибыль 46% ФОТ (от 33,49) | З/пМех 10: 15.41
382 | РН11-2-9-4 | Установка плоских заглушек из углеродистых сталей между фланцами на трубопроводах Ру=1,0 МПа (10 кгс/см2)...4,0 МПа (40 кгс/см2) диаметр трубопроводов 150 мм |  | заглушка | 1 | 10.54 | 10.15 |  |  | 10.54 | 10.15 |  |  | 1.08 | 1.08 | 0 | 0 | [5 empty] | Установка плоских заглушек из углеродистых сталей между фланцами на трубопроводах Ру=1,0 МПа (10 кгс/см2)...4,0 МПа (40 кгс/см2) диаметр трубопроводов 150 мм
|  | Перевод из цен 1984 в цены 2001 года (письмо Правительства Республики Башкортостан от 26.09.2003 № 499-1682) ОЗП=16,92; ЭМ=21,28; ЗПМ=16,92; МАТ=19,35 | [21 empty] | Перевод из цен 1984 в цены 2001 года (письмо Правительства Республики Башкортостан от 26.09.2003 № 499-1682) ОЗП=16,92; ЭМ=21,28; ЗПМ=16,92; МАТ=19,35
| Оборудование предприятий химической и нефтеперерабатывающей промышленности | [23 empty] | Оборудование предприятий химической и нефтеперерабатывающей промышленности
|  |  | Накладные расходы 90% ФОТ (от 11,67) | З/пМех 10: 10.5
|  |  | Сметная прибыль 46% ФОТ (от 11,67) | З/пМех 10: 5.37
383 | РН11-2-9-9 | Установка плоских заглушек из углеродистых сталей между фланцами на трубопроводах Ру=1,0 МПа (10 кгс/см2)...4,0 МПа (40 кгс/см2) диаметр трубопроводов 400 мм |  | заглушка | 2 | 31.06 | 30.29 |  |  | 62.12 | 60.58 |  |  | 3.1 | 6.2 | 0 | 0 | [5 empty] | Установка плоских заглушек из углеродистых сталей между фланцами на трубопроводах Ру=1,0 МПа (10 кгс/см2)...4,0 МПа (40 кгс/см2) диаметр трубопроводов 400 мм
|  | Перевод из цен 1984 в цены 2001 года (письмо Правительства Республики Башкортостан от 26.09.2003 № 499-1682) ОЗП=16,92; ЭМ=21,28; ЗПМ=16,92; МАТ=19,35 | [21 empty] | Перевод из цен 1984 в цены 2001 года (письмо Правительства Республики Башкортостан от 26.09.2003 № 499-1682) ОЗП=16,92; ЭМ=21,28; ЗПМ=16,92; МАТ=19,35
| Оборудование предприятий химической и нефтеперерабатывающей промышленности | [23 empty] | Оборудование предприятий химической и нефтеперерабатывающей промышленности
|  |  | Накладные расходы 90% ФОТ (от 69,67) | З/пМех 10: 62.7
|  |  | Сметная прибыль 46% ФОТ (от 69,67) | З/пМех 10: 32.05
384 | ТЕРм18-01-066-01 | Снятие и установка крышек люков, диаметр до 800 мм |  | 1 шт. | 2 | 274.32 | 260.37 | 8.74 |  | 548.64 | 520.74 | 17.48 |  | 22.7 | 45.4 | 0 | 0 | [5 empty] | Снятие и установка крышек люков, диаметр до 800 мм
| Оборудование предприятий химической и нефтеперерабатывающей промышленности | [23 empty] | Оборудование предприятий химической и нефтеперерабатывающей промышленности
|  |  | Накладные расходы 90% ФОТ (от 598,85) | З/пМех 10: 538.97
|  |  | Сметная прибыль 46% ФОТ (от 598,85) | З/пМех 10: 275.47
Снятие заглушек | [21 empty] | Снятие заглушек
385 | РН11-2-9-1 | Снятие. Установка плоских заглушек из углеродистых сталей между фланцами на трубопроводах Ру=1,0 МПа (10 кгс/см2)...4,0 МПа (40 кгс/см2) диаметр трубопроводов 50 мм /40 мм/ |  | заглушка | 1 | 4.93 | 4.74 |  |  | 4.93 | 4.74 |  |  | 0.48 | 0.48 | 0 | 0 | [5 empty] | Снятие. Установка плоских заглушек из углеродистых сталей между фланцами на трубопроводах Ру=1,0 МПа (10 кгс/см2)...4,0 МПа (40 кгс/см2) диаметр трубопроводов 50 мм /40 мм/
|  | Перевод из цен 1984 в цены 2001 года (письмо Правительства Республики Башкортостан от 26.09.2003 № 499-1682) ОЗП=16,92; ЭМ=21,28; ЗПМ=16,92; МАТ=19,35 | [21 empty] | Перевод из цен 1984 в цены 2001 года (письмо Правительства Республики Башкортостан от 26.09.2003 № 499-1682) ОЗП=16,92; ЭМ=21,28; ЗПМ=16,92; МАТ=19,35
| Оборудование предприятий химической и нефтеперерабатывающей промышленности | [23 empty] | Оборудование предприятий химической и нефтеперерабатывающей промышленности
|  |  | Накладные расходы 90% ФОТ (от 5,45) | З/пМех 10: 4.91
|  |  | Сметная прибыль 46% ФОТ (от 5,45) | З/пМех 10: 2.51
386 | РН11-2-9-1 | Снятие. Установка плоских заглушек из углеродистых сталей между фланцами на трубопроводах Ру=1,0 МПа (10 кгс/см2)...4,0 МПа (40 кгс/см2) диаметр трубопроводов 50 мм |  | заглушка | 1 | 4.93 | 4.74 |  |  | 4.93 | 4.74 |  |  | 0.48 | 0.48 | 0 | 0 | [5 empty] | Снятие. Установка плоских заглушек из углеродистых сталей между фланцами на трубопроводах Ру=1,0 МПа (10 кгс/см2)...4,0 МПа (40 кгс/см2) диаметр трубопроводов 50 мм
|  | Перевод из цен 1984 в цены 2001 года (письмо Правительства Республики Башкортостан от 26.09.2003 № 499-1682) ОЗП=16,92; ЭМ=21,28; ЗПМ=16,92; МАТ=19,35 | [21 empty] | Перевод из цен 1984 в цены 2001 года (письмо Правительства Республики Башкортостан от 26.09.2003 № 499-1682) ОЗП=16,92; ЭМ=21,28; ЗПМ=16,92; МАТ=19,35
| Оборудование предприятий химической и нефтеперерабатывающей промышленности | [23 empty] | Оборудование предприятий химической и нефтеперерабатывающей промышленности
|  |  | Накладные расходы 90% ФОТ (от 5,45) | З/пМех 10: 4.91
|  |  | Сметная прибыль 46% ФОТ (от 5,45) | З/пМех 10: 2.51
387 | РН11-2-9-3 | Снятие. Установка плоских заглушек из углеродистых сталей между фланцами на трубопроводах Ру=1,0 МПа (10 кгс/см2)...4,0 МПа (40 кгс/см2) диаметр трубопроводов 100 мм |  | заглушка | 4 | 7.47 | 7.28 |  |  | 29.88 | 29.12 |  |  | 0.79 | 3.16 | 0 | 0 | [5 empty] | Снятие. Установка плоских заглушек из углеродистых сталей между фланцами на трубопроводах Ру=1,0 МПа (10 кгс/см2)...4,0 МПа (40 кгс/см2) диаметр трубопроводов 100 мм
|  | Перевод из цен 1984 в цены 2001 года (письмо Правительства Республики Башкортостан от 26.09.2003 № 499-1682) ОЗП=16,92; ЭМ=21,28; ЗПМ=16,92; МАТ=19,35 | [21 empty] | Перевод из цен 1984 в цены 2001 года (письмо Правительства Республики Башкортостан от 26.09.2003 № 499-1682) ОЗП=16,92; ЭМ=21,28; ЗПМ=16,92; МАТ=19,35
| Оборудование предприятий химической и нефтеперерабатывающей промышленности | [23 empty] | Оборудование предприятий химической и нефтеперерабатывающей промышленности
|  |  | Накладные расходы 90% ФОТ (от 33,49) | З/пМех 10: 30.14
|  |  | Сметная прибыль 46% ФОТ (от 33,49) | З/пМех 10: 15.41
388 | РН11-2-9-4 | Снятие. Установка плоских заглушек из углеродистых сталей между фланцами на трубопроводах Ру=1,0 МПа (10 кгс/см2)...4,0 МПа (40 кгс/см2) диаметр трубопроводов 150 мм |  | заглушка | 1 | 10.54 | 10.15 |  |  | 10.54 | 10.15 |  |  | 1.08 | 1.08 | 0 | 0 | [5 empty] | Снятие. Установка плоских заглушек из углеродистых сталей между фланцами на трубопроводах Ру=1,0 МПа (10 кгс/см2)...4,0 МПа (40 кгс/см2) диаметр трубопроводов 150 мм
|  | Перевод из цен 1984 в цены 2001 года (письмо Правительства Республики Башкортостан от 26.09.2003 № 499-1682) ОЗП=16,92; ЭМ=21,28; ЗПМ=16,92; МАТ=19,35 | [21 empty] | Перевод из цен 1984 в цены 2001 года (письмо Правительства Республики Башкортостан от 26.09.2003 № 499-1682) ОЗП=16,92; ЭМ=21,28; ЗПМ=16,92; МАТ=19,35
| Оборудование предприятий химической и нефтеперерабатывающей промышленности | [23 empty] | Оборудование предприятий химической и нефтеперерабатывающей промышленности
|  |  | Накладные расходы 90% ФОТ (от 11,67) | З/пМех 10: 10.5
|  |  | Сметная прибыль 46% ФОТ (от 11,67) | З/пМех 10: 5.37
389 | РН11-2-9-9 | Снятие. Установка плоских заглушек из углеродистых сталей между фланцами на трубопроводах Ру=1,0 МПа (10 кгс/см2)...4,0 МПа (40 кгс/см2) диаметр трубопроводов 400 мм |  | заглушка | 2 | 31.06 | 30.29 |  |  | 62.12 | 60.58 |  |  | 3.1 | 6.2 | 0 | 0 | [5 empty] | Снятие. Установка плоских заглушек из углеродистых сталей между фланцами на трубопроводах Ру=1,0 МПа (10 кгс/см2)...4,0 МПа (40 кгс/см2) диаметр трубопроводов 400 мм
|  | Перевод из цен 1984 в цены 2001 года (письмо Правительства Республики Башкортостан от 26.09.2003 № 499-1682) ОЗП=16,92; ЭМ=21,28; ЗПМ=16,92; МАТ=19,35 | [21 empty] | Перевод из цен 1984 в цены 2001 года (письмо Правительства Республики Башкортостан от 26.09.2003 № 499-1682) ОЗП=16,92; ЭМ=21,28; ЗПМ=16,92; МАТ=19,35
| Оборудование предприятий химической и нефтеперерабатывающей промышленности | [23 empty] | Оборудование предприятий химической и нефтеперерабатывающей промышленности
|  |  | Накладные расходы 90% ФОТ (от 69,67) | З/пМех 10: 62.7
|  |  | Сметная прибыль 46% ФОТ (от 69,67) | З/пМех 10: 32.05
9. Ресивер поз. 321/2 | [21 empty] | 9. Ресивер поз. 321/2
Установка заглушек | [21 empty] | Установка заглушек
390 | РН11-2-9-1 | Установка плоских заглушек из углеродистых сталей между фланцами на трубопроводах Ру=1,0 МПа (10 кгс/см2)...4,0 МПа (40 кгс/см2) диаметр трубопроводов 50 мм /40 мм/ |  | заглушка | 1 | 4.93 | 4.74 |  |  | 4.93 | 4.74 |  |  | 0.48 | 0.48 | 0 | 0 | [5 empty] | Установка плоских заглушек из углеродистых сталей между фланцами на трубопроводах Ру=1,0 МПа (10 кгс/см2)...4,0 МПа (40 кгс/см2) диаметр трубопроводов 50 мм /40 мм/
|  | Перевод из цен 1984 в цены 2001 года (письмо Правительства Республики Башкортостан от 26.09.2003 № 499-1682) ОЗП=16,92; ЭМ=21,28; ЗПМ=16,92; МАТ=19,35 | [21 empty] | Перевод из цен 1984 в цены 2001 года (письмо Правительства Республики Башкортостан от 26.09.2003 № 499-1682) ОЗП=16,92; ЭМ=21,28; ЗПМ=16,92; МАТ=19,35
| Оборудование предприятий химической и нефтеперерабатывающей промышленности | [23 empty] | Оборудование предприятий химической и нефтеперерабатывающей промышленности
|  |  | Накладные расходы 90% ФОТ (от 5,45) | З/пМех 10: 4.91
|  |  | Сметная прибыль 46% ФОТ (от 5,45) | З/пМех 10: 2.51
391 | РН11-2-9-1 | Установка плоских заглушек из углеродистых сталей между фланцами на трубопроводах Ру=1,0 МПа (10 кгс/см2)...4,0 МПа (40 кгс/см2) диаметр трубопроводов 50 мм |  | заглушка | 1 | 4.93 | 4.74 |  |  | 4.93 | 4.74 |  |  | 0.48 | 0.48 | 0 | 0 | [5 empty] | Установка плоских заглушек из углеродистых сталей между фланцами на трубопроводах Ру=1,0 МПа (10 кгс/см2)...4,0 МПа (40 кгс/см2) диаметр трубопроводов 50 мм
|  | Перевод из цен 1984 в цены 2001 года (письмо Правительства Республики Башкортостан от 26.09.2003 № 499-1682) ОЗП=16,92; ЭМ=21,28; ЗПМ=16,92; МАТ=19,35 | [21 empty] | Перевод из цен 1984 в цены 2001 года (письмо Правительства Республики Башкортостан от 26.09.2003 № 499-1682) ОЗП=16,92; ЭМ=21,28; ЗПМ=16,92; МАТ=19,35
| Оборудование предприятий химической и нефтеперерабатывающей промышленности | [23 empty] | Оборудование предприятий химической и нефтеперерабатывающей промышленности
|  |  | Накладные расходы 90% ФОТ (от 5,45) | З/пМех 10: 4.91
|  |  | Сметная прибыль 46% ФОТ (от 5,45) | З/пМех 10: 2.51
392 | РН11-2-9-3 | Установка плоских заглушек из углеродистых сталей между фланцами на трубопроводах Ру=1,0 МПа (10 кгс/см2)...4,0 МПа (40 кгс/см2) диаметр трубопроводов 100 мм |  | заглушка | 4 | 7.47 | 7.28 |  |  | 29.88 | 29.12 |  |  | 0.79 | 3.16 | 0 | 0 | [5 empty] | Установка плоских заглушек из углеродистых сталей между фланцами на трубопроводах Ру=1,0 МПа (10 кгс/см2)...4,0 МПа (40 кгс/см2) диаметр трубопроводов 100 мм
|  | Перевод из цен 1984 в цены 2001 года (письмо Правительства Республики Башкортостан от 26.09.2003 № 499-1682) ОЗП=16,92; ЭМ=21,28; ЗПМ=16,92; МАТ=19,35 | [21 empty] | Перевод из цен 1984 в цены 2001 года (письмо Правительства Республики Башкортостан от 26.09.2003 № 499-1682) ОЗП=16,92; ЭМ=21,28; ЗПМ=16,92; МАТ=19,35
| Оборудование предприятий химической и нефтеперерабатывающей промышленности | [23 empty] | Оборудование предприятий химической и нефтеперерабатывающей промышленности
|  |  | Накладные расходы 90% ФОТ (от 33,49) | З/пМех 10: 30.14
|  |  | Сметная прибыль 46% ФОТ (от 33,49) | З/пМех 10: 15.41
393 | РН11-2-9-4 | Установка плоских заглушек из углеродистых сталей между фланцами на трубопроводах Ру=1,0 МПа (10 кгс/см2)...4,0 МПа (40 кгс/см2) диаметр трубопроводов 150 мм |  | заглушка | 1 | 10.54 | 10.15 |  |  | 10.54 | 10.15 |  |  | 1.08 | 1.08 | 0 | 0 | [5 empty] | Установка плоских заглушек из углеродистых сталей между фланцами на трубопроводах Ру=1,0 МПа (10 кгс/см2)...4,0 МПа (40 кгс/см2) диаметр трубопроводов 150 мм
|  | Перевод из цен 1984 в цены 2001 года (письмо Правительства Республики Башкортостан от 26.09.2003 № 499-1682) ОЗП=16,92; ЭМ=21,28; ЗПМ=16,92; МАТ=19,35 | [21 empty] | Перевод из цен 1984 в цены 2001 года (письмо Правительства Республики Башкортостан от 26.09.2003 № 499-1682) ОЗП=16,92; ЭМ=21,28; ЗПМ=16,92; МАТ=19,35
| Оборудование предприятий химической и нефтеперерабатывающей промышленности | [23 empty] | Оборудование предприятий химической и нефтеперерабатывающей промышленности
|  |  | Накладные расходы 90% ФОТ (от 11,67) | З/пМех 10: 10.5
|  |  | Сметная прибыль 46% ФОТ (от 11,67) | З/пМех 10: 5.37
394 | РН11-2-9-9 | Установка плоских заглушек из углеродистых сталей между фланцами на трубопроводах Ру=1,0 МПа (10 кгс/см2)...4,0 МПа (40 кгс/см2) диаметр трубопроводов 400 мм |  | заглушка | 2 | 31.06 | 30.29 |  |  | 62.12 | 60.58 |  |  | 3.1 | 6.2 | 0 | 0 | [5 empty] | Установка плоских заглушек из углеродистых сталей между фланцами на трубопроводах Ру=1,0 МПа (10 кгс/см2)...4,0 МПа (40 кгс/см2) диаметр трубопроводов 400 мм
|  | Перевод из цен 1984 в цены 2001 года (письмо Правительства Республики Башкортостан от 26.09.2003 № 499-1682) ОЗП=16,92; ЭМ=21,28; ЗПМ=16,92; МАТ=19,35 | [21 empty] | Перевод из цен 1984 в цены 2001 года (письмо Правительства Республики Башкортостан от 26.09.2003 № 499-1682) ОЗП=16,92; ЭМ=21,28; ЗПМ=16,92; МАТ=19,35
| Оборудование предприятий химической и нефтеперерабатывающей промышленности | [23 empty] | Оборудование предприятий химической и нефтеперерабатывающей промышленности
|  |  | Накладные расходы 90% ФОТ (от 69,67) | З/пМех 10: 62.7
|  |  | Сметная прибыль 46% ФОТ (от 69,67) | З/пМех 10: 32.05
395 | ТЕРм18-01-066-01 | Снятие и установка крышек люков, диаметр до 800 мм |  | 1 шт. | 2 | 274.32 | 260.37 | 8.74 |  | 548.64 | 520.74 | 17.48 |  | 22.7 | 45.4 | 0 | 0 | [5 empty] | Снятие и установка крышек люков, диаметр до 800 мм
| Оборудование предприятий химической и нефтеперерабатывающей промышленности | [23 empty] | Оборудование предприятий химической и нефтеперерабатывающей промышленности
|  |  | Накладные расходы 90% ФОТ (от 598,85) | З/пМех 10: 538.97
|  |  | Сметная прибыль 46% ФОТ (от 598,85) | З/пМех 10: 275.47
Снятие заглушек | [21 empty] | Снятие заглушек
396 | РН11-2-9-1 | Снятие. Установка плоских заглушек из углеродистых сталей между фланцами на трубопроводах Ру=1,0 МПа (10 кгс/см2)...4,0 МПа (40 кгс/см2) диаметр трубопроводов 50 мм /40 мм/ |  | заглушка | 1 | 4.93 | 4.74 |  |  | 4.93 | 4.74 |  |  | 0.48 | 0.48 | 0 | 0 | [5 empty] | Снятие. Установка плоских заглушек из углеродистых сталей между фланцами на трубопроводах Ру=1,0 МПа (10 кгс/см2)...4,0 МПа (40 кгс/см2) диаметр трубопроводов 50 мм /40 мм/
|  | Перевод из цен 1984 в цены 2001 года (письмо Правительства Республики Башкортостан от 26.09.2003 № 499-1682) ОЗП=16,92; ЭМ=21,28; ЗПМ=16,92; МАТ=19,35 | [21 empty] | Перевод из цен 1984 в цены 2001 года (письмо Правительства Республики Башкортостан от 26.09.2003 № 499-1682) ОЗП=16,92; ЭМ=21,28; ЗПМ=16,92; МАТ=19,35
| Оборудование предприятий химической и нефтеперерабатывающей промышленности | [23 empty] | Оборудование предприятий химической и нефтеперерабатывающей промышленности
|  |  | Накладные расходы 90% ФОТ (от 5,45) | З/пМех 10: 4.91
|  |  | Сметная прибыль 46% ФОТ (от 5,45) | З/пМех 10: 2.51
397 | РН11-2-9-1 | Снятие. Установка плоских заглушек из углеродистых сталей между фланцами на трубопроводах Ру=1,0 МПа (10 кгс/см2)...4,0 МПа (40 кгс/см2) диаметр трубопроводов 50 мм |  | заглушка | 1 | 4.93 | 4.74 |  |  | 4.93 | 4.74 |  |  | 0.48 | 0.48 | 0 | 0 | [5 empty] | Снятие. Установка плоских заглушек из углеродистых сталей между фланцами на трубопроводах Ру=1,0 МПа (10 кгс/см2)...4,0 МПа (40 кгс/см2) диаметр трубопроводов 50 мм
|  | Перевод из цен 1984 в цены 2001 года (письмо Правительства Республики Башкортостан от 26.09.2003 № 499-1682) ОЗП=16,92; ЭМ=21,28; ЗПМ=16,92; МАТ=19,35 | [21 empty] | Перевод из цен 1984 в цены 2001 года (письмо Правительства Республики Башкортостан от 26.09.2003 № 499-1682) ОЗП=16,92; ЭМ=21,28; ЗПМ=16,92; МАТ=19,35
| Оборудование предприятий химической и нефтеперерабатывающей промышленности | [23 empty] | Оборудование предприятий химической и нефтеперерабатывающей промышленности
|  |  | Накладные расходы 90% ФОТ (от 5,45) | З/пМех 10: 4.91
|  |  | Сметная прибыль 46% ФОТ (от 5,45) | З/пМех 10: 2.51
398 | РН11-2-9-3 | Снятие. Установка плоских заглушек из углеродистых сталей между фланцами на трубопроводах Ру=1,0 МПа (10 кгс/см2)...4,0 МПа (40 кгс/см2) диаметр трубопроводов 100 мм |  | заглушка | 4 | 7.47 | 7.28 |  |  | 29.88 | 29.12 |  |  | 0.79 | 3.16 | 0 | 0 | [5 empty] | Снятие. Установка плоских заглушек из углеродистых сталей между фланцами на трубопроводах Ру=1,0 МПа (10 кгс/см2)...4,0 МПа (40 кгс/см2) диаметр трубопроводов 100 мм
|  | Перевод из цен 1984 в цены 2001 года (письмо Правительства Республики Башкортостан от 26.09.2003 № 499-1682) ОЗП=16,92; ЭМ=21,28; ЗПМ=16,92; МАТ=19,35 | [21 empty] | Перевод из цен 1984 в цены 2001 года (письмо Правительства Республики Башкортостан от 26.09.2003 № 499-1682) ОЗП=16,92; ЭМ=21,28; ЗПМ=16,92; МАТ=19,35
| Оборудование предприятий химической и нефтеперерабатывающей промышленности | [23 empty] | Оборудование предприятий химической и нефтеперерабатывающей промышленности
|  |  | Накладные расходы 90% ФОТ (от 33,49) | З/пМех 10: 30.14
|  |  | Сметная прибыль 46% ФОТ (от 33,49) | З/пМех 10: 15.41
399 | РН11-2-9-4 | Снятие. Установка плоских заглушек из углеродистых сталей между фланцами на трубопроводах Ру=1,0 МПа (10 кгс/см2)...4,0 МПа (40 кгс/см2) диаметр трубопроводов 150 мм |  | заглушка | 1 | 10.54 | 10.15 |  |  | 10.54 | 10.15 |  |  | 1.08 | 1.08 | 0 | 0 | [5 empty] | Снятие. Установка плоских заглушек из углеродистых сталей между фланцами на трубопроводах Ру=1,0 МПа (10 кгс/см2)...4,0 МПа (40 кгс/см2) диаметр трубопроводов 150 мм
|  | Перевод из цен 1984 в цены 2001 года (письмо Правительства Республики Башкортостан от 26.09.2003 № 499-1682) ОЗП=16,92; ЭМ=21,28; ЗПМ=16,92; МАТ=19,35 | [21 empty] | Перевод из цен 1984 в цены 2001 года (письмо Правительства Республики Башкортостан от 26.09.2003 № 499-1682) ОЗП=16,92; ЭМ=21,28; ЗПМ=16,92; МАТ=19,35
| Оборудование предприятий химической и нефтеперерабатывающей промышленности | [23 empty] | Оборудование предприятий химической и нефтеперерабатывающей промышленности
|  |  | Накладные расходы 90% ФОТ (от 11,67) | З/пМех 10: 10.5
|  |  | Сметная прибыль 46% ФОТ (от 11,67) | З/пМех 10: 5.37
400 | РН11-2-9-9 | Снятие. Установка плоских заглушек из углеродистых сталей между фланцами на трубопроводах Ру=1,0 МПа (10 кгс/см2)...4,0 МПа (40 кгс/см2) диаметр трубопроводов 400 мм |  | заглушка | 2 | 31.06 | 30.29 |  |  | 62.12 | 60.58 |  |  | 3.1 | 6.2 | 0 | 0 | [5 empty] | Снятие. Установка плоских заглушек из углеродистых сталей между фланцами на трубопроводах Ру=1,0 МПа (10 кгс/см2)...4,0 МПа (40 кгс/см2) диаметр трубопроводов 400 мм
|  | Перевод из цен 1984 в цены 2001 года (письмо Правительства Республики Башкортостан от 26.09.2003 № 499-1682) ОЗП=16,92; ЭМ=21,28; ЗПМ=16,92; МАТ=19,35 | [21 empty] | Перевод из цен 1984 в цены 2001 года (письмо Правительства Республики Башкортостан от 26.09.2003 № 499-1682) ОЗП=16,92; ЭМ=21,28; ЗПМ=16,92; МАТ=19,35
| Оборудование предприятий химической и нефтеперерабатывающей промышленности | [23 empty] | Оборудование предприятий химической и нефтеперерабатывающей промышленности
|  |  | Накладные расходы 90% ФОТ (от 69,67) | З/пМех 10: 62.7
|  |  | Сметная прибыль 46% ФОТ (от 69,67) | З/пМех 10: 32.05
10. Ресивер поз. 323 | [21 empty] | 10. Ресивер поз. 323
Установка заглушек | [21 empty] | Установка заглушек
401 | РН11-2-9-1 | Установка плоских заглушек из углеродистых сталей между фланцами на трубопроводах Ру=1,0 МПа (10 кгс/см2)...4,0 МПа (40 кгс/см2) диаметр трубопроводов 50 мм /40 мм/ |  | заглушка | 1 | 4.93 | 4.74 |  |  | 4.93 | 4.74 |  |  | 0.48 | 0.48 | 0 | 0 | [5 empty] | Установка плоских заглушек из углеродистых сталей между фланцами на трубопроводах Ру=1,0 МПа (10 кгс/см2)...4,0 МПа (40 кгс/см2) диаметр трубопроводов 50 мм /40 мм/
|  | Перевод из цен 1984 в цены 2001 года (письмо Правительства Республики Башкортостан от 26.09.2003 № 499-1682) ОЗП=16,92; ЭМ=21,28; ЗПМ=16,92; МАТ=19,35 | [21 empty] | Перевод из цен 1984 в цены 2001 года (письмо Правительства Республики Башкортостан от 26.09.2003 № 499-1682) ОЗП=16,92; ЭМ=21,28; ЗПМ=16,92; МАТ=19,35
| Оборудование предприятий химической и нефтеперерабатывающей промышленности | [23 empty] | Оборудование предприятий химической и нефтеперерабатывающей промышленности
|  |  | Накладные расходы 90% ФОТ (от 5,45) | З/пМех 10: 4.91
|  |  | Сметная прибыль 46% ФОТ (от 5,45) | З/пМех 10: 2.51
402 | РН11-2-9-1 | Установка плоских заглушек из углеродистых сталей между фланцами на трубопроводах Ру=1,0 МПа (10 кгс/см2)...4,0 МПа (40 кгс/см2) диаметр трубопроводов 50 мм |  | заглушка | 1 | 4.93 | 4.74 |  |  | 4.93 | 4.74 |  |  | 0.48 | 0.48 | 0 | 0 | [5 empty] | Установка плоских заглушек из углеродистых сталей между фланцами на трубопроводах Ру=1,0 МПа (10 кгс/см2)...4,0 МПа (40 кгс/см2) диаметр трубопроводов 50 мм
|  | Перевод из цен 1984 в цены 2001 года (письмо Правительства Республики Башкортостан от 26.09.2003 № 499-1682) ОЗП=16,92; ЭМ=21,28; ЗПМ=16,92; МАТ=19,35 | [21 empty] | Перевод из цен 1984 в цены 2001 года (письмо Правительства Республики Башкортостан от 26.09.2003 № 499-1682) ОЗП=16,92; ЭМ=21,28; ЗПМ=16,92; МАТ=19,35
| Оборудование предприятий химической и нефтеперерабатывающей промышленности | [23 empty] | Оборудование предприятий химической и нефтеперерабатывающей промышленности
|  |  | Накладные расходы 90% ФОТ (от 5,45) | З/пМех 10: 4.91
|  |  | Сметная прибыль 46% ФОТ (от 5,45) | З/пМех 10: 2.51
403 | РН11-2-9-3 | Установка плоских заглушек из углеродистых сталей между фланцами на трубопроводах Ру=1,0 МПа (10 кгс/см2)...4,0 МПа (40 кгс/см2) диаметр трубопроводов 100 мм |  | заглушка | 2 | 7.47 | 7.28 |  |  | 14.94 | 14.56 |  |  | 0.79 | 1.58 | 0 | 0 | [5 empty] | Установка плоских заглушек из углеродистых сталей между фланцами на трубопроводах Ру=1,0 МПа (10 кгс/см2)...4,0 МПа (40 кгс/см2) диаметр трубопроводов 100 мм
|  | Перевод из цен 1984 в цены 2001 года (письмо Правительства Республики Башкортостан от 26.09.2003 № 499-1682) ОЗП=16,92; ЭМ=21,28; ЗПМ=16,92; МАТ=19,35 | [21 empty] | Перевод из цен 1984 в цены 2001 года (письмо Правительства Республики Башкортостан от 26.09.2003 № 499-1682) ОЗП=16,92; ЭМ=21,28; ЗПМ=16,92; МАТ=19,35
| Оборудование предприятий химической и нефтеперерабатывающей промышленности | [23 empty] | Оборудование предприятий химической и нефтеперерабатывающей промышленности
|  |  | Накладные расходы 90% ФОТ (от 16,74) | З/пМех 10: 15.07
|  |  | Сметная прибыль 46% ФОТ (от 16,74) | З/пМех 10: 7.7
404 | РН11-2-9-4 | Установка плоских заглушек из углеродистых сталей между фланцами на трубопроводах Ру=1,0 МПа (10 кгс/см2)...4,0 МПа (40 кгс/см2) диаметр трубопроводов 150 мм |  | заглушка | 1 | 10.54 | 10.15 |  |  | 10.54 | 10.15 |  |  | 1.08 | 1.08 | 0 | 0 | [5 empty] | Установка плоских заглушек из углеродистых сталей между фланцами на трубопроводах Ру=1,0 МПа (10 кгс/см2)...4,0 МПа (40 кгс/см2) диаметр трубопроводов 150 мм
|  | Перевод из цен 1984 в цены 2001 года (письмо Правительства Республики Башкортостан от 26.09.2003 № 499-1682) ОЗП=16,92; ЭМ=21,28; ЗПМ=16,92; МАТ=19,35 | [21 empty] | Перевод из цен 1984 в цены 2001 года (письмо Правительства Республики Башкортостан от 26.09.2003 № 499-1682) ОЗП=16,92; ЭМ=21,28; ЗПМ=16,92; МАТ=19,35
| Оборудование предприятий химической и нефтеперерабатывающей промышленности | [23 empty] | Оборудование предприятий химической и нефтеперерабатывающей промышленности
|  |  | Накладные расходы 90% ФОТ (от 11,67) | З/пМех 10: 10.5
|  |  | Сметная прибыль 46% ФОТ (от 11,67) | З/пМех 10: 5.37
405 | ТЕРм18-01-066-01 | Снятие и установка крышек люков, диаметр до 800 мм |  | 1 шт. | 2 | 274.32 | 260.37 | 8.74 |  | 548.64 | 520.74 | 17.48 |  | 22.7 | 45.4 | 0 | 0 | [5 empty] | Снятие и установка крышек люков, диаметр до 800 мм
| Оборудование предприятий химической и нефтеперерабатывающей промышленности | [23 empty] | Оборудование предприятий химической и нефтеперерабатывающей промышленности
|  |  | Накладные расходы 90% ФОТ (от 598,85) | З/пМех 10: 538.97
|  |  | Сметная прибыль 46% ФОТ (от 598,85) | З/пМех 10: 275.47
Снятие заглушек | [21 empty] | Снятие заглушек
406 | РН11-2-9-1 | Снятие. Установка плоских заглушек из углеродистых сталей между фланцами на трубопроводах Ру=1,0 МПа (10 кгс/см2)...4,0 МПа (40 кгс/см2) диаметр трубопроводов 50 мм /40 мм/ |  | заглушка | 1 | 4.93 | 4.74 |  |  | 4.93 | 4.74 |  |  | 0.48 | 0.48 | 0 | 0 | [5 empty] | Снятие. Установка плоских заглушек из углеродистых сталей между фланцами на трубопроводах Ру=1,0 МПа (10 кгс/см2)...4,0 МПа (40 кгс/см2) диаметр трубопроводов 50 мм /40 мм/
|  | Перевод из цен 1984 в цены 2001 года (письмо Правительства Республики Башкортостан от 26.09.2003 № 499-1682) ОЗП=16,92; ЭМ=21,28; ЗПМ=16,92; МАТ=19,35 | [21 empty] | Перевод из цен 1984 в цены 2001 года (письмо Правительства Республики Башкортостан от 26.09.2003 № 499-1682) ОЗП=16,92; ЭМ=21,28; ЗПМ=16,92; МАТ=19,35
| Оборудование предприятий химической и нефтеперерабатывающей промышленности | [23 empty] | Оборудование предприятий химической и нефтеперерабатывающей промышленности
|  |  | Накладные расходы 90% ФОТ (от 5,45) | З/пМех 10: 4.91
|  |  | Сметная прибыль 46% ФОТ (от 5,45) | З/пМех 10: 2.51
407 | РН11-2-9-1 | Снятие. Установка плоских заглушек из углеродистых сталей между фланцами на трубопроводах Ру=1,0 МПа (10 кгс/см2)...4,0 МПа (40 кгс/см2) диаметр трубопроводов 50 мм |  | заглушка | 1 | 4.93 | 4.74 |  |  | 4.93 | 4.74 |  |  | 0.48 | 0.48 | 0 | 0 | [5 empty] | Снятие. Установка плоских заглушек из углеродистых сталей между фланцами на трубопроводах Ру=1,0 МПа (10 кгс/см2)...4,0 МПа (40 кгс/см2) диаметр трубопроводов 50 мм
|  | Перевод из цен 1984 в цены 2001 года (письмо Правительства Республики Башкортостан от 26.09.2003 № 499-1682) ОЗП=16,92; ЭМ=21,28; ЗПМ=16,92; МАТ=19,35 | [21 empty] | Перевод из цен 1984 в цены 2001 года (письмо Правительства Республики Башкортостан от 26.09.2003 № 499-1682) ОЗП=16,92; ЭМ=21,28; ЗПМ=16,92; МАТ=19,35
| Оборудование предприятий химической и нефтеперерабатывающей промышленности | [23 empty] | Оборудование предприятий химической и нефтеперерабатывающей промышленности
|  |  | Накладные расходы 90% ФОТ (от 5,45) | З/пМех 10: 4.91
|  |  | Сметная прибыль 46% ФОТ (от 5,45) | З/пМех 10: 2.51
408 | РН11-2-9-3 | Снятие. Установка плоских заглушек из углеродистых сталей между фланцами на трубопроводах Ру=1,0 МПа (10 кгс/см2)...4,0 МПа (40 кгс/см2) диаметр трубопроводов 100 мм |  | заглушка | 2 | 7.47 | 7.28 |  |  | 14.94 | 14.56 |  |  | 0.79 | 1.58 | 0 | 0 | [5 empty] | Снятие. Установка плоских заглушек из углеродистых сталей между фланцами на трубопроводах Ру=1,0 МПа (10 кгс/см2)...4,0 МПа (40 кгс/см2) диаметр трубопроводов 100 мм
|  | Перевод из цен 1984 в цены 2001 года (письмо Правительства Республики Башкортостан от 26.09.2003 № 499-1682) ОЗП=16,92; ЭМ=21,28; ЗПМ=16,92; МАТ=19,35 | [21 empty] | Перевод из цен 1984 в цены 2001 года (письмо Правительства Республики Башкортостан от 26.09.2003 № 499-1682) ОЗП=16,92; ЭМ=21,28; ЗПМ=16,92; МАТ=19,35
| Оборудование предприятий химической и нефтеперерабатывающей промышленности | [23 empty] | Оборудование предприятий химической и нефтеперерабатывающей промышленности
|  |  | Накладные расходы 90% ФОТ (от 16,74) | З/пМех 10: 15.07
|  |  | Сметная прибыль 46% ФОТ (от 16,74) | З/пМех 10: 7.7
409 | РН11-2-9-4 | Снятие. Установка плоских заглушек из углеродистых сталей между фланцами на трубопроводах Ру=1,0 МПа (10 кгс/см2)...4,0 МПа (40 кгс/см2) диаметр трубопроводов 150 мм |  | заглушка | 1 | 10.54 | 10.15 |  |  | 10.54 | 10.15 |  |  | 1.08 | 1.08 | 0 | 0 | [5 empty] | Снятие. Установка плоских заглушек из углеродистых сталей между фланцами на трубопроводах Ру=1,0 МПа (10 кгс/см2)...4,0 МПа (40 кгс/см2) диаметр трубопроводов 150 мм
|  | Перевод из цен 1984 в цены 2001 года (письмо Правительства Республики Башкортостан от 26.09.2003 № 499-1682) ОЗП=16,92; ЭМ=21,28; ЗПМ=16,92; МАТ=19,35 | [21 empty] | Перевод из цен 1984 в цены 2001 года (письмо Правительства Республики Башкортостан от 26.09.2003 № 499-1682) ОЗП=16,92; ЭМ=21,28; ЗПМ=16,92; МАТ=19,35
| Оборудование предприятий химической и нефтеперерабатывающей промышленности | [23 empty] | Оборудование предприятий химической и нефтеперерабатывающей промышленности
|  |  | Накладные расходы 90% ФОТ (от 11,67) | З/пМех 10: 10.5
|  |  | Сметная прибыль 46% ФОТ (от 11,67) | З/пМех 10: 5.37
11. Ёмкость поз. 403 | [21 empty] | 11. Ёмкость поз. 403
Установка заглушек | [21 empty] | Установка заглушек
410 | РН11-2-9-3 | Установка плоских заглушек из углеродистых сталей между фланцами на трубопроводах Ру=1,0 МПа (10 кгс/см2)...4,0 МПа (40 кгс/см2) диаметр трубопроводов 100 мм |  | заглушка | 4 | 7.47 | 7.28 |  |  | 29.88 | 29.12 |  |  | 0.79 | 3.16 | 0 | 0 | [5 empty] | Установка плоских заглушек из углеродистых сталей между фланцами на трубопроводах Ру=1,0 МПа (10 кгс/см2)...4,0 МПа (40 кгс/см2) диаметр трубопроводов 100 мм
|  | Перевод из цен 1984 в цены 2001 года (письмо Правительства Республики Башкортостан от 26.09.2003 № 499-1682) ОЗП=16,92; ЭМ=21,28; ЗПМ=16,92; МАТ=19,35 | [21 empty] | Перевод из цен 1984 в цены 2001 года (письмо Правительства Республики Башкортостан от 26.09.2003 № 499-1682) ОЗП=16,92; ЭМ=21,28; ЗПМ=16,92; МАТ=19,35
| Оборудование предприятий химической и нефтеперерабатывающей промышленности | [23 empty] | Оборудование предприятий химической и нефтеперерабатывающей промышленности
|  |  | Накладные расходы 90% ФОТ (от 33,49) | З/пМех 10: 30.14
|  |  | Сметная прибыль 46% ФОТ (от 33,49) | З/пМех 10: 15.41
411 | РН11-2-9-4 | Установка плоских заглушек из углеродистых сталей между фланцами на трубопроводах Ру=1,0 МПа (10 кгс/см2)...4,0 МПа (40 кгс/см2) диаметр трубопроводов 150 мм |  | заглушка | 1 | 10.54 | 10.15 |  |  | 10.54 | 10.15 |  |  | 1.08 | 1.08 | 0 | 0 | [5 empty] | Установка плоских заглушек из углеродистых сталей между фланцами на трубопроводах Ру=1,0 МПа (10 кгс/см2)...4,0 МПа (40 кгс/см2) диаметр трубопроводов 150 мм
|  | Перевод из цен 1984 в цены 2001 года (письмо Правительства Республики Башкортостан от 26.09.2003 № 499-1682) ОЗП=16,92; ЭМ=21,28; ЗПМ=16,92; МАТ=19,35 | [21 empty] | Перевод из цен 1984 в цены 2001 года (письмо Правительства Республики Башкортостан от 26.09.2003 № 499-1682) ОЗП=16,92; ЭМ=21,28; ЗПМ=16,92; МАТ=19,35
| Оборудование предприятий химической и нефтеперерабатывающей промышленности | [23 empty] | Оборудование предприятий химической и нефтеперерабатывающей промышленности
|  |  | Накладные расходы 90% ФОТ (от 11,67) | З/пМех 10: 10.5
|  |  | Сметная прибыль 46% ФОТ (от 11,67) | З/пМех 10: 5.37
412 | РН11-2-9-5 | Установка плоских заглушек из углеродистых сталей между фланцами на трубопроводах Ру=1,0 МПа (10 кгс/см2)...4,0 МПа (40 кгс/см2) диаметр трубопроводов 200 мм |  | заглушка | 1 | 14.1 | 13.71 |  |  | 14.1 | 13.71 |  |  | 1.43 | 1.43 | 0 | 0 | [5 empty] | Установка плоских заглушек из углеродистых сталей между фланцами на трубопроводах Ру=1,0 МПа (10 кгс/см2)...4,0 МПа (40 кгс/см2) диаметр трубопроводов 200 мм
|  | Перевод из цен 1984 в цены 2001 года (письмо Правительства Республики Башкортостан от 26.09.2003 № 499-1682) ОЗП=16,92; ЭМ=21,28; ЗПМ=16,92; МАТ=19,35 | [21 empty] | Перевод из цен 1984 в цены 2001 года (письмо Правительства Республики Башкортостан от 26.09.2003 № 499-1682) ОЗП=16,92; ЭМ=21,28; ЗПМ=16,92; МАТ=19,35
| Оборудование предприятий химической и нефтеперерабатывающей промышленности | [23 empty] | Оборудование предприятий химической и нефтеперерабатывающей промышленности
|  |  | Накладные расходы 90% ФОТ (от 15,77) | З/пМех 10: 14.19
|  |  | Сметная прибыль 46% ФОТ (от 15,77) | З/пМех 10: 7.25
413 | РН11-2-9-21 | Установка плоских заглушек из углеродистых сталей между фланцами на трубопроводах Ру=1,0 МПа (10 кгс/см2)...2,5 МПа (25 кгс/см2) диаметр трубопроводов 600 мм |  | заглушка | 2 | 75.2 | 72.59 | 1.06 | 0.68 | 150.4 | 145.18 | 2.12 | 1.36 | 8 | 16 | 0 | 0 | [5 empty] | Установка плоских заглушек из углеродистых сталей между фланцами на трубопроводах Ру=1,0 МПа (10 кгс/см2)...2,5 МПа (25 кгс/см2) диаметр трубопроводов 600 мм
|  | Перевод из цен 1984 в цены 2001 года (письмо Правительства Республики Башкортостан от 26.09.2003 № 499-1682) ОЗП=16,92; ЭМ=21,28; ЗПМ=16,92; МАТ=19,35 | [21 empty] | Перевод из цен 1984 в цены 2001 года (письмо Правительства Республики Башкортостан от 26.09.2003 № 499-1682) ОЗП=16,92; ЭМ=21,28; ЗПМ=16,92; МАТ=19,35
| Оборудование предприятий химической и нефтеперерабатывающей промышленности | [23 empty] | Оборудование предприятий химической и нефтеперерабатывающей промышленности
|  |  | Накладные расходы 90% ФОТ (от 168,52) | З/пМех 10: 151.67
|  |  | Сметная прибыль 46% ФОТ (от 168,52) | З/пМех 10: 77.52
414 | ТЕРм18-01-066-01 | Снятие и установка крышек люков, диаметр до 800 мм |  | 1 шт. | 2 | 274.32 | 260.37 | 8.74 |  | 548.64 | 520.74 | 17.48 |  | 22.7 | 45.4 | 0 | 0 | [5 empty] | Снятие и установка крышек люков, диаметр до 800 мм
| Оборудование предприятий химической и нефтеперерабатывающей промышленности | [23 empty] | Оборудование предприятий химической и нефтеперерабатывающей промышленности
|  |  | Накладные расходы 90% ФОТ (от 598,85) | З/пМех 10: 538.97
|  |  | Сметная прибыль 46% ФОТ (от 598,85) | З/пМех 10: 275.47
Снятие заглушек | [21 empty] | Снятие заглушек
415 | РН11-2-9-3 | Снятие. Установка плоских заглушек из углеродистых сталей между фланцами на трубопроводах Ру=1,0 МПа (10 кгс/см2)...4,0 МПа (40 кгс/см2) диаметр трубопроводов 100 мм |  | заглушка | 4 | 7.47 | 7.28 |  |  | 29.88 | 29.12 |  |  | 0.79 | 3.16 | 0 | 0 | [5 empty] | Снятие. Установка плоских заглушек из углеродистых сталей между фланцами на трубопроводах Ру=1,0 МПа (10 кгс/см2)...4,0 МПа (40 кгс/см2) диаметр трубопроводов 100 мм
|  | Перевод из цен 1984 в цены 2001 года (письмо Правительства Республики Башкортостан от 26.09.2003 № 499-1682) ОЗП=16,92; ЭМ=21,28; ЗПМ=16,92; МАТ=19,35 | [21 empty] | Перевод из цен 1984 в цены 2001 года (письмо Правительства Республики Башкортостан от 26.09.2003 № 499-1682) ОЗП=16,92; ЭМ=21,28; ЗПМ=16,92; МАТ=19,35
| Оборудование предприятий химической и нефтеперерабатывающей промышленности | [23 empty] | Оборудование предприятий химической и нефтеперерабатывающей промышленности
|  |  | Накладные расходы 90% ФОТ (от 33,49) | З/пМех 10: 30.14
|  |  | Сметная прибыль 46% ФОТ (от 33,49) | З/пМех 10: 15.41
416 | РН11-2-9-4 | Снятие. Установка плоских заглушек из углеродистых сталей между фланцами на трубопроводах Ру=1,0 МПа (10 кгс/см2)...4,0 МПа (40 кгс/см2) диаметр трубопроводов 150 мм |  | заглушка | 1 | 10.54 | 10.15 |  |  | 10.54 | 10.15 |  |  | 1.08 | 1.08 | 0 | 0 | [5 empty] | Снятие. Установка плоских заглушек из углеродистых сталей между фланцами на трубопроводах Ру=1,0 МПа (10 кгс/см2)...4,0 МПа (40 кгс/см2) диаметр трубопроводов 150 мм
|  | Перевод из цен 1984 в цены 2001 года (письмо Правительства Республики Башкортостан от 26.09.2003 № 499-1682) ОЗП=16,92; ЭМ=21,28; ЗПМ=16,92; МАТ=19,35 | [21 empty] | Перевод из цен 1984 в цены 2001 года (письмо Правительства Республики Башкортостан от 26.09.2003 № 499-1682) ОЗП=16,92; ЭМ=21,28; ЗПМ=16,92; МАТ=19,35
| Оборудование предприятий химической и нефтеперерабатывающей промышленности | [23 empty] | Оборудование предприятий химической и нефтеперерабатывающей промышленности
|  |  | Накладные расходы 90% ФОТ (от 11,67) | З/пМех 10: 10.5
|  |  | Сметная прибыль 46% ФОТ (от 11,67) | З/пМех 10: 5.37
417 | РН11-2-9-5 | Снятие. Установка плоских заглушек из углеродистых сталей между фланцами на трубопроводах Ру=1,0 МПа (10 кгс/см2)...4,0 МПа (40 кгс/см2) диаметр трубопроводов 200 мм |  | заглушка | 1 | 14.1 | 13.71 |  |  | 14.1 | 13.71 |  |  | 1.43 | 1.43 | 0 | 0 | [5 empty] | Снятие. Установка плоских заглушек из углеродистых сталей между фланцами на трубопроводах Ру=1,0 МПа (10 кгс/см2)...4,0 МПа (40 кгс/см2) диаметр трубопроводов 200 мм
|  | Перевод из цен 1984 в цены 2001 года (письмо Правительства Республики Башкортостан от 26.09.2003 № 499-1682) ОЗП=16,92; ЭМ=21,28; ЗПМ=16,92; МАТ=19,35 | [21 empty] | Перевод из цен 1984 в цены 2001 года (письмо Правительства Республики Башкортостан от 26.09.2003 № 499-1682) ОЗП=16,92; ЭМ=21,28; ЗПМ=16,92; МАТ=19,35
| Оборудование предприятий химической и нефтеперерабатывающей промышленности | [23 empty] | Оборудование предприятий химической и нефтеперерабатывающей промышленности
|  |  | Накладные расходы 90% ФОТ (от 15,77) | З/пМех 10: 14.19
|  |  | Сметная прибыль 46% ФОТ (от 15,77) | З/пМех 10: 7.25
418 | РН11-2-9-21 | Снятие. Установка плоских заглушек из углеродистых сталей между фланцами на трубопроводах Ру=1,0 МПа (10 кгс/см2)...2,5 МПа (25 кгс/см2) диаметр трубопроводов 600 мм |  | заглушка | 2 | 75.2 | 72.59 | 1.06 | 0.68 | 150.4 | 145.18 | 2.12 | 1.36 | 8 | 16 | 0 | 0 | [5 empty] | Снятие. Установка плоских заглушек из углеродистых сталей между фланцами на трубопроводах Ру=1,0 МПа (10 кгс/см2)...2,5 МПа (25 кгс/см2) диаметр трубопроводов 600 мм
|  | Перевод из цен 1984 в цены 2001 года (письмо Правительства Республики Башкортостан от 26.09.2003 № 499-1682) ОЗП=16,92; ЭМ=21,28; ЗПМ=16,92; МАТ=19,35 | [21 empty] | Перевод из цен 1984 в цены 2001 года (письмо Правительства Республики Башкортостан от 26.09.2003 № 499-1682) ОЗП=16,92; ЭМ=21,28; ЗПМ=16,92; МАТ=19,35
| Оборудование предприятий химической и нефтеперерабатывающей промышленности | [23 empty] | Оборудование предприятий химической и нефтеперерабатывающей промышленности
|  |  | Накладные расходы 90% ФОТ (от 168,52) | З/пМех 10: 151.67
|  |  | Сметная прибыль 46% ФОТ (от 168,52) | З/пМех 10: 77.52
Итого прямые затраты по разделу в базисных ценах |  |  |  | З/пМех 10: 8485.08; Осн.З/п 11: 7819.42; Эк.Маш 12: 487.08; З/пМех 13: 22.04; З/пМех 15: 717.05; З/пМех 17: 1.34 | [8 empty] | Итого прямые затраты по разделу в базисных ценах
Итого прямые затраты по разделу с учетом коэффициентов к итогам |  |  |  | З/пМех 10: 9731.05; Осн.З/п 11: 8992.33; Эк.Маш 12: 560.14; З/пМех 13: 25.34; З/пМех 15: 824.61; З/пМех 17: 1.54 | [8 empty] | Итого прямые затраты по разделу с учетом коэффициентов к итогам
В том числе, справочно: | [26 empty] | В том числе, справочно:
Приказ от 07.07.2022 № 557/пр прил.8 табл.3 п.3 Производство ремонтно-строительных работ осуществляется на территории действующего предприятия с наличием в зоне производства работ одного или нескольких из перечисленных ниже факторов: - разветвленной сети транспортных и инженерных коммуникаций; - стесненных условий для складирования материалов; - действующего технологического оборудования ОЗП=1,15; ЭМ=1,15; ЗПМ=1,15; ТЗ=1,15; ТЗМ=1,15 (Поз. 339-340, 342-345, 347-349, 353-355, 357-361, 363-366, 368-373, 375-383, 385-394, 396-404, 406-413, 415-418, 341, 346, 351, 356, 362, 367, 374, 384, 395, 405, 414, 350, 352) |  |  |  | З/пМех 10: 1245.97; Осн.З/п 11: 1172.91; Эк.Маш 12: 73.06; З/пМех 13: 3.31; З/пМех 15: 107.5575; З/пМех 17: 0.201 | [9 empty] | Приказ от 07.07.2022 № 557/пр прил.8 табл.3 п.3 Производство ремонтно-строительных работ осуществляется на территории действующего предприятия с наличием в зоне производства работ одного или нескольких из перечисленных ниже факторов: - разветвленной сети транспортных и инженерных коммуникаций; - стесненных условий для складирования материалов; - действующего технологического оборудования ОЗП=1,15; ЭМ=1,15; ЗПМ=1,15; ТЗ=1,15; ТЗМ=1,15 (Поз. 339-340, 342-345, 347-349, 353-355, 357-361, 363-366, 368-373, 375-383, 385-394, 396-404, 406-413, 415-418, 341, 346, 351, 356, 362, 367, 374, 384, 395, 405, 414, 350, 352)
Накладные расходы |  |  |  | З/пМех 10: 8115.91 | [8 empty] | Накладные расходы
Сметная прибыль |  |  |  | З/пМех 10: 4148.13 | [8 empty] | Сметная прибыль
Итого по разделу 3 ОТДЕЛЕНИЕ И-3/4 |  |  |  | З/пМех 10: 21995.09; З/пМех 15: 824.61; З/пМех 17: 1.54 | [8 empty] | Итого по разделу 3 ОТДЕЛЕНИЕ И-3/4
Итого прямые затраты по смете в базисных ценах |  |  |  | З/пМех 10: 38342.74; Осн.З/п 11: 36318.46; Эк.Маш 12: 1206.8; З/пМех 13: 51.9; З/пМех 15: 3388.37; З/пМех 17: 1.34 | [13 empty] | Итого прямые затраты по смете в базисных ценах
Итого прямые затраты по смете с учетом коэффициентов к итогам |  |  |  | З/пМех 10: 43971.55; Осн.З/п 11: 41766.24; Эк.Маш 12: 1387.83; З/пМех 13: 59.68; З/пМех 15: 3896.63; З/пМех 17: 1.54 | [13 empty] | Итого прямые затраты по смете с учетом коэффициентов к итогам
В том числе, справочно: | [31 empty] | В том числе, справочно:
Приказ от 07.07.2022 № 557/пр прил.8 табл.3 п.3 Производство ремонтно-строительных работ осуществляется на территории действующего предприятия с наличием в зоне производства работ одного или нескольких из перечисленных ниже факторов: - разветвленной сети транспортных и инженерных коммуникаций; - стесненных условий для складирования материалов; - действующего технологического оборудования ОЗП=1,15; ЭМ=1,15; ЗПМ=1,15; ТЗ=1,15; ТЗМ=1,15 (Поз. 1-3, 5-10, 12-17, 19-23, 25-31, 33-40, 42-47, 49-52, 54-58, 60-67, 69-76, 78-85, 87-93, 95-101, 103-112, 114-125, 127-137, 139-147, 149-153, 155-157, 159-164, 166-173, 175-182, 184-190, 192-198, 200-224, 226-228, 231-235, 237-241, 243-248, 250-284, 286-291, 293-297, 299-306, 308-313, 315-317, 319-321, 323-327, 329-335, 337-340, 342-345, 347-349, 353-355, 357-361, 363-366, 368-373, 375-383, 385-394, 396-404, 406-413, 415-418, 4, 11, 18, 24, 32, 41, 48, 53, 59, 68, 77, 86, 94, 102, 113, 126, 138, 148, 154, 158, 165, 174, 183, 191, 199, 225, 229-230, 236, 242, 249, 285, 292, 298, 307, 314, 318, 322, 328, 336, 341, 346, 351, 356, 362, 367, 374, 384, 395, 405, 414, 350, 352) |  |  |  | З/пМех 10: 5628.81; Осн.З/п 11: 5447.77; Эк.Маш 12: 181.02; З/пМех 13: 7.79; З/пМех 15: 508.2555; З/пМех 17: 0.201 | [14 empty] | Приказ от 07.07.2022 № 557/пр прил.8 табл.3 п.3 Производство ремонтно-строительных работ осуществляется на территории действующего предприятия с наличием в зоне производства работ одного или нескольких из перечисленных ниже факторов: - разветвленной сети транспортных и инженерных коммуникаций; - стесненных условий для складирования материалов; - действующего технологического оборудования ОЗП=1,15; ЭМ=1,15; ЗПМ=1,15; ТЗ=1,15; ТЗМ=1,15 (Поз. 1-3, 5-10, 12-17, 19-23, 25-31, 33-40, 42-47, 49-52, 54-58, 60-67, 69-76, 78-85, 87-93, 95-101, 103-112, 114-125, 127-137, 139-147, 149-153, 155-157, 159-164, 166-173, 175-182, 184-190, 192-198, 200-224, 226-228, 231-235, 237-241, 243-248, 250-284, 286-291, 293-297, 299-306, 308-313, 315-317, 319-321, 323-327, 329-335, 337-340, 342-345, 347-349, 353-355, 357-361, 363-366, 368-373, 375-383, 385-394, 396-404, 406-413, 415-418, 4, 11, 18, 24, 32, 41, 48, 53, 59, 68, 77, 86, 94, 102, 113, 126, 138, 148, 154, 158, 165, 174, 183, 191, 199, 225, 229-230, 236, 242, 249, 285, 292, 298, 307, 314, 318, 322, 328, 336, 341, 346, 351, 356, 362, 367, 374, 384, 395, 405, 414, 350, 352)
Накладные расходы |  |  |  | З/пМех 10: 37643.33 | [13 empty] | Накладные расходы
В том числе, справочно: | [31 empty] | В том числе, справочно:
90% ФОТ (от 41825,92) (Поз. 1-3, 5-10, 12-17, 19-23, 25-31, 33-40, 42-47, 49-52, 54-58, 60-67, 69-76, 78-85, 87-93, 95-101, 103-112, 114-125, 127-137, 139-147, 149-153, 155-157, 159-164, 166-173, 175-182, 184-190, 192-198, 200-224, 226-228, 231-235, 237-241, 243-248, 250-284, 286-291, 293-297, 299-306, 308-313, 315-317, 319-321, 323-327, 329-335, 337-340, 342-345, 347-349, 353-355, 357-361, 363-366, 368-373, 375-383, 385-394, 396-404, 406-413, 415-418, 4, 11, 18, 24, 32, 41, 48, 53, 59, 68, 77, 86, 94, 102, 113, 126, 138, 148, 154, 158, 165, 174, 183, 191, 199, 225, 229-230, 236, 242, 249, 285, 292, 298, 307, 314, 318, 322, 328, 336, 341, 346, 351, 356, 362, 367, 374, 384, 395, 405, 414, 350, 352) |  |  |  | З/пМех 10: 37643.33 | [14 empty] | 90% ФОТ (от 41825,92) (Поз. 1-3, 5-10, 12-17, 19-23, 25-31, 33-40, 42-47, 49-52, 54-58, 60-67, 69-76, 78-85, 87-93, 95-101, 103-112, 114-125, 127-137, 139-147, 149-153, 155-157, 159-164, 166-173, 175-182, 184-190, 192-198, 200-224, 226-228, 231-235, 237-241, 243-248, 250-284, 286-291, 293-297, 299-306, 308-313, 315-317, 319-321, 323-327, 329-335, 337-340, 342-345, 347-349, 353-355, 357-361, 363-366, 368-373, 375-383, 385-394, 396-404, 406-413, 415-418, 4, 11, 18, 24, 32, 41, 48, 53, 59, 68, 77, 86, 94, 102, 113, 126, 138, 148, 154, 158, 165, 174, 183, 191, 199, 225, 229-230, 236, 242, 249, 285, 292, 298, 307, 314, 318, 322, 328, 336, 341, 346, 351, 356, 362, 367, 374, 384, 395, 405, 414, 350, 352)
Сметная прибыль |  |  |  | З/пМех 10: 19239.92 | [13 empty] | Сметная прибыль
В том числе, справочно: | [31 empty] | В том числе, справочно:
46% ФОТ (от 41825,92) (Поз. 1-3, 5-10, 12-17, 19-23, 25-31, 33-40, 42-47, 49-52, 54-58, 60-67, 69-76, 78-85, 87-93, 95-101, 103-112, 114-125, 127-137, 139-147, 149-153, 155-157, 159-164, 166-173, 175-182, 184-190, 192-198, 200-224, 226-228, 231-235, 237-241, 243-248, 250-284, 286-291, 293-297, 299-306, 308-313, 315-317, 319-321, 323-327, 329-335, 337-340, 342-345, 347-349, 353-355, 357-361, 363-366, 368-373, 375-383, 385-394, 396-404, 406-413, 415-418, 4, 11, 18, 24, 32, 41, 48, 53, 59, 68, 77, 86, 94, 102, 113, 126, 138, 148, 154, 158, 165, 174, 183, 191, 199, 225, 229-230, 236, 242, 249, 285, 292, 298, 307, 314, 318, 322, 328, 336, 341, 346, 351, 356, 362, 367, 374, 384, 395, 405, 414, 350, 352) |  |  |  | З/пМех 10: 19239.92 | [14 empty] | 46% ФОТ (от 41825,92) (Поз. 1-3, 5-10, 12-17, 19-23, 25-31, 33-40, 42-47, 49-52, 54-58, 60-67, 69-76, 78-85, 87-93, 95-101, 103-112, 114-125, 127-137, 139-147, 149-153, 155-157, 159-164, 166-173, 175-182, 184-190, 192-198, 200-224, 226-228, 231-235, 237-241, 243-248, 250-284, 286-291, 293-297, 299-306, 308-313, 315-317, 319-321, 323-327, 329-335, 337-340, 342-345, 347-349, 353-355, 357-361, 363-366, 368-373, 375-383, 385-394, 396-404, 406-413, 415-418, 4, 11, 18, 24, 32, 41, 48, 53, 59, 68, 77, 86, 94, 102, 113, 126, 138, 148, 154, 158, 165, 174, 183, 191, 199, 225, 229-230, 236, 242, 249, 285, 292, 298, 307, 314, 318, 322, 328, 336, 341, 346, 351, 356, 362, 367, 374, 384, 395, 405, 414, 350, 352)
Итоги по смете: | [30 empty] | Итоги по смете:
Оборудование предприятий химической и нефтеперерабатывающей промышленности |  |  |  | З/пМех 10: 33659.97; З/пМех 15: 1481.04 | [14 empty] | Оборудование предприятий химической и нефтеперерабатывающей промышленности
Оборудование предприятий химической и нефтеперерабатывающей промышленности |  |  |  | З/пМех 10: 66738.44; З/пМех 15: 2409.94 | [14 empty] | Оборудование предприятий химической и нефтеперерабатывающей промышленности
Технологические трубопроводы |  |  |  | З/пМех 10: 456.39; З/пМех 15: 5.65; З/пМех 17: 1.54 | [14 empty] | Технологические трубопроводы
Итого |  |  |  | З/пМех 10: 100854.8; З/пМех 15: 3896.63; З/пМех 17: 1.54 | [14 empty] | Итого
В том числе: | [31 empty] | В том числе:
Материалы |  |  |  | З/пМех 10: 817.48 | [14 empty] | Материалы
Машины и механизмы |  |  |  | З/пМех 10: 1387.83 | [14 empty] | Машины и механизмы
ФОТ |  |  |  | З/пМех 10: 41825.92 | [14 empty] | ФОТ
Накладные расходы |  |  |  | З/пМех 10: 37643.33 | [14 empty] | Накладные расходы
Сметная прибыль |  |  |  | З/пМех 10: 19239.92 | [14 empty] | Сметная прибыль
ВСЕГО по смете |  |  |  | З/пМех 10: 100854.8; З/пМех 15: 3896.63; З/пМех 17: 1.54 | [15 empty] | ВСЕГО по смете
Составил: ____________________________ Чибдаева Н.Л.
[должность, подпись (инициалы, фамилия)]
Проверил: ____________________________ Степанова Г.Ф.
[должность, подпись (инициалы, фамилия)]

## 45-2-24 ОКР-2024г. ведомость ре
РАСЧЕТ ПОТРЕБНОСТИ В МАТЕРИАЛАХ к см. 45-2-24
| Стройка | АО СНХЗ |  |  |  | АО СНХЗ
Объект
| Смета № 45-2-24 | 45-2-24 ОКР-2024г. Ремонт технологического оборудования и трубопроводов |  |  |  |  | 45-2-24 ОКР-2024г. Ремонт технологического оборудования и трубопроводов
№ п/п | Код ресурса | Наименование ресурса | Ед. изм. | Кол.
1 | 2 | 3 | 4 | 5
Ресурсы подрядчика | [7 empty] | Ресурсы подрядчика
Трудозатраты | [8 empty] | Трудозатраты
1 | 1 | Затраты труда рабочих | чел.-ч | 1287.86 | 1
2 | 1-3-5 | Затраты труда рабочих (средний разряд работы 3,5) | чел.-ч | 2095.6 | 1
3 | 1-3-6 | Затраты труда рабочих (средний разряд работы 3,6) | чел.-ч | 4.91 | 1
4 | 2 | Затраты труда машинистов | чел.-ч | 1.34 | 1
Машины и механизмы | [8 empty] | Машины и механизмы
5 | 021102 | Краны на автомобильном ходу при работе на монтаже технологического оборудования 10 т | маш.час | 0.82 | 1
6 | 030404 | Лебедки электрические тяговым усилием до 31,39 кН (3,2 т) | маш.час | 141.32 | 1
7 | 150102 | Агрегаты наполнительно-опрессовочные: до 300 м3/ч | маш.час | 0.33 | 1
8 | 400003 | Автомобили бортовые, грузоподъемность до 10 т | маш.час | 0.16 | 1
Материалы | [8 empty] | Материалы
9 | 411-0002 | Вода водопроводная | м3 | 2.126 | 1
10 | 999-0005 | Масса | кг | 103.8 | 1
11 | 999-0005 | Масса | т | 12.2 | 1
12 | 999-9950 | Вспомогательные ненормируемые ресурсы (2% от Оплаты труда рабочих) | руб | 481.6886 | 1
Составил:__________________________________Чибдаева Н.Л.
[должность, подпись (инициалы, фамилия)]
Проверил:__________________________________Степанова Г.Ф.
[должность, подпись (инициалы, фамилия)]