## Выписка №2 42-1-23 ОКР-2024. Р
АО "Синтез-Каучук" ЦС-2 | [17 empty] | АО "Синтез-Каучук" ЦС-2
(наименование стройки)
ВЫПИСКА №2 ИЗ ЛОКАЛЬНОЙ СМЕТЫ № 42-1-23
(локальная смета)
ОКР-2024. Ремонт трубопроводов цеха ЦС-2 | [18 empty] | на Выписка №2 42-1-23 ОКР-2024. Ремонт трубопроводов цеха ЦС-2,
(наименование работ и затрат, наименование объекта)
| Основание: | дефектная ведомость №72 | [17 empty] | дефектная ведомость №72
| Сметная стоимость |  | 80.766 | тыс.руб.
| строительных работ |  | 70.574 | тыс.руб.
| монтажных работ |  | 10.192 | тыс.руб.
| Средства на оплату труда |  | 10.287 | тыс.руб.
| Сметная трудоемкость |  | 701.81 | чел.час
Составлен 19.04.2024г. в ценах по состоянию на 2001г.
№ п/п | Обоснование | Наименование работ и затрат |  | Единица измерения | Кол-во | Стоимость единицы, руб. |  |  |  | Общая стоимость, руб. |  |  |  | Т/з осн. раб.на ед. | Т/з осн. раб. Всего | Т/з мех. на ед. | Т/з мех. Всего
[6 empty] | Всего | В том числе |  |  | Всего | В том числе
[7 empty] | Осн.З/п | Эк.Маш | З/пМех |  | Осн.З/п | Эк.Маш | З/пМех
1 | 2 | 3 |  | 4 | 5 | 6 | 7 | 8 | 9 | 10 | 11 | 12 | 13 | 14 | 15 | 16 | 17
Раздел 1. отд. И-1а | [20 empty] | Раздел 1. отд. И-1а
3. Замена запорных арматур в колодцах ЛУ-37., ЛУ-39 | [21 empty] | 3. Замена запорных арматур в колодцах ЛУ-37., ЛУ-39
7 | ТЕРм12-12-001-12 Приказ Минстроя России от 12.11.14 №703/пр | Демонтаж. Арматура фланцевая с ручным приводом или без привода водопроводная на условное давление до 4 МПа, диаметр условного прохода: 150 мм |  | 1 шт. | 1 | 62.23 | 21.49 | 40.74 | 5.05 | 62.23 | 21.49 | 40.74 | 5.05 | 1.767 | 1.77 | 0.309 | 0.31 | [5 empty] | Демонтаж. Арматура фланцевая с ручным приводом или без привода водопроводная на условное давление до 4 МПа, диаметр условного прохода: 150 мм
| Приказ от 04.09.2019 № 507/пр табл.3 п.4 | Демонтаж оборудования, не пригодного для дальнейшего использования (предназначено в лом), без разборки и резки ОЗП=0,3; ЭМ=0,3 к расх.; ЗПМ=0,3; МАТ=0 к расх.; ТЗ=0,3; ТЗМ=0,3 | [21 empty] | Демонтаж оборудования, не пригодного для дальнейшего использования (предназначено в лом), без разборки и резки ОЗП=0,3; ЭМ=0,3 к расх.; ЗПМ=0,3; МАТ=0 к расх.; ТЗ=0,3; ТЗМ=0,3
| Технологические трубопроводы | [23 empty] | Технологические трубопроводы
|  |  | Накладные расходы 90% ФОТ (от 30,52) | З/пМех 10: 27.47
|  |  | Сметная прибыль 46% ФОТ (от 30,52) | З/пМех 10: 14.04
8 | ТЕРм12-12-001-12 Приказ Минстроя России от 12.11.14 №703/пр | Арматура фланцевая с ручным приводом или без привода водопроводная на условное давление до 4 МПа, диаметр условного прохода: 150 мм |  | 1 шт. | 1 | 208.85 | 71.62 | 135.8 | 16.82 | 208.85 | 71.62 | 135.8 | 16.82 | 5.89 | 5.89 | 1.03 | 1.03 | [5 empty] | Арматура фланцевая с ручным приводом или без привода водопроводная на условное давление до 4 МПа, диаметр условного прохода: 150 мм
|  | 208,85 = 230,59 - 0,23 x 21,24 - 1,1 x 15,32 | [23 empty] | 208,85 = 230,59 - 0,23 x 21,24 - 1,1 x 15,32
| Технологические трубопроводы | [23 empty] | Технологические трубопроводы
|  |  | Накладные расходы 90% ФОТ (от 101,70) | З/пМех 10: 91.53
|  |  | Сметная прибыль 46% ФОТ (от 101,70) | З/пМех 10: 46.78
9 | Материал заказчика | Задвижка ДУ150Ру16 с КОФ |  | 4: шт.; 5: 1; З/пМех 14: 0; З/пМех 15: 0; З/пМех 16: 0; З/пМех 17: 0 | [5 empty] | Задвижка ДУ150Ру16 с КОФ
| Материалы для монтажных работ | [23 empty] | Материалы для монтажных работ
10 | ТЕРм12-20-001-35 Приказ Минстроя России от 12.11.14 №703/пр | Демонтаж. Добавлять на 1 стык, диаметр трубопровода наружный: до 159 мм |  | 1 стык | 2 | 75.45 | 45.56 | 29.89 | 2.21 | 150.9 | 91.12 | 59.78 | 4.42 | 3.385 | 6.77 | 0.135 | 0.27 | [5 empty] | Демонтаж. Добавлять на 1 стык, диаметр трубопровода наружный: до 159 мм
| Приказ от 04.09.2019 № 507/пр табл.3 п.3 | Демонтаж оборудования, не пригодного для дальнейшего использования (предназначено в лом), с разборкой и резкой на части ОЗП=0,5; ЭМ=0,5 к расх.; ЗПМ=0,5; МАТ=0 к расх.; ТЗ=0,5; ТЗМ=0,5 | [21 empty] | Демонтаж оборудования, не пригодного для дальнейшего использования (предназначено в лом), с разборкой и резкой на части ОЗП=0,5; ЭМ=0,5 к расх.; ЗПМ=0,5; МАТ=0 к расх.; ТЗ=0,5; ТЗМ=0,5
| Технологические трубопроводы | [23 empty] | Технологические трубопроводы
|  |  | Накладные расходы 90% ФОТ (от 109,87) | З/пМех 10: 98.88
|  |  | Сметная прибыль 46% ФОТ (от 109,87) | З/пМех 10: 50.54
11 | ТЕРм12-20-001-35 Приказ Минстроя России от 12.11.14 №703/пр | Добавлять на 1 стык, диаметр трубопровода наружный: до 159 мм |  | 1 стык | 2 | 160.06 | 91.12 | 59.78 | 4.41 | 320.12 | 182.24 | 119.56 | 8.82 | 6.77 | 13.54 | 0.27 | 0.54 | [5 empty] | Добавлять на 1 стык, диаметр трубопровода наружный: до 159 мм
| Технологические трубопроводы | [23 empty] | Технологические трубопроводы
|  |  | Накладные расходы 90% ФОТ (от 219,72) | З/пМех 10: 197.75
|  |  | Сметная прибыль 46% ФОТ (от 219,72) | З/пМех 10: 101.07
5. Трубопровод пром.воды. Орошение Р-52/1 и Лу-22 | [21 empty] | 5. Трубопровод пром.воды. Орошение Р-52/1 и Лу-22
21 | ТЕР01-01-003-14 Приказ Минстроя России от 12.11.14 №703/пр | Разработка грунта в отвал экскаваторами «драглайн» или «обратная лопата» с ковшом вместимостью: 0,5 (0,5-0,63) м3, группа грунтов 2 |  | 1000 м3 грунта | 0.054 | 3201.51 | 133.8 | 3067.71 | 481.74 | 172.88 | 7.23 | 165.65 | 26.01 | 13.57 | 0.73 | 29.5 | 1.59 | [5 empty] | Разработка грунта в отвал экскаваторами «драглайн» или «обратная лопата» с ковшом вместимостью: 0,5 (0,5-0,63) м3, группа грунтов 2
|  | Объем=54 / 1000 | [24 empty] | Объем=54 / 1000
| Земляные работы, выполняемые механизированным способом | [23 empty] | Земляные работы, выполняемые механизированным способом
|  |  | Накладные расходы 92% ФОТ (от 38,22) | З/пМех 10: 35.16
|  |  | Сметная прибыль 46% ФОТ (от 38,22) | З/пМех 10: 17.58
22 | ТЕРр66-16-7 Приказ Минстроя России от 12.11.14 №703/пр | Демонтаж трубопроводов в непроходных каналах краном диаметром труб: до 300 мм |  | 100 м трубопровода | 0.05 | 1274.57 | 714.71 | 470.69 | 63.36 | 63.73 | 35.74 | 23.53 | 3.17 | 66.3 | 3.32 | 3.88 | 0.19 | [5 empty] | Демонтаж трубопроводов в непроходных каналах краном диаметром труб: до 300 мм
|  | Объем=5 / 100 | [24 empty] | Объем=5 / 100
| Наружные инженерные сети: замена участков трубопроводов, восстановление и замена изделий и другое (ремонтно-строительные) | [23 empty] | Наружные инженерные сети: замена участков трубопроводов, восстановление и замена изделий и другое (ремонтно-строительные)
|  |  | Накладные расходы 104% ФОТ (от 44,75) | З/пМех 10: 46.54
|  |  | Сметная прибыль 60% ФОТ (от 44,75) | З/пМех 10: 26.85
23 | ТЕР22-01-011-08 Приказ Минстроя России от 12.11.14 №703/пр | Укладка стальных водопроводных труб с гидравлическим испытанием диаметром: 300 мм |  | 1 км трубопровода | 0.005 | 31138.01 | 7775.46 | 19356.41 | 2629.92 | 155.69 | 38.88 | 96.78 | 13.15 | 594 | 2.97 | 165.3 | 0.83 | [5 empty] | Укладка стальных водопроводных труб с гидравлическим испытанием диаметром: 300 мм
|  | Объем=5/1000 | [24 empty] | Объем=5/1000
|  | 31 138,01 = 457 888,21 - 1004 x 425,05 | [23 empty] | 31 138,01 = 457 888,21 - 1004 x 425,05
| Наружные сети водопровода, канализации, теплоснабжения, газопровода | [23 empty] | Наружные сети водопровода, канализации, теплоснабжения, газопровода
|  |  | Накладные расходы 117% ФОТ (от 59,83) | З/пМех 10: 70
|  |  | Сметная прибыль 74% ФОТ (от 59,83) | З/пМех 10: 44.27
24 | Материал заказчика | Труба Ф327х8 Ст20 |  | 4: м; 5: 5.02; З/пМех 14: 0; З/пМех 15: 0; З/пМех 16: 0; З/пМех 17: 0 | [5 empty] | Труба Ф327х8 Ст20
| Материалы для монтажных работ | [23 empty] | Материалы для монтажных работ
25 | ТЕР22-02-001-08 Приказ Минстроя России от 12.11.14 №703/пр | Нанесение нормальной антикоррозионной битумно-резиновой или битумно-полимерной изоляции на стальные трубопроводы диаметром: 300 мм |  | 1 км трубопровода | 0.005 | 11056.1 | 2568.24 | 3829.26 | 294.77 | 55.28 | 12.84 | 19.15 | 1.47 | 216 | 1.08 | 16.98 | 0.08 | [5 empty] | Нанесение нормальной антикоррозионной битумно-резиновой или битумно-полимерной изоляции на стальные трубопроводы диаметром: 300 мм
|  | Объем=5/1000 | [24 empty] | Объем=5/1000
|  | 11 056,10 = 12 659,73 - 1,2 x 39,09 - 0,31 x 76,62 - 0,25 x 511,08 - 120 x 11,71 | [23 empty] | 11 056,10 = 12 659,73 - 1,2 x 39,09 - 0,31 x 76,62 - 0,25 x 511,08 - 120 x 11,71
| Наружные сети водопровода, канализации, теплоснабжения, газопровода | [23 empty] | Наружные сети водопровода, канализации, теплоснабжения, газопровода
|  |  | Накладные расходы 117% ФОТ (от 16,46) | З/пМех 10: 19.26
|  |  | Сметная прибыль 74% ФОТ (от 16,46) | З/пМех 10: 12.18
Н | 101-9090 | Мастика |  | 4: т; 5: 4,39 0,022; 6: 0; З/пМех 10: 0 | [10 empty] | Мастика
Н | 113-9051 | Материалы гидроизоляционные рулонные |  | 4: м2; 5: 1300 6,5; 6: 0; З/пМех 10: 0 | [10 empty] | Материалы гидроизоляционные рулонные
26 | ТЕР23-01-001-01 Приказ Минстроя России от 12.11.14 №703/пр | Устройство основания под трубопроводы: песчаного/прим. ПГС/ |  | 10 м3 основания | 0.7 | 138.8 | 105.37 | 33.43 | 4.26 | 97.16 | 73.76 | 23.4 | 2.98 | 10.2 | 7.14 | 0.35 | 0.25 | [5 empty] | Устройство основания под трубопроводы: песчаного/прим. ПГС/
|  | Объем=7 / 10 | [24 empty] | Объем=7 / 10
|  | 138,80 = 2 005,72 - 11 x 169,72 | [23 empty] | 138,80 = 2 005,72 - 11 x 169,72
| Наружные сети водопровода, канализации, теплоснабжения, газопровода | [23 empty] | Наружные сети водопровода, канализации, теплоснабжения, газопровода
|  |  | Накладные расходы 117% ФОТ (от 88,25) | З/пМех 10: 103.25
|  |  | Сметная прибыль 74% ФОТ (от 88,25) | З/пМех 10: 65.31
27 | ТССЦ-408-0200 Приказ Минстроя России от 01.06.16 №380/пр | Смесь песчано-гравийная природная |  | 4: м3; 5: 8.75; 6: 100.45; З/пМех 10: 878.94; З/пМех 14: 0; З/пМех 15: 0; З/пМех 16: 0; З/пМех 17: 0 | [5 empty] | Смесь песчано-гравийная природная
|  | Объем=7*1,25 | [24 empty] | Объем=7*1,25
| Наружные сети водопровода, канализации, теплоснабжения, газопровода | [23 empty] | Наружные сети водопровода, канализации, теплоснабжения, газопровода
28 | ТЕР01-01-033-01 Приказ Минстроя России от 12.11.14 №703/пр | Засыпка траншей и котлованов с перемещением грунта до 5 м бульдозерами мощностью: 59 кВт (80 л.с.), группа грунтов 1 |  | 1000 м3 грунта | 0.054 | 730.06 |  | 730.06 | 106.55 | 39.42 |  | 39.42 | 5.75 | 0 | 0 | 7.6 | 0.41 | [5 empty] | Засыпка траншей и котлованов с перемещением грунта до 5 м бульдозерами мощностью: 59 кВт (80 л.с.), группа грунтов 1
|  | Объем=54 / 1000 | [24 empty] | Объем=54 / 1000
| Земляные работы, выполняемые механизированным способом | [23 empty] | Земляные работы, выполняемые механизированным способом
|  |  | Накладные расходы 92% ФОТ (от 6,61) | З/пМех 10: 6.08
|  |  | Сметная прибыль 46% ФОТ (от 6,61) | З/пМех 10: 3.04
29 | ТЕР27-04-013-01 Приказ Минстроя России от 12.11.14 №703/пр | Устройство покрытий толщиной 15 см при укатке щебня с пределом прочности на сжатие свыше 68,6 до 98,1 МПа (свыше 700 до 1000 кгс/см2): однослойных /20 см/ |  | 1000 м2 покрытия | 0.018 | 46318.88 | 582.67 | 4969.48 | 717.01 | 833.74 | 10.49 | 89.45 | 12.91 | 55.44 | 1 | 45.18 | 0.81 | [5 empty] | Устройство покрытий толщиной 15 см при укатке щебня с пределом прочности на сжатие свыше 68,6 до 98,1 МПа (свыше 700 до 1000 кгс/см2): однослойных /20 см/
|  | Объем=(6*3) / 1000 | [24 empty] | Объем=(6*3) / 1000
| Автомобильные дороги | [23 empty] | Автомобильные дороги
|  |  | Накладные расходы 147% ФОТ (от 26,91) | З/пМех 10: 39.56
|  |  | Сметная прибыль 134% ФОТ (от 26,91) | З/пМех 10: 36.06
30 | ТЕР27-04-013-04 Приказ Минстроя России от 12.11.14 №703/пр | На каждый 1 см изменения толщины слоя добавлять или исключать к расценкам 27-04-013-01, 27-04-013-02, 27-04-013-03 |  | 1000 м2 покрытия | 0.018 | 13173.65 |  | 1268.55 | 182.35 | 237.13 |  | 22.83 | 3.28 | 0 | 0 | 12.55 | 0.23 | [5 empty] | На каждый 1 см изменения толщины слоя добавлять или исключать к расценкам 27-04-013-01, 27-04-013-02, 27-04-013-03
|  | Объем=(6*3) / 1000 | [24 empty] | Объем=(6*3) / 1000
|  | (20-15)/1=5 ПЗ=5 (ОЗП=5; ЭМ=5 к расх.; ЗПМ=5; МАТ=5 к расх.; ТЗ=5; ТЗМ=5) | [21 empty] | (20-15)/1=5 ПЗ=5 (ОЗП=5; ЭМ=5 к расх.; ЗПМ=5; МАТ=5 к расх.; ТЗ=5; ТЗМ=5)
| Автомобильные дороги | [23 empty] | Автомобильные дороги
|  |  | Накладные расходы 147% ФОТ (от 3,77) | З/пМех 10: 5.54
|  |  | Сметная прибыль 134% ФОТ (от 3,77) | З/пМех 10: 5.05
6. Трубопровод пром.воды. МК-3 | [21 empty] | 6. Трубопровод пром.воды. МК-3
31 | ТЕР01-01-003-14 Приказ Минстроя России от 12.11.14 №703/пр | Разработка грунта в отвал экскаваторами «драглайн» или «обратная лопата» с ковшом вместимостью: 0,5 (0,5-0,63) м3, группа грунтов 2 |  | 1000 м3 грунта | 0.09 | 3201.51 | 133.8 | 3067.71 | 481.74 | 288.14 | 12.04 | 276.1 | 43.36 | 13.57 | 1.22 | 29.5 | 2.66 | [5 empty] | Разработка грунта в отвал экскаваторами «драглайн» или «обратная лопата» с ковшом вместимостью: 0,5 (0,5-0,63) м3, группа грунтов 2
|  | Объем=90 / 1000 | [24 empty] | Объем=90 / 1000
| Земляные работы, выполняемые механизированным способом | [23 empty] | Земляные работы, выполняемые механизированным способом
|  |  | Накладные расходы 92% ФОТ (от 63,71) | З/пМех 10: 58.61
|  |  | Сметная прибыль 46% ФОТ (от 63,71) | З/пМех 10: 29.31
32 | ТЕРр66-16-5 Приказ Минстроя России от 12.11.14 №703/пр | Демонтаж трубопроводов в непроходных каналах краном диаметром труб: до 200 мм |  | 100 м трубопровода | 0.09 | 822.42 | 468.93 | 308.34 | 40.66 | 74.02 | 42.2 | 27.75 | 3.66 | 43.5 | 3.92 | 2.49 | 0.22 | [5 empty] | Демонтаж трубопроводов в непроходных каналах краном диаметром труб: до 200 мм
|  | Объем=9 / 100 | [24 empty] | Объем=9 / 100
| Наружные инженерные сети: замена участков трубопроводов, восстановление и замена изделий и другое (ремонтно-строительные) | [23 empty] | Наружные инженерные сети: замена участков трубопроводов, восстановление и замена изделий и другое (ремонтно-строительные)
|  |  | Накладные расходы 104% ФОТ (от 52,74) | З/пМех 10: 54.85
|  |  | Сметная прибыль 60% ФОТ (от 52,74) | З/пМех 10: 31.64
33 | ТЕР22-01-011-06 Приказ Минстроя России от 12.11.14 №703/пр | Укладка стальных водопроводных труб с гидравлическим испытанием диаметром: 200 мм |  | 1 км трубопровода | 0.009 | 24381.38 | 6401.01 | 14577.59 | 1939.88 | 219.43 | 57.61 | 131.2 | 17.46 | 489 | 4.4 | 121.47 | 1.09 | [5 empty] | Укладка стальных водопроводных труб с гидравлическим испытанием диаметром: 200 мм
|  | Объем=9/1000 | [24 empty] | Объем=9/1000
|  | 24 381,38 = 289 045,82 - 1004 x 263,61 | [23 empty] | 24 381,38 = 289 045,82 - 1004 x 263,61
| Наружные сети водопровода, канализации, теплоснабжения, газопровода | [23 empty] | Наружные сети водопровода, канализации, теплоснабжения, газопровода
|  |  | Накладные расходы 117% ФОТ (от 86,33) | З/пМех 10: 101.01
|  |  | Сметная прибыль 74% ФОТ (от 86,33) | З/пМех 10: 63.88
34 | Материал заказчика | Труба Ф219х5 Ст20 |  | 4: м; 5: 9.036; З/пМех 14: 0; З/пМех 15: 0; З/пМех 16: 0; З/пМех 17: 0 | [5 empty] | Труба Ф219х5 Ст20
| Материалы для монтажных работ | [23 empty] | Материалы для монтажных работ
35 | ТЕР22-02-001-06 Приказ Минстроя России от 12.11.14 №703/пр | Нанесение нормальной антикоррозионной битумно-резиновой или битумно-полимерной изоляции на стальные трубопроводы диаметром: 200 мм |  | 1 км трубопровода | 0.009 | 8093.93 | 1961.85 | 2913.41 | 221.12 | 72.85 | 17.66 | 26.22 | 1.99 | 165 | 1.49 | 12.73 | 0.11 | [5 empty] | Нанесение нормальной антикоррозионной битумно-резиновой или битумно-полимерной изоляции на стальные трубопроводы диаметром: 200 мм
|  | Объем=9/1000 | [24 empty] | Объем=9/1000
|  | 8 093,93 = 9 240,87 - 1,2 x 39,09 - 0,31 x 76,62 - 0,25 x 511,08 - 81 x 11,71 | [23 empty] | 8 093,93 = 9 240,87 - 1,2 x 39,09 - 0,31 x 76,62 - 0,25 x 511,08 - 81 x 11,71
| Наружные сети водопровода, канализации, теплоснабжения, газопровода | [23 empty] | Наружные сети водопровода, канализации, теплоснабжения, газопровода
|  |  | Накладные расходы 117% ФОТ (от 22,60) | З/пМех 10: 26.44
|  |  | Сметная прибыль 74% ФОТ (от 22,60) | З/пМех 10: 16.72
Н | 101-9090 | Мастика |  | 4: т; 5: 2,92 0,0263; 6: 0; З/пМех 10: 0 | [10 empty] | Мастика
Н | 113-9051 | Материалы гидроизоляционные рулонные |  | 4: м2; 5: 870 7,83; 6: 0; З/пМех 10: 0 | [10 empty] | Материалы гидроизоляционные рулонные
36 | ТЕР23-01-001-01 Приказ Минстроя России от 12.11.14 №703/пр | Устройство основания под трубопроводы: песчаного/прим. ПГС/ |  | 10 м3 основания | 0.9 | 138.8 | 105.37 | 33.43 | 4.26 | 124.92 | 94.83 | 30.09 | 3.83 | 10.2 | 9.18 | 0.35 | 0.32 | [5 empty] | Устройство основания под трубопроводы: песчаного/прим. ПГС/
|  | Объем=9 / 10 | [24 empty] | Объем=9 / 10
|  | 138,80 = 2 005,72 - 11 x 169,72 | [23 empty] | 138,80 = 2 005,72 - 11 x 169,72
| Наружные сети водопровода, канализации, теплоснабжения, газопровода | [23 empty] | Наружные сети водопровода, канализации, теплоснабжения, газопровода
|  |  | Накладные расходы 117% ФОТ (от 113,45) | З/пМех 10: 132.74
|  |  | Сметная прибыль 74% ФОТ (от 113,45) | З/пМех 10: 83.95
37 | ТССЦ-408-0200 Приказ Минстроя России от 01.06.16 №380/пр | Смесь песчано-гравийная природная |  | 4: м3; 5: 11.25; 6: 100.45; З/пМех 10: 1130.06; З/пМех 14: 0; З/пМех 15: 0; З/пМех 16: 0; З/пМех 17: 0 | [5 empty] | Смесь песчано-гравийная природная
|  | Объем=9*1,25 | [24 empty] | Объем=9*1,25
| Наружные сети водопровода, канализации, теплоснабжения, газопровода | [23 empty] | Наружные сети водопровода, канализации, теплоснабжения, газопровода
38 | ТЕР01-01-033-01 Приказ Минстроя России от 12.11.14 №703/пр | Засыпка траншей и котлованов с перемещением грунта до 5 м бульдозерами мощностью: 59 кВт (80 л.с.), группа грунтов 1 |  | 1000 м3 грунта | 0.09 | 730.06 |  | 730.06 | 106.55 | 65.71 |  | 65.71 | 9.59 | 0 | 0 | 7.6 | 0.68 | [5 empty] | Засыпка траншей и котлованов с перемещением грунта до 5 м бульдозерами мощностью: 59 кВт (80 л.с.), группа грунтов 1
|  | Объем=90 / 1000 | [24 empty] | Объем=90 / 1000
| Земляные работы, выполняемые механизированным способом | [23 empty] | Земляные работы, выполняемые механизированным способом
|  |  | Накладные расходы 92% ФОТ (от 11,03) | З/пМех 10: 10.15
|  |  | Сметная прибыль 46% ФОТ (от 11,03) | З/пМех 10: 5.07
39 | ТЕР27-04-013-01 Приказ Минстроя России от 12.11.14 №703/пр | Устройство покрытий толщиной 15 см при укатке щебня с пределом прочности на сжатие свыше 68,6 до 98,1 МПа (свыше 700 до 1000 кгс/см2): однослойных /20 см/ |  | 1000 м2 покрытия | 0.03 | 46318.88 | 582.67 | 4969.48 | 717.01 | 1389.57 | 17.48 | 149.08 | 21.51 | 55.44 | 1.66 | 45.18 | 1.36 | [5 empty] | Устройство покрытий толщиной 15 см при укатке щебня с пределом прочности на сжатие свыше 68,6 до 98,1 МПа (свыше 700 до 1000 кгс/см2): однослойных /20 см/
|  | Объем=(10*3) / 1000 | [24 empty] | Объем=(10*3) / 1000
| Автомобильные дороги | [23 empty] | Автомобильные дороги
|  |  | Накладные расходы 147% ФОТ (от 44,84) | З/пМех 10: 65.91
|  |  | Сметная прибыль 134% ФОТ (от 44,84) | З/пМех 10: 60.09
40 | ТЕР27-04-013-04 Приказ Минстроя России от 12.11.14 №703/пр | На каждый 1 см изменения толщины слоя добавлять или исключать к расценкам 27-04-013-01, 27-04-013-02, 27-04-013-03 |  | 1000 м2 покрытия | 0.03 | 13173.65 |  | 1268.55 | 182.35 | 395.21 |  | 38.06 | 5.47 | 0 | 0 | 12.55 | 0.38 | [5 empty] | На каждый 1 см изменения толщины слоя добавлять или исключать к расценкам 27-04-013-01, 27-04-013-02, 27-04-013-03
|  | Объем=(10*3) / 1000 | [24 empty] | Объем=(10*3) / 1000
|  | (20-15)/1=5 ПЗ=5 (ОЗП=5; ЭМ=5 к расх.; ЗПМ=5; МАТ=5 к расх.; ТЗ=5; ТЗМ=5) | [21 empty] | (20-15)/1=5 ПЗ=5 (ОЗП=5; ЭМ=5 к расх.; ЗПМ=5; МАТ=5 к расх.; ТЗ=5; ТЗМ=5)
| Автомобильные дороги | [23 empty] | Автомобильные дороги
|  |  | Накладные расходы 147% ФОТ (от 6,29) | З/пМех 10: 9.25
|  |  | Сметная прибыль 134% ФОТ (от 6,29) | З/пМех 10: 8.43
7. Трубопровод пром.воды. ЛУ-38 (насосная №3) | [21 empty] | 7. Трубопровод пром.воды. ЛУ-38 (насосная №3)
41 | ТЕР01-01-003-14 Приказ Минстроя России от 12.11.14 №703/пр | Разработка грунта в отвал экскаваторами «драглайн» или «обратная лопата» с ковшом вместимостью: 0,5 (0,5-0,63) м3, группа грунтов 2 |  | 1000 м3 грунта | 0.072 | 3201.51 | 133.8 | 3067.71 | 481.74 | 230.51 | 9.63 | 220.88 | 34.69 | 13.57 | 0.98 | 29.5 | 2.12 | [5 empty] | Разработка грунта в отвал экскаваторами «драглайн» или «обратная лопата» с ковшом вместимостью: 0,5 (0,5-0,63) м3, группа грунтов 2
|  | Объем=(8*3*3) / 1000 | [24 empty] | Объем=(8*3*3) / 1000
| Земляные работы, выполняемые механизированным способом | [23 empty] | Земляные работы, выполняемые механизированным способом
|  |  | Накладные расходы 92% ФОТ (от 50,96) | З/пМех 10: 46.88
|  |  | Сметная прибыль 46% ФОТ (от 50,96) | З/пМех 10: 23.44
42 | ТЕРр66-16-4 Приказ Минстроя России от 12.11.14 №703/пр | Демонтаж трубопроводов в непроходных каналах краном диаметром труб: до 150 мм |  | 100 м трубопровода | 0.06 | 711.65 | 407.48 | 276.8 | 36.25 | 42.7 | 24.45 | 16.61 | 2.18 | 37.8 | 2.27 | 2.22 | 0.13 | [5 empty] | Демонтаж трубопроводов в непроходных каналах краном диаметром труб: до 150 мм
|  | Объем=6 / 100 | [24 empty] | Объем=6 / 100
| Наружные инженерные сети: замена участков трубопроводов, восстановление и замена изделий и другое (ремонтно-строительные) | [23 empty] | Наружные инженерные сети: замена участков трубопроводов, восстановление и замена изделий и другое (ремонтно-строительные)
|  |  | Накладные расходы 104% ФОТ (от 30,63) | З/пМех 10: 31.86
|  |  | Сметная прибыль 60% ФОТ (от 30,63) | З/пМех 10: 18.38
43 | ТЕР22-01-011-05 Приказ Минстроя России от 12.11.14 №703/пр | Укладка стальных водопроводных труб с гидравлическим испытанием диаметром: 150 мм |  | 1 км трубопровода | 0.006 | 17067.48 | 6126.12 | 8520.06 | 1153.72 | 102.4 | 36.76 | 51.12 | 6.92 | 468 | 2.81 | 72.47 | 0.43 | [5 empty] | Укладка стальных водопроводных труб с гидравлическим испытанием диаметром: 150 мм
|  | Объем=6/1000 | [24 empty] | Объем=6/1000
|  | 17 067,48 = 153 972,92 - 1004 x 136,36 | [23 empty] | 17 067,48 = 153 972,92 - 1004 x 136,36
| Наружные сети водопровода, канализации, теплоснабжения, газопровода | [23 empty] | Наружные сети водопровода, канализации, теплоснабжения, газопровода
|  |  | Накладные расходы 117% ФОТ (от 50,23) | З/пМех 10: 58.77
|  |  | Сметная прибыль 74% ФОТ (от 50,23) | З/пМех 10: 37.17
44 | Материал заказчика | Труба Ф159х5 Ст20 |  | 4: м; 5: 6.024; З/пМех 14: 0; З/пМех 15: 0; З/пМех 16: 0; З/пМех 17: 0 | [5 empty] | Труба Ф159х5 Ст20
| Материалы для монтажных работ | [23 empty] | Материалы для монтажных работ
45 | ТЕР22-02-001-05 Приказ Минстроя России от 12.11.14 №703/пр | Нанесение нормальной антикоррозионной битумно-резиновой или битумно-полимерной изоляции на стальные трубопроводы диаметром: 150 мм |  | 1 км трубопровода | 0.006 | 6595.78 | 1783.5 | 2553.56 | 197.09 | 39.57 | 10.7 | 15.32 | 1.18 | 150 | 0.9 | 11.34 | 0.07 | [5 empty] | Нанесение нормальной антикоррозионной битумно-резиновой или битумно-полимерной изоляции на стальные трубопроводы диаметром: 150 мм
|  | Объем=6/1000 | [24 empty] | Объем=6/1000
|  | 6 595,78 = 7 473,39 - 1,2 x 39,09 - 0,31 x 76,62 - 0,25 x 511,08 - 58 x 11,71 | [23 empty] | 6 595,78 = 7 473,39 - 1,2 x 39,09 - 0,31 x 76,62 - 0,25 x 511,08 - 58 x 11,71
| Наружные сети водопровода, канализации, теплоснабжения, газопровода | [23 empty] | Наружные сети водопровода, канализации, теплоснабжения, газопровода
|  |  | Накладные расходы 117% ФОТ (от 13,67) | З/пМех 10: 15.99
|  |  | Сметная прибыль 74% ФОТ (от 13,67) | З/пМех 10: 10.12
Н | 101-9090 | Мастика |  | 4: т; 5: 2,14 0,0128; 6: 0; З/пМех 10: 0 | [10 empty] | Мастика
Н | 113-9051 | Материалы гидроизоляционные рулонные |  | 4: м2; 5: 620 3,72; 6: 0; З/пМех 10: 0 | [10 empty] | Материалы гидроизоляционные рулонные
46 | ТЕР23-01-001-01 Приказ Минстроя России от 12.11.14 №703/пр | Устройство основания под трубопроводы: песчаного/прим. ПГС/ |  | 10 м3 основания | 0.6 | 138.8 | 105.37 | 33.43 | 4.26 | 83.28 | 63.22 | 20.06 | 2.56 | 10.2 | 6.12 | 0.35 | 0.21 | [5 empty] | Устройство основания под трубопроводы: песчаного/прим. ПГС/
|  | Объем=6 / 10 | [24 empty] | Объем=6 / 10
|  | 138,80 = 2 005,72 - 11 x 169,72 | [23 empty] | 138,80 = 2 005,72 - 11 x 169,72
| Наружные сети водопровода, канализации, теплоснабжения, газопровода | [23 empty] | Наружные сети водопровода, канализации, теплоснабжения, газопровода
|  |  | Накладные расходы 117% ФОТ (от 75,64) | З/пМех 10: 88.5
|  |  | Сметная прибыль 74% ФОТ (от 75,64) | З/пМех 10: 55.97
47 | ТССЦ-408-0200 Приказ Минстроя России от 01.06.16 №380/пр | Смесь песчано-гравийная природная |  | 4: м3; 5: 7.5; 6: 100.45; З/пМех 10: 753.38; З/пМех 14: 0; З/пМех 15: 0; З/пМех 16: 0; З/пМех 17: 0 | [5 empty] | Смесь песчано-гравийная природная
|  | Объем=6*1,25 | [24 empty] | Объем=6*1,25
| Наружные сети водопровода, канализации, теплоснабжения, газопровода | [23 empty] | Наружные сети водопровода, канализации, теплоснабжения, газопровода
48 | ТЕР01-01-033-01 Приказ Минстроя России от 12.11.14 №703/пр | Засыпка траншей и котлованов с перемещением грунта до 5 м бульдозерами мощностью: 59 кВт (80 л.с.), группа грунтов 1 |  | 1000 м3 грунта | 0.072 | 730.06 |  | 730.06 | 106.55 | 52.56 |  | 52.56 | 7.67 | 0 | 0 | 7.6 | 0.55 | [5 empty] | Засыпка траншей и котлованов с перемещением грунта до 5 м бульдозерами мощностью: 59 кВт (80 л.с.), группа грунтов 1
|  | Объем=(8*3*3) / 1000 | [24 empty] | Объем=(8*3*3) / 1000
| Земляные работы, выполняемые механизированным способом | [23 empty] | Земляные работы, выполняемые механизированным способом
|  |  | Накладные расходы 92% ФОТ (от 8,82) | З/пМех 10: 8.11
|  |  | Сметная прибыль 46% ФОТ (от 8,82) | З/пМех 10: 4.06
49 | ТЕР27-04-013-01 Приказ Минстроя России от 12.11.14 №703/пр | Устройство покрытий толщиной 15 см при укатке щебня с пределом прочности на сжатие свыше 68,6 до 98,1 МПа (свыше 700 до 1000 кгс/см2): однослойных /20 см/ |  | 1000 м2 покрытия | 0.024 | 46318.88 | 582.67 | 4969.48 | 717.01 | 1111.65 | 13.98 | 119.27 | 17.21 | 55.44 | 1.33 | 45.18 | 1.08 | [5 empty] | Устройство покрытий толщиной 15 см при укатке щебня с пределом прочности на сжатие свыше 68,6 до 98,1 МПа (свыше 700 до 1000 кгс/см2): однослойных /20 см/
|  | Объем=(8*3) / 1000 | [24 empty] | Объем=(8*3) / 1000
| Автомобильные дороги | [23 empty] | Автомобильные дороги
|  |  | Накладные расходы 147% ФОТ (от 35,87) | З/пМех 10: 52.73
|  |  | Сметная прибыль 134% ФОТ (от 35,87) | З/пМех 10: 48.07
50 | ТЕР27-04-013-04 Приказ Минстроя России от 12.11.14 №703/пр | На каждый 1 см изменения толщины слоя добавлять или исключать к расценкам 27-04-013-01, 27-04-013-02, 27-04-013-03 |  | 1000 м2 покрытия | 0.024 | 13173.65 |  | 1268.55 | 182.35 | 316.17 |  | 30.45 | 4.38 | 0 | 0 | 12.55 | 0.3 | [5 empty] | На каждый 1 см изменения толщины слоя добавлять или исключать к расценкам 27-04-013-01, 27-04-013-02, 27-04-013-03
|  | Объем=(8*3) / 1000 | [24 empty] | Объем=(8*3) / 1000
|  | (20-15)/1=5 ПЗ=5 (ОЗП=5; ЭМ=5 к расх.; ЗПМ=5; МАТ=5 к расх.; ТЗ=5; ТЗМ=5) | [21 empty] | (20-15)/1=5 ПЗ=5 (ОЗП=5; ЭМ=5 к расх.; ЗПМ=5; МАТ=5 к расх.; ТЗ=5; ТЗМ=5)
| Автомобильные дороги | [23 empty] | Автомобильные дороги
|  |  | Накладные расходы 147% ФОТ (от 5,04) | З/пМех 10: 7.41
|  |  | Сметная прибыль 134% ФОТ (от 5,04) | З/пМех 10: 6.75
8. Трубопровод пром.воды. ЛУ-25 | [21 empty] | 8. Трубопровод пром.воды. ЛУ-25
51 | ТЕР01-01-003-14 Приказ Минстроя России от 12.11.14 №703/пр | Разработка грунта в отвал экскаваторами «драглайн» или «обратная лопата» с ковшом вместимостью: 0,5 (0,5-0,63) м3, группа грунтов 2 |  | 1000 м3 грунта | 0.09 | 3201.51 | 133.8 | 3067.71 | 481.74 | 288.14 | 12.04 | 276.1 | 43.36 | 13.57 | 1.22 | 29.5 | 2.66 | [5 empty] | Разработка грунта в отвал экскаваторами «драглайн» или «обратная лопата» с ковшом вместимостью: 0,5 (0,5-0,63) м3, группа грунтов 2
|  | Объем=(10*3*3) / 1000 | [24 empty] | Объем=(10*3*3) / 1000
| Земляные работы, выполняемые механизированным способом | [23 empty] | Земляные работы, выполняемые механизированным способом
|  |  | Накладные расходы 92% ФОТ (от 63,71) | З/пМех 10: 58.61
|  |  | Сметная прибыль 46% ФОТ (от 63,71) | З/пМех 10: 29.31
52 | ТЕРр66-16-4 Приказ Минстроя России от 12.11.14 №703/пр | Демонтаж трубопроводов в непроходных каналах краном диаметром труб: до 150 мм |  | 100 м трубопровода | 0.08353 | 711.65 | 407.48 | 276.8 | 36.25 | 59.44 | 34.04 | 23.12 | 3.03 | 37.8 | 3.16 | 2.22 | 0.19 | [5 empty] | Демонтаж трубопроводов в непроходных каналах краном диаметром труб: до 150 мм
|  | Объем=((8+1*0,353)) / 100 | [24 empty] | Объем=((8+1*0,353)) / 100
| Наружные инженерные сети: замена участков трубопроводов, восстановление и замена изделий и другое (ремонтно-строительные) | [23 empty] | Наружные инженерные сети: замена участков трубопроводов, восстановление и замена изделий и другое (ремонтно-строительные)
|  |  | Накладные расходы 104% ФОТ (от 42,63) | З/пМех 10: 44.34
|  |  | Сметная прибыль 60% ФОТ (от 42,63) | З/пМех 10: 25.58
53 | ТЕР22-01-011-05 Приказ Минстроя России от 12.11.14 №703/пр | Укладка стальных водопроводных труб с гидравлическим испытанием диаметром: 150 мм |  | 1 км трубопровода | 0.008 | 17067.48 | 6126.12 | 8520.06 | 1153.72 | 136.54 | 49.01 | 68.16 | 9.23 | 468 | 3.74 | 72.47 | 0.58 | [5 empty] | Укладка стальных водопроводных труб с гидравлическим испытанием диаметром: 150 мм
|  | Объем=(8)/1000 | [24 empty] | Объем=(8)/1000
|  | 17 067,48 = 153 972,92 - 1004 x 136,36 | [23 empty] | 17 067,48 = 153 972,92 - 1004 x 136,36
| Наружные сети водопровода, канализации, теплоснабжения, газопровода | [23 empty] | Наружные сети водопровода, канализации, теплоснабжения, газопровода
|  |  | Накладные расходы 117% ФОТ (от 66,97) | З/пМех 10: 78.35
|  |  | Сметная прибыль 74% ФОТ (от 66,97) | З/пМех 10: 49.56
54 | Материал заказчика | Труба Ф159х5 Ст20 |  | 4: м; 5: 8.032; З/пМех 14: 0; З/пМех 15: 0; З/пМех 16: 0; З/пМех 17: 0 | [5 empty] | Труба Ф159х5 Ст20
| Материалы для монтажных работ | [23 empty] | Материалы для монтажных работ
55 | ТЕР22-03-001-05 Приказ Минстроя России от 12.11.14 №703/пр | Установка фасонных частей стальных сварных диаметром: 100-250 мм |  | 1 т фасонных частей | 0.0067 | 19274 | 4960.28 | 13325.45 | 1684.6 | 129.14 | 33.23 | 89.28 | 11.29 | 353.8 | 2.37 | 103.16 | 0.69 | [5 empty] | Установка фасонных частей стальных сварных диаметром: 100-250 мм
|  | Объем=6,7/1000 | [24 empty] | Объем=6,7/1000
|  | 19 274,00 = 24 965,67 - 1 x 5 691,67 | [23 empty] | 19 274,00 = 24 965,67 - 1 x 5 691,67
| Наружные сети водопровода, канализации, теплоснабжения, газопровода | [23 empty] | Наружные сети водопровода, канализации, теплоснабжения, газопровода
|  |  | Накладные расходы 117% ФОТ (от 51,19) | З/пМех 10: 59.89
|  |  | Сметная прибыль 74% ФОТ (от 51,19) | З/пМех 10: 37.88
П,Н | 507-9506 | Фланцы стальные |  | 4: компл.; 5: 0 0; 6: 0; З/пМех 10: 0 | [10 empty] | Фланцы стальные
56 | Материал заказчика | Отвод 90-159х5 Ст20 |  | 4: шт.; 5: 1; З/пМех 14: 0; З/пМех 15: 0; З/пМех 16: 0; З/пМех 17: 0 | [5 empty] | Отвод 90-159х5 Ст20
| Материалы для монтажных работ | [23 empty] | Материалы для монтажных работ
57 | ТЕР22-02-001-05 Приказ Минстроя России от 12.11.14 №703/пр | Нанесение нормальной антикоррозионной битумно-резиновой или битумно-полимерной изоляции на стальные трубопроводы диаметром: 150 мм |  | 1 км трубопровода | 0.008353 | 6595.78 | 1783.5 | 2553.56 | 197.09 | 55.09 | 14.9 | 21.33 | 1.65 | 150 | 1.25 | 11.34 | 0.09 | [5 empty] | Нанесение нормальной антикоррозионной битумно-резиновой или битумно-полимерной изоляции на стальные трубопроводы диаметром: 150 мм
|  | Объем=(8+1*0,353)/1000 | [24 empty] | Объем=(8+1*0,353)/1000
|  | 6 595,78 = 7 473,39 - 1,2 x 39,09 - 0,31 x 76,62 - 0,25 x 511,08 - 58 x 11,71 | [23 empty] | 6 595,78 = 7 473,39 - 1,2 x 39,09 - 0,31 x 76,62 - 0,25 x 511,08 - 58 x 11,71
| Наружные сети водопровода, канализации, теплоснабжения, газопровода | [23 empty] | Наружные сети водопровода, канализации, теплоснабжения, газопровода
|  |  | Накладные расходы 117% ФОТ (от 19,04) | З/пМех 10: 22.28
|  |  | Сметная прибыль 74% ФОТ (от 19,04) | З/пМех 10: 14.09
Н | 101-9090 | Мастика |  | 4: т; 5: 2,14 0,0179; 6: 0; З/пМех 10: 0 | [10 empty] | Мастика
Н | 113-9051 | Материалы гидроизоляционные рулонные |  | 4: м2; 5: 620 5,179; 6: 0; З/пМех 10: 0 | [10 empty] | Материалы гидроизоляционные рулонные
58 | ТЕР23-01-001-01 Приказ Минстроя России от 12.11.14 №703/пр | Устройство основания под трубопроводы: песчаного/прим. ПГС/ |  | 10 м3 основания | 0.8 | 138.8 | 105.37 | 33.43 | 4.26 | 111.04 | 84.3 | 26.74 | 3.41 | 10.2 | 8.16 | 0.35 | 0.28 | [5 empty] | Устройство основания под трубопроводы: песчаного/прим. ПГС/
|  | Объем=8 / 10 | [24 empty] | Объем=8 / 10
|  | 138,80 = 2 005,72 - 11 x 169,72 | [23 empty] | 138,80 = 2 005,72 - 11 x 169,72
| Наружные сети водопровода, канализации, теплоснабжения, газопровода | [23 empty] | Наружные сети водопровода, канализации, теплоснабжения, газопровода
|  |  | Накладные расходы 117% ФОТ (от 100,87) | З/пМех 10: 118.02
|  |  | Сметная прибыль 74% ФОТ (от 100,87) | З/пМех 10: 74.64
59 | ТССЦ-408-0200 Приказ Минстроя России от 01.06.16 №380/пр | Смесь песчано-гравийная природная |  | 4: м3; 5: 10; 6: 100.45; З/пМех 10: 1004.5; З/пМех 14: 0; З/пМех 15: 0; З/пМех 16: 0; З/пМех 17: 0 | [5 empty] | Смесь песчано-гравийная природная
|  | Объем=8*1,25 | [24 empty] | Объем=8*1,25
| Наружные сети водопровода, канализации, теплоснабжения, газопровода | [23 empty] | Наружные сети водопровода, канализации, теплоснабжения, газопровода
60 | ТЕР01-01-033-01 Приказ Минстроя России от 12.11.14 №703/пр | Засыпка траншей и котлованов с перемещением грунта до 5 м бульдозерами мощностью: 59 кВт (80 л.с.), группа грунтов 1 |  | 1000 м3 грунта | 0.09 | 730.06 |  | 730.06 | 106.55 | 65.71 |  | 65.71 | 9.59 | 0 | 0 | 7.6 | 0.68 | [5 empty] | Засыпка траншей и котлованов с перемещением грунта до 5 м бульдозерами мощностью: 59 кВт (80 л.с.), группа грунтов 1
|  | Объем=(10*3*3) / 1000 | [24 empty] | Объем=(10*3*3) / 1000
| Земляные работы, выполняемые механизированным способом | [23 empty] | Земляные работы, выполняемые механизированным способом
|  |  | Накладные расходы 92% ФОТ (от 11,03) | З/пМех 10: 10.15
|  |  | Сметная прибыль 46% ФОТ (от 11,03) | З/пМех 10: 5.07
61 | ТЕР27-04-013-01 Приказ Минстроя России от 12.11.14 №703/пр | Устройство покрытий толщиной 15 см при укатке щебня с пределом прочности на сжатие свыше 68,6 до 98,1 МПа (свыше 700 до 1000 кгс/см2): однослойных /20 см/ |  | 1000 м2 покрытия | 0.03 | 46318.88 | 582.67 | 4969.48 | 717.01 | 1389.57 | 17.48 | 149.08 | 21.51 | 55.44 | 1.66 | 45.18 | 1.36 | [5 empty] | Устройство покрытий толщиной 15 см при укатке щебня с пределом прочности на сжатие свыше 68,6 до 98,1 МПа (свыше 700 до 1000 кгс/см2): однослойных /20 см/
|  | Объем=(10*3) / 1000 | [24 empty] | Объем=(10*3) / 1000
| Автомобильные дороги | [23 empty] | Автомобильные дороги
|  |  | Накладные расходы 147% ФОТ (от 44,84) | З/пМех 10: 65.91
|  |  | Сметная прибыль 134% ФОТ (от 44,84) | З/пМех 10: 60.09
62 | ТЕР27-04-013-04 Приказ Минстроя России от 12.11.14 №703/пр | На каждый 1 см изменения толщины слоя добавлять или исключать к расценкам 27-04-013-01, 27-04-013-02, 27-04-013-03 |  | 1000 м2 покрытия | 0.03 | 13173.65 |  | 1268.55 | 182.35 | 395.21 |  | 38.06 | 5.47 | 0 | 0 | 12.55 | 0.38 | [5 empty] | На каждый 1 см изменения толщины слоя добавлять или исключать к расценкам 27-04-013-01, 27-04-013-02, 27-04-013-03
|  | Объем=(10*3) / 1000 | [24 empty] | Объем=(10*3) / 1000
|  | (20-15)/1=5 ПЗ=5 (ОЗП=5; ЭМ=5 к расх.; ЗПМ=5; МАТ=5 к расх.; ТЗ=5; ТЗМ=5) | [21 empty] | (20-15)/1=5 ПЗ=5 (ОЗП=5; ЭМ=5 к расх.; ЗПМ=5; МАТ=5 к расх.; ТЗ=5; ТЗМ=5)
| Автомобильные дороги | [23 empty] | Автомобильные дороги
|  |  | Накладные расходы 147% ФОТ (от 6,29) | З/пМех 10: 9.25
|  |  | Сметная прибыль 134% ФОТ (от 6,29) | З/пМех 10: 8.43
9. Трубопровод пож.воды. Основной коллектор между II и III парком | [21 empty] | 9. Трубопровод пож.воды. Основной коллектор между II и III парком
63 | ТЕР01-01-003-14 Приказ Минстроя России от 12.11.14 №703/пр | Разработка грунта в отвал экскаваторами «драглайн» или «обратная лопата» с ковшом вместимостью: 0,5 (0,5-0,63) м3, группа грунтов 2 |  | 1000 м3 грунта | 0.54 | 3201.51 | 133.8 | 3067.71 | 481.74 | 1728.82 | 72.25 | 1656.57 | 260.14 | 13.57 | 7.33 | 29.5 | 15.93 | [5 empty] | Разработка грунта в отвал экскаваторами «драглайн» или «обратная лопата» с ковшом вместимостью: 0,5 (0,5-0,63) м3, группа грунтов 2
|  | Объем=540 / 1000 | [24 empty] | Объем=540 / 1000
| Земляные работы, выполняемые механизированным способом | [23 empty] | Земляные работы, выполняемые механизированным способом
|  |  | Накладные расходы 92% ФОТ (от 382,25) | З/пМех 10: 351.67
|  |  | Сметная прибыль 46% ФОТ (от 382,25) | З/пМех 10: 175.84
64 | ТЕРр66-16-9 Приказ Минстроя России от 12.11.14 №703/пр | Демонтаж трубопроводов в непроходных каналах краном диаметром труб: до 500 мм |  | 100 м трубопровода | 0.5 | 1939.37 | 1164.24 | 631.84 | 85.9 | 969.69 | 582.12 | 315.92 | 42.95 | 108 | 54 | 5.26 | 2.63 | [5 empty] | Демонтаж трубопроводов в непроходных каналах краном диаметром труб: до 500 мм
|  | Объем=50 / 100 | [24 empty] | Объем=50 / 100
| Наружные инженерные сети: замена участков трубопроводов, восстановление и замена изделий и другое (ремонтно-строительные) | [23 empty] | Наружные инженерные сети: замена участков трубопроводов, восстановление и замена изделий и другое (ремонтно-строительные)
|  |  | Накладные расходы 104% ФОТ (от 718,83) | З/пМех 10: 747.58
|  |  | Сметная прибыль 60% ФОТ (от 718,83) | З/пМех 10: 431.3
65 | ТЕР22-01-011-11 Приказ Минстроя России от 12.11.14 №703/пр | Укладка стальных водопроводных труб с гидравлическим испытанием диаметром: 500 мм |  | 1 км трубопровода | 0.05 | 53153.6 | 12736.57 | 35161.07 | 4534.48 | 2657.68 | 636.83 | 1758.05 | 226.72 | 973 | 48.65 | 283.76 | 14.19 | [5 empty] | Укладка стальных водопроводных труб с гидравлическим испытанием диаметром: 500 мм
|  | Объем=(50)/1000 | [24 empty] | Объем=(50)/1000
|  | 53 153,60 = 1 477 116,76 - 1004 x 1 418,29 | [23 empty] | 53 153,60 = 1 477 116,76 - 1004 x 1 418,29
| Наружные сети водопровода, канализации, теплоснабжения, газопровода | [23 empty] | Наружные сети водопровода, канализации, теплоснабжения, газопровода
|  |  | Накладные расходы 117% ФОТ (от 993,08) | З/пМех 10: 1161.9
|  |  | Сметная прибыль 74% ФОТ (от 993,08) | З/пМех 10: 734.88
66 | Материал заказчика | Труба Ф530х8 Ст20 |  | 4: м; 5: 50.2; З/пМех 14: 0; З/пМех 15: 0; З/пМех 16: 0; З/пМех 17: 0 | [5 empty] | Труба Ф530х8 Ст20
| Материалы для монтажных работ | [23 empty] | Материалы для монтажных работ
67 | ТЕР22-06-005-05 Приказ Минстроя России от 12.11.14 №703/пр | Врезка в существующие сети из стальных труб стальных штуцеров (патрубков) диаметром: 200 мм |  | 1 врезка | 7 | 315.28 | 56.84 | 230.51 | 26.13 | 2206.96 | 397.88 | 1613.57 | 182.91 | 4.11 | 28.77 | 1.6 | 11.2 | [5 empty] | Врезка в существующие сети из стальных труб стальных штуцеров (патрубков) диаметром: 200 мм
|  | 315,28 = 420,72 - 0,4 x 263,61 | [23 empty] | 315,28 = 420,72 - 0,4 x 263,61
| Наружные сети водопровода, канализации, теплоснабжения, газопровода | [23 empty] | Наружные сети водопровода, канализации, теплоснабжения, газопровода
|  |  | Накладные расходы 117% ФОТ (от 667,91) | З/пМех 10: 781.45
|  |  | Сметная прибыль 74% ФОТ (от 667,91) | З/пМех 10: 494.25
68 | Материал заказчика | Труба Ф219х6 Ст20 |  | 4: м; 5: 9.036; З/пМех 14: 0; З/пМех 15: 0; З/пМех 16: 0; З/пМех 17: 0 | [5 empty] | Труба Ф219х6 Ст20
| Материалы для монтажных работ | [23 empty] | Материалы для монтажных работ
69 | ТЕР22-02-001-11 Приказ Минстроя России от 12.11.14 №703/пр | Нанесение нормальной антикоррозионной битумно-резиновой или битумно-полимерной изоляции на стальные трубопроводы диаметром: 500 мм |  | 1 км трубопровода | 0.05 | 28530.12 | 3040.66 | 17866.29 | 2028.46 | 1426.51 | 152.03 | 893.31 | 101.42 | 259 | 12.95 | 118.14 | 5.91 | [5 empty] | Нанесение нормальной антикоррозионной битумно-резиновой или битумно-полимерной изоляции на стальные трубопроводы диаметром: 500 мм
|  | Объем=50/1000 | [24 empty] | Объем=50/1000
|  | 28 530,12 = 31 041,60 - 1,2 x 39,09 - 0,21 x 76,62 - 0,3 x 511,08 - 196 x 11,71 | [23 empty] | 28 530,12 = 31 041,60 - 1,2 x 39,09 - 0,21 x 76,62 - 0,3 x 511,08 - 196 x 11,71
| Наружные сети водопровода, канализации, теплоснабжения, газопровода | [23 empty] | Наружные сети водопровода, канализации, теплоснабжения, газопровода
|  |  | Накладные расходы 117% ФОТ (от 291,46) | З/пМех 10: 341.01
|  |  | Сметная прибыль 74% ФОТ (от 291,46) | З/пМех 10: 215.68
Н | 101-9090 | Мастика |  | 4: т; 5: 7,13 0,3565; 6: 0; З/пМех 10: 0 | [10 empty] | Мастика
Н | 113-9051 | Материалы гидроизоляционные рулонные |  | 4: м2; 5: 2090 104,5; 6: 0; З/пМех 10: 0 | [10 empty] | Материалы гидроизоляционные рулонные
70 | ТЕР22-02-001-06 Приказ Минстроя России от 12.11.14 №703/пр | Нанесение нормальной антикоррозионной битумно-резиновой или битумно-полимерной изоляции на стальные трубопроводы диаметром: 200 мм |  | 1 км трубопровода | 0.009 | 8093.93 | 1961.85 | 2913.41 | 221.12 | 72.85 | 17.66 | 26.22 | 1.99 | 165 | 1.49 | 12.73 | 0.11 | [5 empty] | Нанесение нормальной антикоррозионной битумно-резиновой или битумно-полимерной изоляции на стальные трубопроводы диаметром: 200 мм
|  | Объем=9/1000 | [24 empty] | Объем=9/1000
|  | 8 093,93 = 9 240,87 - 1,2 x 39,09 - 0,31 x 76,62 - 0,25 x 511,08 - 81 x 11,71 | [23 empty] | 8 093,93 = 9 240,87 - 1,2 x 39,09 - 0,31 x 76,62 - 0,25 x 511,08 - 81 x 11,71
| Наружные сети водопровода, канализации, теплоснабжения, газопровода | [23 empty] | Наружные сети водопровода, канализации, теплоснабжения, газопровода
|  |  | Накладные расходы 117% ФОТ (от 22,60) | З/пМех 10: 26.44
|  |  | Сметная прибыль 74% ФОТ (от 22,60) | З/пМех 10: 16.72
Н | 101-9090 | Мастика |  | 4: т; 5: 2,92 0,0263; 6: 0; З/пМех 10: 0 | [10 empty] | Мастика
Н | 113-9051 | Материалы гидроизоляционные рулонные |  | 4: м2; 5: 870 7,83; 6: 0; З/пМех 10: 0 | [10 empty] | Материалы гидроизоляционные рулонные
71 | ТЕР23-01-001-01 Приказ Минстроя России от 12.11.14 №703/пр | Устройство основания под трубопроводы: песчаного/прим. ПГС/ |  | 10 м3 основания | 12.6 | 138.8 | 105.37 | 33.43 | 4.26 | 1748.88 | 1327.66 | 421.22 | 53.68 | 10.2 | 128.52 | 0.35 | 4.41 | [5 empty] | Устройство основания под трубопроводы: песчаного/прим. ПГС/
|  | Объем=126 / 10 | [24 empty] | Объем=126 / 10
|  | 138,80 = 2 005,72 - 11 x 169,72 | [23 empty] | 138,80 = 2 005,72 - 11 x 169,72
| Наружные сети водопровода, канализации, теплоснабжения, газопровода | [23 empty] | Наружные сети водопровода, канализации, теплоснабжения, газопровода
|  |  | Накладные расходы 117% ФОТ (от 1 588,54) | З/пМех 10: 1858.59
|  |  | Сметная прибыль 74% ФОТ (от 1 588,54) | З/пМех 10: 1175.52
72 | ТССЦ-408-0200 Приказ Минстроя России от 01.06.16 №380/пр | Смесь песчано-гравийная природная |  | 4: м3; 5: 157.5; 6: 100.45; З/пМех 10: 15820.88; З/пМех 14: 0; З/пМех 15: 0; З/пМех 16: 0; З/пМех 17: 0 | [5 empty] | Смесь песчано-гравийная природная
|  | Объем=126*1,25 | [24 empty] | Объем=126*1,25
| Наружные сети водопровода, канализации, теплоснабжения, газопровода | [23 empty] | Наружные сети водопровода, канализации, теплоснабжения, газопровода
73 | ТЕР01-01-033-01 Приказ Минстроя России от 12.11.14 №703/пр | Засыпка траншей и котлованов с перемещением грунта до 5 м бульдозерами мощностью: 59 кВт (80 л.с.), группа грунтов 1 |  | 1000 м3 грунта | 0.54 | 730.06 |  | 730.06 | 106.55 | 394.23 |  | 394.23 | 57.54 | 0 | 0 | 7.6 | 4.1 | [5 empty] | Засыпка траншей и котлованов с перемещением грунта до 5 м бульдозерами мощностью: 59 кВт (80 л.с.), группа грунтов 1
|  | Объем=540 / 1000 | [24 empty] | Объем=540 / 1000
| Земляные работы, выполняемые механизированным способом | [23 empty] | Земляные работы, выполняемые механизированным способом
|  |  | Накладные расходы 92% ФОТ (от 66,17) | З/пМех 10: 60.88
|  |  | Сметная прибыль 46% ФОТ (от 66,17) | З/пМех 10: 30.44
74 | ТЕР27-04-013-01 Приказ Минстроя России от 12.11.14 №703/пр | Устройство покрытий толщиной 15 см при укатке щебня с пределом прочности на сжатие свыше 68,6 до 98,1 МПа (свыше 700 до 1000 кгс/см2): однослойных /20 см/ |  | 1000 м2 покрытия | 0.18 | 46318.88 | 582.67 | 4969.48 | 717.01 | 8337.4 | 104.88 | 894.51 | 129.06 | 55.44 | 9.98 | 45.18 | 8.13 | [5 empty] | Устройство покрытий толщиной 15 см при укатке щебня с пределом прочности на сжатие свыше 68,6 до 98,1 МПа (свыше 700 до 1000 кгс/см2): однослойных /20 см/
|  | Объем=(60*3) / 1000 | [24 empty] | Объем=(60*3) / 1000
| Автомобильные дороги | [23 empty] | Автомобильные дороги
|  |  | Накладные расходы 147% ФОТ (от 269,03) | З/пМех 10: 395.47
|  |  | Сметная прибыль 134% ФОТ (от 269,03) | З/пМех 10: 360.5
75 | ТЕР27-04-013-04 Приказ Минстроя России от 12.11.14 №703/пр | На каждый 1 см изменения толщины слоя добавлять или исключать к расценкам 27-04-013-01, 27-04-013-02, 27-04-013-03 |  | 1000 м2 покрытия | 0.18 | 13173.65 |  | 1268.55 | 182.35 | 2371.26 |  | 228.34 | 32.82 | 0 | 0 | 12.55 | 2.26 | [5 empty] | На каждый 1 см изменения толщины слоя добавлять или исключать к расценкам 27-04-013-01, 27-04-013-02, 27-04-013-03
|  | Объем=(60*3) / 1000 | [24 empty] | Объем=(60*3) / 1000
|  | (20-15)/1=5 ПЗ=5 (ОЗП=5; ЭМ=5 к расх.; ЗПМ=5; МАТ=5 к расх.; ТЗ=5; ТЗМ=5) | [21 empty] | (20-15)/1=5 ПЗ=5 (ОЗП=5; ЭМ=5 к расх.; ЗПМ=5; МАТ=5 к расх.; ТЗ=5; ТЗМ=5)
| Автомобильные дороги | [23 empty] | Автомобильные дороги
|  |  | Накладные расходы 147% ФОТ (от 37,74) | З/пМех 10: 55.48
|  |  | Сметная прибыль 134% ФОТ (от 37,74) | З/пМех 10: 50.57
10. Трубопровод пром.воды. Основной коллектор врезка в сторону Н-12 | [21 empty] | 10. Трубопровод пром.воды. Основной коллектор врезка в сторону Н-12
76 | ТЕР01-01-003-14 Приказ Минстроя России от 12.11.14 №703/пр | Разработка грунта в отвал экскаваторами «драглайн» или «обратная лопата» с ковшом вместимостью: 0,5 (0,5-0,63) м3, группа грунтов 2 |  | 1000 м3 грунта | 0.072 | 3201.51 | 133.8 | 3067.71 | 481.74 | 230.51 | 9.63 | 220.88 | 34.69 | 13.57 | 0.98 | 29.5 | 2.12 | [5 empty] | Разработка грунта в отвал экскаваторами «драглайн» или «обратная лопата» с ковшом вместимостью: 0,5 (0,5-0,63) м3, группа грунтов 2
|  | Объем=72 / 1000 | [24 empty] | Объем=72 / 1000
| Земляные работы, выполняемые механизированным способом | [23 empty] | Земляные работы, выполняемые механизированным способом
|  |  | Накладные расходы 92% ФОТ (от 50,96) | З/пМех 10: 46.88
|  |  | Сметная прибыль 46% ФОТ (от 50,96) | З/пМех 10: 23.44
77 | ТЕРр66-16-9 Приказ Минстроя России от 12.11.14 №703/пр | Демонтаж трубопроводов в непроходных каналах краном диаметром труб: до 500 мм |  | 100 м трубопровода | 0.06 | 1939.37 | 1164.24 | 631.84 | 85.9 | 116.36 | 69.85 | 37.91 | 5.15 | 108 | 6.48 | 5.26 | 0.32 | [5 empty] | Демонтаж трубопроводов в непроходных каналах краном диаметром труб: до 500 мм
|  | Объем=6 / 100 | [24 empty] | Объем=6 / 100
| Наружные инженерные сети: замена участков трубопроводов, восстановление и замена изделий и другое (ремонтно-строительные) | [23 empty] | Наружные инженерные сети: замена участков трубопроводов, восстановление и замена изделий и другое (ремонтно-строительные)
|  |  | Накладные расходы 104% ФОТ (от 86,25) | З/пМех 10: 89.7
|  |  | Сметная прибыль 60% ФОТ (от 86,25) | З/пМех 10: 51.75
78 | ТЕР22-01-011-11 Приказ Минстроя России от 12.11.14 №703/пр | Укладка стальных водопроводных труб с гидравлическим испытанием диаметром: 500 мм |  | 1 км трубопровода | 0.006 | 53153.6 | 12736.57 | 35161.07 | 4534.48 | 318.92 | 76.42 | 210.97 | 27.21 | 973 | 5.84 | 283.76 | 1.7 | [5 empty] | Укладка стальных водопроводных труб с гидравлическим испытанием диаметром: 500 мм
|  | Объем=6/1000 | [24 empty] | Объем=6/1000
|  | 53 153,60 = 1 477 116,76 - 1004 x 1 418,29 | [23 empty] | 53 153,60 = 1 477 116,76 - 1004 x 1 418,29
| Наружные сети водопровода, канализации, теплоснабжения, газопровода | [23 empty] | Наружные сети водопровода, канализации, теплоснабжения, газопровода
|  |  | Накладные расходы 117% ФОТ (от 119,17) | З/пМех 10: 139.43
|  |  | Сметная прибыль 74% ФОТ (от 119,17) | З/пМех 10: 88.19
79 | Материал заказчика | Труба Ф530х8 Ст20 |  | 4: м; 5: 6.024; З/пМех 14: 0; З/пМех 15: 0; З/пМех 16: 0; З/пМех 17: 0 | [5 empty] | Труба Ф530х8 Ст20
| Материалы для монтажных работ | [23 empty] | Материалы для монтажных работ
80 | ТЕР22-02-001-11 Приказ Минстроя России от 12.11.14 №703/пр | Нанесение нормальной антикоррозионной битумно-резиновой или битумно-полимерной изоляции на стальные трубопроводы диаметром: 500 мм |  | 1 км трубопровода | 0.006 | 28530.12 | 3040.66 | 17866.29 | 2028.46 | 171.18 | 18.24 | 107.2 | 12.17 | 259 | 1.55 | 118.14 | 0.71 | [5 empty] | Нанесение нормальной антикоррозионной битумно-резиновой или битумно-полимерной изоляции на стальные трубопроводы диаметром: 500 мм
|  | Объем=6/1000 | [24 empty] | Объем=6/1000
|  | 28 530,12 = 31 041,60 - 1,2 x 39,09 - 0,21 x 76,62 - 0,3 x 511,08 - 196 x 11,71 | [23 empty] | 28 530,12 = 31 041,60 - 1,2 x 39,09 - 0,21 x 76,62 - 0,3 x 511,08 - 196 x 11,71
| Наружные сети водопровода, канализации, теплоснабжения, газопровода | [23 empty] | Наружные сети водопровода, канализации, теплоснабжения, газопровода
|  |  | Накладные расходы 117% ФОТ (от 34,98) | З/пМех 10: 40.93
|  |  | Сметная прибыль 74% ФОТ (от 34,98) | З/пМех 10: 25.89
Н | 101-9090 | Мастика |  | 4: т; 5: 7,13 0,0428; 6: 0; З/пМех 10: 0 | [10 empty] | Мастика
Н | 113-9051 | Материалы гидроизоляционные рулонные |  | 4: м2; 5: 2090 12,54; 6: 0; З/пМех 10: 0 | [10 empty] | Материалы гидроизоляционные рулонные
81 | ТЕР23-01-001-01 Приказ Минстроя России от 12.11.14 №703/пр | Устройство основания под трубопроводы: песчаного/прим. ПГС/ |  | 10 м3 основания | 1.7 | 138.8 | 105.37 | 33.43 | 4.26 | 235.96 | 179.13 | 56.83 | 7.24 | 10.2 | 17.34 | 0.35 | 0.6 | [5 empty] | Устройство основания под трубопроводы: песчаного/прим. ПГС/
|  | Объем=17 / 10 | [24 empty] | Объем=17 / 10
|  | 138,80 = 2 005,72 - 11 x 169,72 | [23 empty] | 138,80 = 2 005,72 - 11 x 169,72
| Наружные сети водопровода, канализации, теплоснабжения, газопровода | [23 empty] | Наружные сети водопровода, канализации, теплоснабжения, газопровода
|  |  | Накладные расходы 117% ФОТ (от 214,33) | З/пМех 10: 250.77
|  |  | Сметная прибыль 74% ФОТ (от 214,33) | З/пМех 10: 158.6
82 | ТССЦ-408-0200 Приказ Минстроя России от 01.06.16 №380/пр | Смесь песчано-гравийная природная |  | 4: м3; 5: 21.25; 6: 100.45; З/пМех 10: 2134.56; З/пМех 14: 0; З/пМех 15: 0; З/пМех 16: 0; З/пМех 17: 0 | [5 empty] | Смесь песчано-гравийная природная
|  | Объем=17*1,25 | [24 empty] | Объем=17*1,25
| Наружные сети водопровода, канализации, теплоснабжения, газопровода | [23 empty] | Наружные сети водопровода, канализации, теплоснабжения, газопровода
83 | ТЕР01-01-033-01 Приказ Минстроя России от 12.11.14 №703/пр | Засыпка траншей и котлованов с перемещением грунта до 5 м бульдозерами мощностью: 59 кВт (80 л.с.), группа грунтов 1 |  | 1000 м3 грунта | 0.07 | 730.06 |  | 730.06 | 106.55 | 51.1 |  | 51.1 | 7.46 | 0 | 0 | 7.6 | 0.53 | [5 empty] | Засыпка траншей и котлованов с перемещением грунта до 5 м бульдозерами мощностью: 59 кВт (80 л.с.), группа грунтов 1
|  | Объем=70 / 1000 | [24 empty] | Объем=70 / 1000
| Земляные работы, выполняемые механизированным способом | [23 empty] | Земляные работы, выполняемые механизированным способом
|  |  | Накладные расходы 92% ФОТ (от 8,58) | З/пМех 10: 7.89
|  |  | Сметная прибыль 46% ФОТ (от 8,58) | З/пМех 10: 3.95
84 | ТЕР27-04-013-01 Приказ Минстроя России от 12.11.14 №703/пр | Устройство покрытий толщиной 15 см при укатке щебня с пределом прочности на сжатие свыше 68,6 до 98,1 МПа (свыше 700 до 1000 кгс/см2): однослойных /20 см/ |  | 1000 м2 покрытия | 0.024 | 46318.88 | 582.67 | 4969.48 | 717.01 | 1111.65 | 13.98 | 119.27 | 17.21 | 55.44 | 1.33 | 45.18 | 1.08 | [5 empty] | Устройство покрытий толщиной 15 см при укатке щебня с пределом прочности на сжатие свыше 68,6 до 98,1 МПа (свыше 700 до 1000 кгс/см2): однослойных /20 см/
|  | Объем=(8*3) / 1000 | [24 empty] | Объем=(8*3) / 1000
| Автомобильные дороги | [23 empty] | Автомобильные дороги
|  |  | Накладные расходы 147% ФОТ (от 35,87) | З/пМех 10: 52.73
|  |  | Сметная прибыль 134% ФОТ (от 35,87) | З/пМех 10: 48.07
85 | ТЕР27-04-013-04 Приказ Минстроя России от 12.11.14 №703/пр | На каждый 1 см изменения толщины слоя добавлять или исключать к расценкам 27-04-013-01, 27-04-013-02, 27-04-013-03 |  | 1000 м2 покрытия | 0.024 | 13173.65 |  | 1268.55 | 182.35 | 316.17 |  | 30.45 | 4.38 | 0 | 0 | 12.55 | 0.3 | [5 empty] | На каждый 1 см изменения толщины слоя добавлять или исключать к расценкам 27-04-013-01, 27-04-013-02, 27-04-013-03
|  | Объем=(8*3) / 1000 | [24 empty] | Объем=(8*3) / 1000
|  | (20-15)/1=5 ПЗ=5 (ОЗП=5; ЭМ=5 к расх.; ЗПМ=5; МАТ=5 к расх.; ТЗ=5; ТЗМ=5) | [21 empty] | (20-15)/1=5 ПЗ=5 (ОЗП=5; ЭМ=5 к расх.; ЗПМ=5; МАТ=5 к расх.; ТЗ=5; ТЗМ=5)
| Автомобильные дороги | [23 empty] | Автомобильные дороги
|  |  | Накладные расходы 147% ФОТ (от 5,04) | З/пМех 10: 7.41
|  |  | Сметная прибыль 134% ФОТ (от 5,04) | З/пМех 10: 6.75
Итого прямые затраты по разделу в базисных ценах |  |  |  | З/пМех 10: 55824.15; Осн.З/п 11: 4849.53; Эк.Маш 12: 11900.7; З/пМех 13: 1600.77; З/пМех 15: 427.26; З/пМех 17: 101.39 | [11 empty] | Итого прямые затраты по разделу в базисных ценах
Итого прямые затраты по разделу с учетом коэффициентов к итогам |  |  |  | З/пМех 10: 58336.68; Осн.З/п 11: 5576.95; Эк.Маш 12: 13685.81; З/пМех 13: 1840.89; З/пМех 15: 491.35; З/пМех 17: 116.59 | [11 empty] | Итого прямые затраты по разделу с учетом коэффициентов к итогам
Накладные расходы |  |  |  | З/пМех 10: 8393.25 | [11 empty] | Накладные расходы
Сметная прибыль |  |  |  | З/пМех 10: 5322.81 | [11 empty] | Сметная прибыль
Итого по разделу 1 отд. И-1а |  |  |  | З/пМех 10: 72052.74; З/пМех 15: 491.35; З/пМех 17: 116.59 | [11 empty] | Итого по разделу 1 отд. И-1а
Раздел 2. отд. И-9-Д-14 | [20 empty] | Раздел 2. отд. И-9-Д-14
19. Переврезка штуцера на трубопроводе пром.воды в насосной Д-14 в районе насоса поз.8/2 | [21 empty] | 19. Переврезка штуцера на трубопроводе пром.воды в насосной Д-14 в районе насоса поз.8/2
163 | РН5-12-1 | Демонтаж,изготовление и непосредственная врезка штуцеров из углеродистой стали, на условное давление до 4МПа(40кгс/см2), условный проход Ду до 50мм/прим.Ф32/ |  | шт. | 1 | 14.15 | 9.81 | 2.98 | 0.17 | 14.15 | 9.81 | 2.98 | 0.17 | 0.87 | 0.87 | 0 | 0 | [5 empty] | Демонтаж,изготовление и непосредственная врезка штуцеров из углеродистой стали, на условное давление до 4МПа(40кгс/см2), условный проход Ду до 50мм/прим.Ф32/
| Ремонт технологического оборудования | [23 empty] | Ремонт технологического оборудования
|  |  | Накладные расходы 80% ФОТ (от 11,48) | З/пМех 10: 9.18
|  |  | Сметная прибыль 60% ФОТ (от 11,48) | З/пМех 10: 6.89
164 | Материал заказчика | Труба Ф32х3 Ст20 |  | 4: м; 5: 0.2; З/пМех 14: 0; З/пМех 15: 0; З/пМех 16: 0; З/пМех 17: 0 | [5 empty] | Труба Ф32х3 Ст20
| Материалы для монтажных работ | [23 empty] | Материалы для монтажных работ
165 | ТЕРм12-12-001-05 Приказ Минстроя России от 12.11.14 №703/пр | Арматура фланцевая с ручным приводом или без привода водопроводная на условное давление до 4 МПа, диаметр условного прохода: 32 мм |  | 1 шт. | 1 | 39.69 | 38.91 |  |  | 39.69 | 38.91 |  |  | 3.2 | 3.2 | 0 | 0 | [5 empty] | Арматура фланцевая с ручным приводом или без привода водопроводная на условное давление до 4 МПа, диаметр условного прохода: 32 мм
|  | 39,69 = 41,83 - 0,04 x 21,24 - 0,084 x 15,32 | [23 empty] | 39,69 = 41,83 - 0,04 x 21,24 - 0,084 x 15,32
| Технологические трубопроводы | [23 empty] | Технологические трубопроводы
|  |  | Накладные расходы 90% ФОТ (от 44,75) | З/пМех 10: 40.28
|  |  | Сметная прибыль 46% ФОТ (от 44,75) | З/пМех 10: 20.59
166 | Материал заказчика | Арматура Ду32Ру16 с КОФ |  | 4: шт.; 5: 1; З/пМех 14: 0; З/пМех 15: 0; З/пМех 16: 0; З/пМех 17: 0 | [5 empty] | Арматура Ду32Ру16 с КОФ
| Материалы для монтажных работ | [23 empty] | Материалы для монтажных работ
167 | ТЕРм12-20-001-28 Приказ Минстроя России от 12.11.14 №703/пр | Добавлять на 1 стык, диаметр трубопровода наружный: до 38 мм |  | 1 стык | 2 | 59.31 | 40.47 | 16.61 | 1.63 | 118.62 | 80.94 | 33.22 | 3.26 | 3.05 | 6.1 | 0.1 | 0.2 | [5 empty] | Добавлять на 1 стык, диаметр трубопровода наружный: до 38 мм
| Технологические трубопроводы | [23 empty] | Технологические трубопроводы
|  |  | Накладные расходы 90% ФОТ (от 96,83) | З/пМех 10: 87.15
|  |  | Сметная прибыль 46% ФОТ (от 96,83) | З/пМех 10: 44.54
20. Ремонт трубопровода пром. воды в насосной И-9 в районе наоса поз.45а | [21 empty] | 20. Ремонт трубопровода пром. воды в насосной И-9 в районе наоса поз.45а
168 | ТЕРм12-01-002-03 Приказ Минстроя России от 12.11.14 №703/пр | Демонтаж. Трубопровод в помещениях или на открытых площадках в пределах цехов, монтируемый из готовых узлов, на условное давление не более 2,5 МПа, диаметр труб наружный: 25 мм |  | 100 м трубопровода | 0.03 | 1086.05 | 480.93 | 605.12 | 70.29 | 32.58 | 14.43 | 18.15 | 2.11 | 39.55 | 1.19 | 6.8 | 0.2 | [5 empty] | Демонтаж. Трубопровод в помещениях или на открытых площадках в пределах цехов, монтируемый из готовых узлов, на условное давление не более 2,5 МПа, диаметр труб наружный: 25 мм
|  | Объем=3 / 100 | [24 empty] | Объем=3 / 100
|  | 2 217,70 = 3 872,33 - 4,99 x 331,59 | [23 empty] | 2 217,70 = 3 872,33 - 4,99 x 331,59
| Приказ от 04.09.2019 № 519/пр табл.3 п.3 | Демонтаж оборудования, не пригодного для дальнейшего использования (предназначено в лом), с разборкой и резкой на части ОЗП=0,5; ЭМ=0,5 к расх.; ЗПМ=0,5; МАТ=0 к расх.; ТЗ=0,5; ТЗМ=0,5 | [21 empty] | Демонтаж оборудования, не пригодного для дальнейшего использования (предназначено в лом), с разборкой и резкой на части ОЗП=0,5; ЭМ=0,5 к расх.; ЗПМ=0,5; МАТ=0 к расх.; ТЗ=0,5; ТЗМ=0,5
| Технологические трубопроводы | [23 empty] | Технологические трубопроводы
|  |  | Накладные расходы 90% ФОТ (от 19,02) | З/пМех 10: 17.12
|  |  | Сметная прибыль 46% ФОТ (от 19,02) | З/пМех 10: 8.75
169 | ТЕРм12-12-001-04 Приказ Минстроя России от 12.11.14 №703/пр | Демонтаж. Арматура фланцевая с ручным приводом или без привода водопроводная на условное давление до 4 МПа, диаметр условного прохода: 25 мм |  | 1 шт. | 1 | 10.94 | 10.94 |  |  | 10.94 | 10.94 |  |  | 0.9 | 0.9 | 0 | 0 | [5 empty] | Демонтаж. Арматура фланцевая с ручным приводом или без привода водопроводная на условное давление до 4 МПа, диаметр условного прохода: 25 мм
| Приказ от 04.09.2019 № 507/пр табл.3 п.4 | Демонтаж оборудования, не пригодного для дальнейшего использования (предназначено в лом), без разборки и резки ОЗП=0,3; ЭМ=0,3 к расх.; ЗПМ=0,3; МАТ=0 к расх.; ТЗ=0,3; ТЗМ=0,3 | [21 empty] | Демонтаж оборудования, не пригодного для дальнейшего использования (предназначено в лом), без разборки и резки ОЗП=0,3; ЭМ=0,3 к расх.; ЗПМ=0,3; МАТ=0 к расх.; ТЗ=0,3; ТЗМ=0,3
| Технологические трубопроводы | [23 empty] | Технологические трубопроводы
|  |  | Накладные расходы 90% ФОТ (от 12,58) | З/пМех 10: 11.32
|  |  | Сметная прибыль 46% ФОТ (от 12,58) | З/пМех 10: 5.79
170 | ТЕРм12-20-002-03 Приказ Минстроя России от 12.11.14 №703/пр | Трубопроводы в помещениях или на открытых площадках, монтируемые из труб и готовых деталей, на условное давление не более 2,5 МПа в траншеях, диаметр трубопровода наружный: до 25 мм |  | 1 м | 3 | 57.25 | 7.34 | 49.74 | 2.83 | 171.75 | 22.02 | 149.22 | 8.49 | 0.64 | 1.92 | 0.19 | 0.57 | [5 empty] | Трубопроводы в помещениях или на открытых площадках, монтируемые из труб и готовых деталей, на условное давление не более 2,5 МПа в траншеях, диаметр трубопровода наружный: до 25 мм
| Технологические трубопроводы | [23 empty] | Технологические трубопроводы
|  |  | Накладные расходы 90% ФОТ (от 35,08) | З/пМех 10: 31.57
|  |  | Сметная прибыль 46% ФОТ (от 35,08) | З/пМех 10: 16.14
171 | Материал заказчика | Труба Ф25х2,5 Ст20 |  | 4: м; 5: 3; З/пМех 14: 0; З/пМех 15: 0; З/пМех 16: 0; З/пМех 17: 0 | [5 empty] | Труба Ф25х2,5 Ст20
| Материалы для монтажных работ | [23 empty] | Материалы для монтажных работ
172 | ТЕРм12-12-001-04 Приказ Минстроя России от 12.11.14 №703/пр | Арматура фланцевая с ручным приводом или без привода водопроводная на условное давление до 4 МПа, диаметр условного прохода: 25 мм |  | 1 шт. | 1 | 37.2 | 36.48 |  |  | 37.2 | 36.48 |  |  | 3 | 3 | 0 | 0 | [5 empty] | Арматура фланцевая с ручным приводом или без привода водопроводная на условное давление до 4 МПа, диаметр условного прохода: 25 мм
|  | 37,20 = 39,13 - 0,03 x 21,24 - 0,084 x 15,32 | [23 empty] | 37,20 = 39,13 - 0,03 x 21,24 - 0,084 x 15,32
| Технологические трубопроводы | [23 empty] | Технологические трубопроводы
|  |  | Накладные расходы 90% ФОТ (от 41,95) | З/пМех 10: 37.76
|  |  | Сметная прибыль 46% ФОТ (от 41,95) | З/пМех 10: 19.3
173 | Материал заказчика | Арматура Ду25Ру16 с КОФ |  | 4: шт.; 5: 1; З/пМех 14: 0; З/пМех 15: 0; З/пМех 16: 0; З/пМех 17: 0 | [5 empty] | Арматура Ду25Ру16 с КОФ
| Материалы для монтажных работ | [23 empty] | Материалы для монтажных работ
174 | ТЕРм12-20-001-27 Приказ Минстроя России от 12.11.14 №703/пр | Добавлять на 1 стык, диаметр трубопровода наружный: до 32 мм |  | 1 стык | 2 | 56.92 | 39.15 | 15.65 | 1.63 | 113.84 | 78.3 | 31.3 | 3.26 | 2.95 | 5.9 | 0.1 | 0.2 | [5 empty] | Добавлять на 1 стык, диаметр трубопровода наружный: до 32 мм
| Технологические трубопроводы | [23 empty] | Технологические трубопроводы
|  |  | Накладные расходы 90% ФОТ (от 93,80) | З/пМех 10: 84.42
|  |  | Сметная прибыль 46% ФОТ (от 93,80) | З/пМех 10: 43.15
21. Переврезка штуцера на трубопроводе пожарно-питьевой воды в насосной И-9 | [21 empty] | 21. Переврезка штуцера на трубопроводе пожарно-питьевой воды в насосной И-9
175 | РН5-12-1 | Демонтаж,изготовление и непосредственная врезка штуцеров из углеродистой стали, на условное давление до 4МПа(40кгс/см2), условный проход Ду до 50мм |  | шт. | 1 | 14.15 | 9.81 | 2.98 | 0.17 | 14.15 | 9.81 | 2.98 | 0.17 | 0.87 | 0.87 | 0 | 0 | [5 empty] | Демонтаж,изготовление и непосредственная врезка штуцеров из углеродистой стали, на условное давление до 4МПа(40кгс/см2), условный проход Ду до 50мм
| Ремонт технологического оборудования | [23 empty] | Ремонт технологического оборудования
|  |  | Накладные расходы 80% ФОТ (от 11,48) | З/пМех 10: 9.18
|  |  | Сметная прибыль 60% ФОТ (от 11,48) | З/пМех 10: 6.89
176 | Материал заказчика | Труба Ф57х3,5 Ст20 |  | 4: м; 5: 1; З/пМех 14: 0; З/пМех 15: 0; З/пМех 16: 0; З/пМех 17: 0 | [5 empty] | Труба Ф57х3,5 Ст20
| Материалы для монтажных работ | [23 empty] | Материалы для монтажных работ
177 | Материал заказчика | Отвод 90-57х5 Ст20 |  | 4: шт.; 5: 1; З/пМех 14: 0; З/пМех 15: 0; З/пМех 16: 0; З/пМех 17: 0 | [5 empty] | Отвод 90-57х5 Ст20
| Материалы для монтажных работ | [23 empty] | Материалы для монтажных работ
178 | ТЕРм12-20-001-30 Приказ Минстроя России от 12.11.14 №703/пр | Добавлять на 1 стык, диаметр трубопровода наружный: до 57 мм |  | 1 стык | 2 | 70.47 | 45.52 | 22.06 | 2.12 | 140.94 | 91.04 | 44.12 | 4.24 | 3.43 | 6.86 | 0.13 | 0.26 | [5 empty] | Добавлять на 1 стык, диаметр трубопровода наружный: до 57 мм
|  | Объем=1*2 | [24 empty] | Объем=1*2
| Ремонт технологического оборудования | [23 empty] | Ремонт технологического оборудования
|  |  | Накладные расходы 80% ФОТ (от 109,58) | З/пМех 10: 87.66
|  |  | Сметная прибыль 60% ФОТ (от 109,58) | З/пМех 10: 65.75
179 | Материал заказчика | Переход 89х5-57х5 Ст20 |  | 4: шт.; 5: 1; З/пМех 14: 0; З/пМех 15: 0; З/пМех 16: 0; З/пМех 17: 0 | [5 empty] | Переход 89х5-57х5 Ст20
| Материалы для монтажных работ | [23 empty] | Материалы для монтажных работ
180 | ТЕРм12-20-001-30 Приказ Минстроя России от 12.11.14 №703/пр | Добавлять на 1 стык, диаметр трубопровода наружный: до 57 мм |  | 1 стык | 1 | 70.47 | 45.52 | 22.06 | 2.12 | 70.47 | 45.52 | 22.06 | 2.12 | 3.43 | 3.43 | 0.13 | 0.13 | [5 empty] | Добавлять на 1 стык, диаметр трубопровода наружный: до 57 мм
| Ремонт технологического оборудования | [23 empty] | Ремонт технологического оборудования
|  |  | Накладные расходы 80% ФОТ (от 54,79) | З/пМех 10: 43.83
|  |  | Сметная прибыль 60% ФОТ (от 54,79) | З/пМех 10: 32.87
181 | ТЕРм12-20-001-32 Приказ Минстроя России от 12.11.14 №703/пр | Добавлять на 1 стык, диаметр трубопровода наружный: до 89 мм |  | 1 стык | 1 | 89.82 | 51.49 | 34.4 | 2.61 | 89.82 | 51.49 | 34.4 | 2.61 | 3.88 | 3.88 | 0.16 | 0.16 | [5 empty] | Добавлять на 1 стык, диаметр трубопровода наружный: до 89 мм
| Ремонт технологического оборудования | [23 empty] | Ремонт технологического оборудования
|  |  | Накладные расходы 80% ФОТ (от 62,21) | З/пМех 10: 49.77
|  |  | Сметная прибыль 60% ФОТ (от 62,21) | З/пМех 10: 37.33
22. Ремонт охлаждения насоса поз.2/1 (И-9) | [21 empty] | 22. Ремонт охлаждения насоса поз.2/1 (И-9)
182 | ТЕРм12-12-001-05 Приказ Минстроя России от 12.11.14 №703/пр | Демонтаж. Арматура фланцевая с ручным приводом или без привода водопроводная на условное давление до 4 МПа, диаметр условного прохода: 32 мм |  | 1 шт. | 1 | 11.67 | 11.67 |  |  | 11.67 | 11.67 |  |  | 0.96 | 0.96 | 0 | 0 | [5 empty] | Демонтаж. Арматура фланцевая с ручным приводом или без привода водопроводная на условное давление до 4 МПа, диаметр условного прохода: 32 мм
| Приказ от 04.09.2019 № 507/пр табл.3 п.4 | Демонтаж оборудования, не пригодного для дальнейшего использования (предназначено в лом), без разборки и резки ОЗП=0,3; ЭМ=0,3 к расх.; ЗПМ=0,3; МАТ=0 к расх.; ТЗ=0,3; ТЗМ=0,3 | [21 empty] | Демонтаж оборудования, не пригодного для дальнейшего использования (предназначено в лом), без разборки и резки ОЗП=0,3; ЭМ=0,3 к расх.; ЗПМ=0,3; МАТ=0 к расх.; ТЗ=0,3; ТЗМ=0,3
| Технологические трубопроводы | [23 empty] | Технологические трубопроводы
|  |  | Накладные расходы 90% ФОТ (от 13,42) | З/пМех 10: 12.08
|  |  | Сметная прибыль 46% ФОТ (от 13,42) | З/пМех 10: 6.17
183 | ТЕРм12-12-001-04 Приказ Минстроя России от 12.11.14 №703/пр | Демонтаж. Арматура фланцевая с ручным приводом или без привода водопроводная на условное давление до 4 МПа, диаметр условного прохода: 25 мм |  | 1 шт. | 1 | 10.94 | 10.94 |  |  | 10.94 | 10.94 |  |  | 0.9 | 0.9 | 0 | 0 | [5 empty] | Демонтаж. Арматура фланцевая с ручным приводом или без привода водопроводная на условное давление до 4 МПа, диаметр условного прохода: 25 мм
| Приказ от 04.09.2019 № 507/пр табл.3 п.4 | Демонтаж оборудования, не пригодного для дальнейшего использования (предназначено в лом), без разборки и резки ОЗП=0,3; ЭМ=0,3 к расх.; ЗПМ=0,3; МАТ=0 к расх.; ТЗ=0,3; ТЗМ=0,3 | [21 empty] | Демонтаж оборудования, не пригодного для дальнейшего использования (предназначено в лом), без разборки и резки ОЗП=0,3; ЭМ=0,3 к расх.; ЗПМ=0,3; МАТ=0 к расх.; ТЗ=0,3; ТЗМ=0,3
| Технологические трубопроводы | [23 empty] | Технологические трубопроводы
|  |  | Накладные расходы 90% ФОТ (от 12,58) | З/пМех 10: 11.32
|  |  | Сметная прибыль 46% ФОТ (от 12,58) | З/пМех 10: 5.79
184 | ТЕРм12-01-002-04 Приказ Минстроя России от 12.11.14 №703/пр | Демонтаж. Трубопровод в помещениях или на открытых площадках в пределах цехов, монтируемый из готовых узлов, на условное давление не более 2,5 МПа, диаметр труб наружный: 32 мм |  | 100 м трубопровода | 0.03 | 1110.41 | 494.91 | 615.5 | 71.21 | 33.31 | 14.85 | 18.46 | 2.14 | 40.7 | 1.22 | 6.855 | 0.21 | [5 empty] | Демонтаж. Трубопровод в помещениях или на открытых площадках в пределах цехов, монтируемый из готовых узлов, на условное давление не более 2,5 МПа, диаметр труб наружный: 32 мм
|  | Объем=3 / 100 | [24 empty] | Объем=3 / 100
|  | 2 271,37 = 3 926,00 - 4,99 x 331,59 | [23 empty] | 2 271,37 = 3 926,00 - 4,99 x 331,59
| Приказ от 04.09.2019 № 519/пр табл.3 п.3 | Демонтаж оборудования, не пригодного для дальнейшего использования (предназначено в лом), с разборкой и резкой на части ОЗП=0,5; ЭМ=0,5 к расх.; ЗПМ=0,5; МАТ=0 к расх.; ТЗ=0,5; ТЗМ=0,5 | [21 empty] | Демонтаж оборудования, не пригодного для дальнейшего использования (предназначено в лом), с разборкой и резкой на части ОЗП=0,5; ЭМ=0,5 к расх.; ЗПМ=0,5; МАТ=0 к расх.; ТЗ=0,5; ТЗМ=0,5
| Технологические трубопроводы | [23 empty] | Технологические трубопроводы
|  |  | Накладные расходы 90% ФОТ (от 19,54) | З/пМех 10: 17.59
|  |  | Сметная прибыль 46% ФОТ (от 19,54) | З/пМех 10: 8.99
185 | ТЕРм12-01-002-03 Приказ Минстроя России от 12.11.14 №703/пр | Демонтаж. Трубопровод в помещениях или на открытых площадках в пределах цехов, монтируемый из готовых узлов, на условное давление не более 2,5 МПа, диаметр труб наружный: 25 мм |  | 100 м трубопровода | 0.03 | 1086.05 | 480.93 | 605.12 | 70.29 | 32.58 | 14.43 | 18.15 | 2.11 | 39.55 | 1.19 | 6.8 | 0.2 | [5 empty] | Демонтаж. Трубопровод в помещениях или на открытых площадках в пределах цехов, монтируемый из готовых узлов, на условное давление не более 2,5 МПа, диаметр труб наружный: 25 мм
|  | Объем=3 / 100 | [24 empty] | Объем=3 / 100
|  | 2 217,70 = 3 872,33 - 4,99 x 331,59 | [23 empty] | 2 217,70 = 3 872,33 - 4,99 x 331,59
| Приказ от 04.09.2019 № 519/пр табл.3 п.3 | Демонтаж оборудования, не пригодного для дальнейшего использования (предназначено в лом), с разборкой и резкой на части ОЗП=0,5; ЭМ=0,5 к расх.; ЗПМ=0,5; МАТ=0 к расх.; ТЗ=0,5; ТЗМ=0,5 | [21 empty] | Демонтаж оборудования, не пригодного для дальнейшего использования (предназначено в лом), с разборкой и резкой на части ОЗП=0,5; ЭМ=0,5 к расх.; ЗПМ=0,5; МАТ=0 к расх.; ТЗ=0,5; ТЗМ=0,5
| Технологические трубопроводы | [23 empty] | Технологические трубопроводы
|  |  | Накладные расходы 90% ФОТ (от 19,02) | З/пМех 10: 17.12
|  |  | Сметная прибыль 46% ФОТ (от 19,02) | З/пМех 10: 8.75
186 | ТЕРм12-12-001-05 Приказ Минстроя России от 12.11.14 №703/пр | Арматура фланцевая с ручным приводом или без привода водопроводная на условное давление до 4 МПа, диаметр условного прохода: 32 мм |  | 1 шт. | 1 | 39.69 | 38.91 |  |  | 39.69 | 38.91 |  |  | 3.2 | 3.2 | 0 | 0 | [5 empty] | Арматура фланцевая с ручным приводом или без привода водопроводная на условное давление до 4 МПа, диаметр условного прохода: 32 мм
|  | 39,69 = 41,83 - 0,04 x 21,24 - 0,084 x 15,32 | [23 empty] | 39,69 = 41,83 - 0,04 x 21,24 - 0,084 x 15,32
| Технологические трубопроводы | [23 empty] | Технологические трубопроводы
|  |  | Накладные расходы 90% ФОТ (от 44,75) | З/пМех 10: 40.28
|  |  | Сметная прибыль 46% ФОТ (от 44,75) | З/пМех 10: 20.59
187 | Материал заказчика | Вентиль Ду32Ру16 с КОФ |  | 4: шт.; 5: 1; З/пМех 14: 0; З/пМех 15: 0; З/пМех 16: 0; З/пМех 17: 0 | [5 empty] | Вентиль Ду32Ру16 с КОФ
| Материалы для монтажных работ | [23 empty] | Материалы для монтажных работ
188 | ТЕРм12-20-001-28 Приказ Минстроя России от 12.11.14 №703/пр | Добавлять на 1 стык, диаметр трубопровода наружный: до 38 мм |  | 1 стык | 2 | 59.31 | 40.47 | 16.61 | 1.63 | 118.62 | 80.94 | 33.22 | 3.26 | 3.05 | 6.1 | 0.1 | 0.2 | [5 empty] | Добавлять на 1 стык, диаметр трубопровода наружный: до 38 мм
| Технологические трубопроводы | [23 empty] | Технологические трубопроводы
|  |  | Накладные расходы 90% ФОТ (от 96,83) | З/пМех 10: 87.15
|  |  | Сметная прибыль 46% ФОТ (от 96,83) | З/пМех 10: 44.54
189 | ТЕРм12-12-001-04 Приказ Минстроя России от 12.11.14 №703/пр | Арматура фланцевая с ручным приводом или без привода водопроводная на условное давление до 4 МПа, диаметр условного прохода: 25 мм |  | 1 шт. | 1 | 37.2 | 36.48 |  |  | 37.2 | 36.48 |  |  | 3 | 3 | 0 | 0 | [5 empty] | Арматура фланцевая с ручным приводом или без привода водопроводная на условное давление до 4 МПа, диаметр условного прохода: 25 мм
|  | 37,20 = 39,13 - 0,03 x 21,24 - 0,084 x 15,32 | [23 empty] | 37,20 = 39,13 - 0,03 x 21,24 - 0,084 x 15,32
| Технологические трубопроводы | [23 empty] | Технологические трубопроводы
|  |  | Накладные расходы 90% ФОТ (от 41,95) | З/пМех 10: 37.76
|  |  | Сметная прибыль 46% ФОТ (от 41,95) | З/пМех 10: 19.3
190 | Материал заказчика | Вентиль Ду25Ру16 с КОФ |  | 4: шт.; 5: 1; З/пМех 14: 0; З/пМех 15: 0; З/пМех 16: 0; З/пМех 17: 0 | [5 empty] | Вентиль Ду25Ру16 с КОФ
| Материалы для монтажных работ | [23 empty] | Материалы для монтажных работ
191 | ТЕРм12-20-001-27 Приказ Минстроя России от 12.11.14 №703/пр | Добавлять на 1 стык, диаметр трубопровода наружный: до 32 мм |  | 1 стык | 2 | 56.92 | 39.15 | 15.65 | 1.63 | 113.84 | 78.3 | 31.3 | 3.26 | 2.95 | 5.9 | 0.1 | 0.2 | [5 empty] | Добавлять на 1 стык, диаметр трубопровода наружный: до 32 мм
| Прокладка и монтаж сетей связи | [23 empty] | Прокладка и монтаж сетей связи
|  |  | Накладные расходы 90% ФОТ (от 93,80) | З/пМех 10: 84.42
|  |  | Сметная прибыль 46% ФОТ (от 93,80) | З/пМех 10: 43.15
192 | ТЕРм12-20-001-04 Приказ Минстроя России от 12.11.14 №703/пр | Трубопроводы в помещениях или на открытых площадках, монтируемые из труб и готовых деталей, на условное давление не более 2,5 МПа, диаметр трубопровода наружный: до 32 мм |  | 1 м | 3.1791 | 46.6 | 6.65 | 39.79 | 2.4 | 148.15 | 21.14 | 126.5 | 7.63 | 0.58 | 1.84 | 0.16 | 0.51 | [5 empty] | Трубопроводы в помещениях или на открытых площадках, монтируемые из труб и готовых деталей, на условное давление не более 2,5 МПа, диаметр трубопровода наружный: до 32 мм
|  | Объем=3+3*0,0597 | [24 empty] | Объем=3+3*0,0597
| Прокладка и монтаж сетей связи | [23 empty] | Прокладка и монтаж сетей связи
|  |  | Накладные расходы 90% ФОТ (от 33,08) | З/пМех 10: 29.77
|  |  | Сметная прибыль 46% ФОТ (от 33,08) | З/пМех 10: 15.22
193 | Материал заказчика | Труба Ф32х2 Ст20 |  | 4: м; 5: 3; З/пМех 14: 0; З/пМех 15: 0; З/пМех 16: 0; З/пМех 17: 0 | [5 empty] | Труба Ф32х2 Ст20
| Материалы для монтажных работ | [23 empty] | Материалы для монтажных работ
194 | ТЕРм12-20-001-03 Приказ Минстроя России от 12.11.14 №703/пр | Трубопроводы в помещениях или на открытых площадках, монтируемые из труб и готовых деталей, на условное давление не более 2,5 МПа, диаметр трубопровода наружный: до 25 мм |  | 1 м | 3 | 43.57 | 6.19 | 37.24 | 2.08 | 130.71 | 18.57 | 111.72 | 6.24 | 0.54 | 1.62 | 0.14 | 0.42 | [5 empty] | Трубопроводы в помещениях или на открытых площадках, монтируемые из труб и готовых деталей, на условное давление не более 2,5 МПа, диаметр трубопровода наружный: до 25 мм
| Технологические трубопроводы | [23 empty] | Технологические трубопроводы
|  |  | Накладные расходы 90% ФОТ (от 28,54) | З/пМех 10: 25.69
|  |  | Сметная прибыль 46% ФОТ (от 28,54) | З/пМех 10: 13.13
195 | Материал заказчика | Труба Ф25х2 Ст20 |  | 4: м; 5: 3; З/пМех 14: 0; З/пМех 15: 0; З/пМех 16: 0; З/пМех 17: 0 | [5 empty] | Труба Ф25х2 Ст20
| Материалы для монтажных работ | [23 empty] | Материалы для монтажных работ
196 | Материал заказчика | Отвод 90-32х2 Ст20 |  | 4: шт.; 5: 3; З/пМех 14: 0; З/пМех 15: 0; З/пМех 16: 0; З/пМех 17: 0 | [5 empty] | Отвод 90-32х2 Ст20
| Материалы для монтажных работ | [23 empty] | Материалы для монтажных работ
197 | ТЕРм12-20-001-28 Приказ Минстроя России от 12.11.14 №703/пр | Добавлять на 1 стык, диаметр трубопровода наружный: до 38 мм |  | 1 стык | 6 | 59.31 | 40.47 | 16.61 | 1.63 | 355.86 | 242.82 | 99.66 | 9.78 | 3.05 | 18.3 | 0.1 | 0.6 | [5 empty] | Добавлять на 1 стык, диаметр трубопровода наружный: до 38 мм
|  | Объем=3*2 | [24 empty] | Объем=3*2
| Технологические трубопроводы | [23 empty] | Технологические трубопроводы
|  |  | Накладные расходы 90% ФОТ (от 290,49) | З/пМех 10: 261.44
|  |  | Сметная прибыль 46% ФОТ (от 290,49) | З/пМех 10: 133.63
23. Ремонт охлаждения насоса поз.2/2 (И-9) | [21 empty] | 23. Ремонт охлаждения насоса поз.2/2 (И-9)
198 | ТЕРм12-12-001-05 Приказ Минстроя России от 12.11.14 №703/пр | Демонтаж.Арматура фланцевая с ручным приводом или без привода водопроводная на условное давление до 4 МПа, диаметр условного прохода: 32 мм |  | 1 шт. | 1 | 11.67 | 11.67 |  |  | 11.67 | 11.67 |  |  | 0.96 | 0.96 | 0 | 0 | [5 empty] | Демонтаж.Арматура фланцевая с ручным приводом или без привода водопроводная на условное давление до 4 МПа, диаметр условного прохода: 32 мм
| Приказ от 04.09.2019 № 507/пр табл.3 п.4 | Демонтаж оборудования, не пригодного для дальнейшего использования (предназначено в лом), без разборки и резки ОЗП=0,3; ЭМ=0,3 к расх.; ЗПМ=0,3; МАТ=0 к расх.; ТЗ=0,3; ТЗМ=0,3 | [21 empty] | Демонтаж оборудования, не пригодного для дальнейшего использования (предназначено в лом), без разборки и резки ОЗП=0,3; ЭМ=0,3 к расх.; ЗПМ=0,3; МАТ=0 к расх.; ТЗ=0,3; ТЗМ=0,3
| Технологические трубопроводы | [23 empty] | Технологические трубопроводы
|  |  | Накладные расходы 90% ФОТ (от 13,42) | З/пМех 10: 12.08
|  |  | Сметная прибыль 46% ФОТ (от 13,42) | З/пМех 10: 6.17
199 | ТЕРм12-12-001-04 Приказ Минстроя России от 12.11.14 №703/пр | Демонтаж.Арматура фланцевая с ручным приводом или без привода водопроводная на условное давление до 4 МПа, диаметр условного прохода: 25 мм |  | 1 шт. | 1 | 10.94 | 10.94 |  |  | 10.94 | 10.94 |  |  | 0.9 | 0.9 | 0 | 0 | [5 empty] | Демонтаж.Арматура фланцевая с ручным приводом или без привода водопроводная на условное давление до 4 МПа, диаметр условного прохода: 25 мм
| Приказ от 04.09.2019 № 507/пр табл.3 п.4 | Демонтаж оборудования, не пригодного для дальнейшего использования (предназначено в лом), без разборки и резки ОЗП=0,3; ЭМ=0,3 к расх.; ЗПМ=0,3; МАТ=0 к расх.; ТЗ=0,3; ТЗМ=0,3 | [21 empty] | Демонтаж оборудования, не пригодного для дальнейшего использования (предназначено в лом), без разборки и резки ОЗП=0,3; ЭМ=0,3 к расх.; ЗПМ=0,3; МАТ=0 к расх.; ТЗ=0,3; ТЗМ=0,3
| Технологические трубопроводы | [23 empty] | Технологические трубопроводы
|  |  | Накладные расходы 90% ФОТ (от 12,58) | З/пМех 10: 11.32
|  |  | Сметная прибыль 46% ФОТ (от 12,58) | З/пМех 10: 5.79
200 | ТЕРм12-01-002-04 Приказ Минстроя России от 12.11.14 №703/пр | Демонтаж. Трубопровод в помещениях или на открытых площадках в пределах цехов, монтируемый из готовых узлов, на условное давление не более 2,5 МПа, диаметр труб наружный: 32 мм |  | 100 м трубопровода | 0.03 | 1110.41 | 494.91 | 615.5 | 71.21 | 33.31 | 14.85 | 18.46 | 2.14 | 40.7 | 1.22 | 6.855 | 0.21 | [5 empty] | Демонтаж. Трубопровод в помещениях или на открытых площадках в пределах цехов, монтируемый из готовых узлов, на условное давление не более 2,5 МПа, диаметр труб наружный: 32 мм
|  | Объем=3 / 100 | [24 empty] | Объем=3 / 100
|  | 2 271,37 = 3 926,00 - 4,99 x 331,59 | [23 empty] | 2 271,37 = 3 926,00 - 4,99 x 331,59
| Приказ от 04.09.2019 № 519/пр табл.3 п.3 | Демонтаж оборудования, не пригодного для дальнейшего использования (предназначено в лом), с разборкой и резкой на части ОЗП=0,5; ЭМ=0,5 к расх.; ЗПМ=0,5; МАТ=0 к расх.; ТЗ=0,5; ТЗМ=0,5 | [21 empty] | Демонтаж оборудования, не пригодного для дальнейшего использования (предназначено в лом), с разборкой и резкой на части ОЗП=0,5; ЭМ=0,5 к расх.; ЗПМ=0,5; МАТ=0 к расх.; ТЗ=0,5; ТЗМ=0,5
| Технологические трубопроводы | [23 empty] | Технологические трубопроводы
|  |  | Накладные расходы 90% ФОТ (от 19,54) | З/пМех 10: 17.59
|  |  | Сметная прибыль 46% ФОТ (от 19,54) | З/пМех 10: 8.99
201 | ТЕРм12-01-002-03 Приказ Минстроя России от 12.11.14 №703/пр | Демонтаж. Трубопровод в помещениях или на открытых площадках в пределах цехов, монтируемый из готовых узлов, на условное давление не более 2,5 МПа, диаметр труб наружный: 25 мм |  | 100 м трубопровода | 0.03 | 1086.05 | 480.93 | 605.12 | 70.29 | 32.58 | 14.43 | 18.15 | 2.11 | 39.55 | 1.19 | 6.8 | 0.2 | [5 empty] | Демонтаж. Трубопровод в помещениях или на открытых площадках в пределах цехов, монтируемый из готовых узлов, на условное давление не более 2,5 МПа, диаметр труб наружный: 25 мм
|  | Объем=3 / 100 | [24 empty] | Объем=3 / 100
|  | 2 217,70 = 3 872,33 - 4,99 x 331,59 | [23 empty] | 2 217,70 = 3 872,33 - 4,99 x 331,59
| Приказ от 04.09.2019 № 519/пр табл.3 п.3 | Демонтаж оборудования, не пригодного для дальнейшего использования (предназначено в лом), с разборкой и резкой на части ОЗП=0,5; ЭМ=0,5 к расх.; ЗПМ=0,5; МАТ=0 к расх.; ТЗ=0,5; ТЗМ=0,5 | [21 empty] | Демонтаж оборудования, не пригодного для дальнейшего использования (предназначено в лом), с разборкой и резкой на части ОЗП=0,5; ЭМ=0,5 к расх.; ЗПМ=0,5; МАТ=0 к расх.; ТЗ=0,5; ТЗМ=0,5
| Технологические трубопроводы | [23 empty] | Технологические трубопроводы
|  |  | Накладные расходы 90% ФОТ (от 19,02) | З/пМех 10: 17.12
|  |  | Сметная прибыль 46% ФОТ (от 19,02) | З/пМех 10: 8.75
202 | ТЕРм12-12-001-05 Приказ Минстроя России от 12.11.14 №703/пр | Арматура фланцевая с ручным приводом или без привода водопроводная на условное давление до 4 МПа, диаметр условного прохода: 32 мм |  | 1 шт. | 1 | 39.69 | 38.91 |  |  | 39.69 | 38.91 |  |  | 3.2 | 3.2 | 0 | 0 | [5 empty] | Арматура фланцевая с ручным приводом или без привода водопроводная на условное давление до 4 МПа, диаметр условного прохода: 32 мм
|  | 39,69 = 41,83 - 0,04 x 21,24 - 0,084 x 15,32 | [23 empty] | 39,69 = 41,83 - 0,04 x 21,24 - 0,084 x 15,32
| Технологические трубопроводы | [23 empty] | Технологические трубопроводы
|  |  | Накладные расходы 90% ФОТ (от 44,75) | З/пМех 10: 40.28
|  |  | Сметная прибыль 46% ФОТ (от 44,75) | З/пМех 10: 20.59
203 | Материал заказчика | Вентиль Ду32Ру16 с КОФ |  | 4: шт.; 5: 1; З/пМех 14: 0; З/пМех 15: 0; З/пМех 16: 0; З/пМех 17: 0 | [5 empty] | Вентиль Ду32Ру16 с КОФ
| Материалы для монтажных работ | [23 empty] | Материалы для монтажных работ
204 | ТЕРм12-20-001-28 Приказ Минстроя России от 12.11.14 №703/пр | Добавлять на 1 стык, диаметр трубопровода наружный: до 38 мм |  | 1 стык | 2 | 59.31 | 40.47 | 16.61 | 1.63 | 118.62 | 80.94 | 33.22 | 3.26 | 3.05 | 6.1 | 0.1 | 0.2 | [5 empty] | Добавлять на 1 стык, диаметр трубопровода наружный: до 38 мм
| Технологические трубопроводы | [23 empty] | Технологические трубопроводы
|  |  | Накладные расходы 90% ФОТ (от 96,83) | З/пМех 10: 87.15
|  |  | Сметная прибыль 46% ФОТ (от 96,83) | З/пМех 10: 44.54
205 | ТЕРм12-12-001-04 Приказ Минстроя России от 12.11.14 №703/пр | Арматура фланцевая с ручным приводом или без привода водопроводная на условное давление до 4 МПа, диаметр условного прохода: 25 мм |  | 1 шт. | 1 | 37.2 | 36.48 |  |  | 37.2 | 36.48 |  |  | 3 | 3 | 0 | 0 | [5 empty] | Арматура фланцевая с ручным приводом или без привода водопроводная на условное давление до 4 МПа, диаметр условного прохода: 25 мм
|  | 37,20 = 39,13 - 0,03 x 21,24 - 0,084 x 15,32 | [23 empty] | 37,20 = 39,13 - 0,03 x 21,24 - 0,084 x 15,32
| Технологические трубопроводы | [23 empty] | Технологические трубопроводы
|  |  | Накладные расходы 90% ФОТ (от 41,95) | З/пМех 10: 37.76
|  |  | Сметная прибыль 46% ФОТ (от 41,95) | З/пМех 10: 19.3
206 | Материал заказчика | Вентиль Ду25Ру16 с КОФ |  | 4: шт.; 5: 1; З/пМех 14: 0; З/пМех 15: 0; З/пМех 16: 0; З/пМех 17: 0 | [5 empty] | Вентиль Ду25Ру16 с КОФ
| Материалы для монтажных работ | [23 empty] | Материалы для монтажных работ
207 | ТЕРм12-20-001-27 Приказ Минстроя России от 12.11.14 №703/пр | Добавлять на 1 стык, диаметр трубопровода наружный: до 32 мм |  | 1 стык | 2 | 56.92 | 39.15 | 15.65 | 1.63 | 113.84 | 78.3 | 31.3 | 3.26 | 2.95 | 5.9 | 0.1 | 0.2 | [5 empty] | Добавлять на 1 стык, диаметр трубопровода наружный: до 32 мм
| Технологические трубопроводы | [23 empty] | Технологические трубопроводы
|  |  | Накладные расходы 90% ФОТ (от 93,80) | З/пМех 10: 84.42
|  |  | Сметная прибыль 46% ФОТ (от 93,80) | З/пМех 10: 43.15
208 | ТЕРм12-20-001-04 Приказ Минстроя России от 12.11.14 №703/пр | Трубопроводы в помещениях или на открытых площадках, монтируемые из труб и готовых деталей, на условное давление не более 2,5 МПа, диаметр трубопровода наружный: до 32 мм |  | 1 м | 3.1791 | 46.6 | 6.65 | 39.79 | 2.4 | 148.15 | 21.14 | 126.5 | 7.63 | 0.58 | 1.84 | 0.16 | 0.51 | [5 empty] | Трубопроводы в помещениях или на открытых площадках, монтируемые из труб и готовых деталей, на условное давление не более 2,5 МПа, диаметр трубопровода наружный: до 32 мм
|  | Объем=3+3*0,0597 | [24 empty] | Объем=3+3*0,0597
| Технологические трубопроводы | [23 empty] | Технологические трубопроводы
|  |  | Накладные расходы 90% ФОТ (от 33,08) | З/пМех 10: 29.77
|  |  | Сметная прибыль 46% ФОТ (от 33,08) | З/пМех 10: 15.22
209 | Материал заказчика | Труба Ф32х2 Ст20 |  | 4: м; 5: 3; З/пМех 14: 0; З/пМех 15: 0; З/пМех 16: 0; З/пМех 17: 0 | [5 empty] | Труба Ф32х2 Ст20
| Материалы для монтажных работ | [23 empty] | Материалы для монтажных работ
210 | ТЕРм12-20-001-03 Приказ Минстроя России от 12.11.14 №703/пр | Трубопроводы в помещениях или на открытых площадках, монтируемые из труб и готовых деталей, на условное давление не более 2,5 МПа, диаметр трубопровода наружный: до 25 мм |  | 1 м | 3 | 43.57 | 6.19 | 37.24 | 2.08 | 130.71 | 18.57 | 111.72 | 6.24 | 0.54 | 1.62 | 0.14 | 0.42 | [5 empty] | Трубопроводы в помещениях или на открытых площадках, монтируемые из труб и готовых деталей, на условное давление не более 2,5 МПа, диаметр трубопровода наружный: до 25 мм
| Технологические трубопроводы | [23 empty] | Технологические трубопроводы
|  |  | Накладные расходы 90% ФОТ (от 28,54) | З/пМех 10: 25.69
|  |  | Сметная прибыль 46% ФОТ (от 28,54) | З/пМех 10: 13.13
211 | Материал заказчика | Труба Ф25х2 Ст20 |  | 4: м; 5: 3; З/пМех 14: 0; З/пМех 15: 0; З/пМех 16: 0; З/пМех 17: 0 | [5 empty] | Труба Ф25х2 Ст20
| Материалы для монтажных работ | [23 empty] | Материалы для монтажных работ
212 | Материал заказчика | Отвод 90-32х2 Ст20 |  | 4: шт.; 5: 3; З/пМех 14: 0; З/пМех 15: 0; З/пМех 16: 0; З/пМех 17: 0 | [5 empty] | Отвод 90-32х2 Ст20
| Материалы для монтажных работ | [23 empty] | Материалы для монтажных работ
213 | ТЕРм12-20-001-28 Приказ Минстроя России от 12.11.14 №703/пр | Добавлять на 1 стык, диаметр трубопровода наружный: до 38 мм |  | 1 стык | 6 | 59.31 | 40.47 | 16.61 | 1.63 | 355.86 | 242.82 | 99.66 | 9.78 | 3.05 | 18.3 | 0.1 | 0.6 | [5 empty] | Добавлять на 1 стык, диаметр трубопровода наружный: до 38 мм
|  | Объем=3*2 | [24 empty] | Объем=3*2
| Технологические трубопроводы | [23 empty] | Технологические трубопроводы
|  |  | Накладные расходы 90% ФОТ (от 290,49) | З/пМех 10: 261.44
|  |  | Сметная прибыль 46% ФОТ (от 290,49) | З/пМех 10: 133.63
214 | Материал заказчика | Фланец 1-32-16 Ст20 |  | 4: шт.; 5: 2; З/пМех 14: 0; З/пМех 15: 0; З/пМех 16: 0; З/пМех 17: 0 | [5 empty] | Фланец 1-32-16 Ст20
| Материалы для монтажных работ | [23 empty] | Материалы для монтажных работ
215 | ТЕРм12-20-001-28 Приказ Минстроя России от 12.11.14 №703/пр | Добавлять на 1 стык, диаметр трубопровода наружный: до 38 мм |  | 1 стык | 2 | 59.31 | 40.47 | 16.61 | 1.63 | 118.62 | 80.94 | 33.22 | 3.26 | 3.05 | 6.1 | 0.1 | 0.2 | [5 empty] | Добавлять на 1 стык, диаметр трубопровода наружный: до 38 мм
| Технологические трубопроводы | [23 empty] | Технологические трубопроводы
|  |  | Накладные расходы 90% ФОТ (от 96,83) | З/пМех 10: 87.15
|  |  | Сметная прибыль 46% ФОТ (от 96,83) | З/пМех 10: 44.54
24. Ремонт охлаждения насоса поз.10/2 | [21 empty] | 24. Ремонт охлаждения насоса поз.10/2
216 | ТЕРм12-12-001-05 Приказ Минстроя России от 12.11.14 №703/пр | Арматура фланцевая с ручным приводом или без привода водопроводная на условное давление до 4 МПа, диаметр условного прохода: 32 мм |  | 1 шт. | 1 | 11.67 | 11.67 |  |  | 11.67 | 11.67 |  |  | 0.96 | 0.96 | 0 | 0 | [5 empty] | Арматура фланцевая с ручным приводом или без привода водопроводная на условное давление до 4 МПа, диаметр условного прохода: 32 мм
| Приказ от 04.09.2019 № 507/пр табл.3 п.4 | Демонтаж оборудования, не пригодного для дальнейшего использования (предназначено в лом), без разборки и резки ОЗП=0,3; ЭМ=0,3 к расх.; ЗПМ=0,3; МАТ=0 к расх.; ТЗ=0,3; ТЗМ=0,3 | [21 empty] | Демонтаж оборудования, не пригодного для дальнейшего использования (предназначено в лом), без разборки и резки ОЗП=0,3; ЭМ=0,3 к расх.; ЗПМ=0,3; МАТ=0 к расх.; ТЗ=0,3; ТЗМ=0,3
| Технологические трубопроводы | [23 empty] | Технологические трубопроводы
|  |  | Накладные расходы 90% ФОТ (от 13,42) | З/пМех 10: 12.08
|  |  | Сметная прибыль 46% ФОТ (от 13,42) | З/пМех 10: 6.17
217 | ТЕРм12-12-001-04 Приказ Минстроя России от 12.11.14 №703/пр | Арматура фланцевая с ручным приводом или без привода водопроводная на условное давление до 4 МПа, диаметр условного прохода: 25 мм |  | 1 шт. | 1 | 10.94 | 10.94 |  |  | 10.94 | 10.94 |  |  | 0.9 | 0.9 | 0 | 0 | [5 empty] | Арматура фланцевая с ручным приводом или без привода водопроводная на условное давление до 4 МПа, диаметр условного прохода: 25 мм
| Приказ от 04.09.2019 № 507/пр табл.3 п.4 | Демонтаж оборудования, не пригодного для дальнейшего использования (предназначено в лом), без разборки и резки ОЗП=0,3; ЭМ=0,3 к расх.; ЗПМ=0,3; МАТ=0 к расх.; ТЗ=0,3; ТЗМ=0,3 | [21 empty] | Демонтаж оборудования, не пригодного для дальнейшего использования (предназначено в лом), без разборки и резки ОЗП=0,3; ЭМ=0,3 к расх.; ЗПМ=0,3; МАТ=0 к расх.; ТЗ=0,3; ТЗМ=0,3
| Технологические трубопроводы | [23 empty] | Технологические трубопроводы
|  |  | Накладные расходы 90% ФОТ (от 12,58) | З/пМех 10: 11.32
|  |  | Сметная прибыль 46% ФОТ (от 12,58) | З/пМех 10: 5.79
218 | ТЕРм12-01-002-04 Приказ Минстроя России от 12.11.14 №703/пр | Демонтаж. Трубопровод в помещениях или на открытых площадках в пределах цехов, монтируемый из готовых узлов, на условное давление не более 2,5 МПа, диаметр труб наружный: 32 мм |  | 100 м трубопровода | 0.03 | 1110.41 | 494.91 | 615.5 | 71.21 | 33.31 | 14.85 | 18.46 | 2.14 | 40.7 | 1.22 | 6.855 | 0.21 | [5 empty] | Демонтаж. Трубопровод в помещениях или на открытых площадках в пределах цехов, монтируемый из готовых узлов, на условное давление не более 2,5 МПа, диаметр труб наружный: 32 мм
|  | Объем=3 / 100 | [24 empty] | Объем=3 / 100
|  | 2 271,37 = 3 926,00 - 4,99 x 331,59 | [23 empty] | 2 271,37 = 3 926,00 - 4,99 x 331,59
| Приказ от 04.09.2019 № 519/пр табл.3 п.3 | Демонтаж оборудования, не пригодного для дальнейшего использования (предназначено в лом), с разборкой и резкой на части ОЗП=0,5; ЭМ=0,5 к расх.; ЗПМ=0,5; МАТ=0 к расх.; ТЗ=0,5; ТЗМ=0,5 | [21 empty] | Демонтаж оборудования, не пригодного для дальнейшего использования (предназначено в лом), с разборкой и резкой на части ОЗП=0,5; ЭМ=0,5 к расх.; ЗПМ=0,5; МАТ=0 к расх.; ТЗ=0,5; ТЗМ=0,5
| Технологические трубопроводы | [23 empty] | Технологические трубопроводы
|  |  | Накладные расходы 90% ФОТ (от 19,54) | З/пМех 10: 17.59
|  |  | Сметная прибыль 46% ФОТ (от 19,54) | З/пМех 10: 8.99
219 | ТЕРм12-01-002-03 Приказ Минстроя России от 12.11.14 №703/пр | Демонтаж. Трубопровод в помещениях или на открытых площадках в пределах цехов, монтируемый из готовых узлов, на условное давление не более 2,5 МПа, диаметр труб наружный: 25 мм |  | 100 м трубопровода | 0.03 | 1086.05 | 480.93 | 605.12 | 70.29 | 32.58 | 14.43 | 18.15 | 2.11 | 39.55 | 1.19 | 6.8 | 0.2 | [5 empty] | Демонтаж. Трубопровод в помещениях или на открытых площадках в пределах цехов, монтируемый из готовых узлов, на условное давление не более 2,5 МПа, диаметр труб наружный: 25 мм
|  | Объем=3 / 100 | [24 empty] | Объем=3 / 100
|  | 2 217,70 = 3 872,33 - 4,99 x 331,59 | [23 empty] | 2 217,70 = 3 872,33 - 4,99 x 331,59
| Приказ от 04.09.2019 № 519/пр табл.3 п.3 | Демонтаж оборудования, не пригодного для дальнейшего использования (предназначено в лом), с разборкой и резкой на части ОЗП=0,5; ЭМ=0,5 к расх.; ЗПМ=0,5; МАТ=0 к расх.; ТЗ=0,5; ТЗМ=0,5 | [21 empty] | Демонтаж оборудования, не пригодного для дальнейшего использования (предназначено в лом), с разборкой и резкой на части ОЗП=0,5; ЭМ=0,5 к расх.; ЗПМ=0,5; МАТ=0 к расх.; ТЗ=0,5; ТЗМ=0,5
| Технологические трубопроводы | [23 empty] | Технологические трубопроводы
|  |  | Накладные расходы 90% ФОТ (от 19,02) | З/пМех 10: 17.12
|  |  | Сметная прибыль 46% ФОТ (от 19,02) | З/пМех 10: 8.75
220 | ТЕРм12-12-001-05 Приказ Минстроя России от 12.11.14 №703/пр | Арматура фланцевая с ручным приводом или без привода водопроводная на условное давление до 4 МПа, диаметр условного прохода: 32 мм |  | 1 шт. | 1 | 39.69 | 38.91 |  |  | 39.69 | 38.91 |  |  | 3.2 | 3.2 | 0 | 0 | [5 empty] | Арматура фланцевая с ручным приводом или без привода водопроводная на условное давление до 4 МПа, диаметр условного прохода: 32 мм
|  | 39,69 = 41,83 - 0,04 x 21,24 - 0,084 x 15,32 | [23 empty] | 39,69 = 41,83 - 0,04 x 21,24 - 0,084 x 15,32
| Технологические трубопроводы | [23 empty] | Технологические трубопроводы
|  |  | Накладные расходы 90% ФОТ (от 44,75) | З/пМех 10: 40.28
|  |  | Сметная прибыль 46% ФОТ (от 44,75) | З/пМех 10: 20.59
221 | Материал заказчика | Вентиль Ду32Ру16 с КОФ |  | 4: шт.; 5: 1; З/пМех 14: 0; З/пМех 15: 0; З/пМех 16: 0; З/пМех 17: 0 | [5 empty] | Вентиль Ду32Ру16 с КОФ
| Материалы для монтажных работ | [23 empty] | Материалы для монтажных работ
222 | ТЕРм12-20-001-28 Приказ Минстроя России от 12.11.14 №703/пр | Добавлять на 1 стык, диаметр трубопровода наружный: до 38 мм |  | 1 стык | 2 | 59.31 | 40.47 | 16.61 | 1.63 | 118.62 | 80.94 | 33.22 | 3.26 | 3.05 | 6.1 | 0.1 | 0.2 | [5 empty] | Добавлять на 1 стык, диаметр трубопровода наружный: до 38 мм
| Технологические трубопроводы | [23 empty] | Технологические трубопроводы
|  |  | Накладные расходы 90% ФОТ (от 96,83) | З/пМех 10: 87.15
|  |  | Сметная прибыль 46% ФОТ (от 96,83) | З/пМех 10: 44.54
223 | ТЕРм12-12-001-04 Приказ Минстроя России от 12.11.14 №703/пр | Арматура фланцевая с ручным приводом или без привода водопроводная на условное давление до 4 МПа, диаметр условного прохода: 25 мм |  | 1 шт. | 1 | 37.2 | 36.48 |  |  | 37.2 | 36.48 |  |  | 3 | 3 | 0 | 0 | [5 empty] | Арматура фланцевая с ручным приводом или без привода водопроводная на условное давление до 4 МПа, диаметр условного прохода: 25 мм
|  | 37,20 = 39,13 - 0,03 x 21,24 - 0,084 x 15,32 | [23 empty] | 37,20 = 39,13 - 0,03 x 21,24 - 0,084 x 15,32
| Технологические трубопроводы | [23 empty] | Технологические трубопроводы
|  |  | Накладные расходы 90% ФОТ (от 41,95) | З/пМех 10: 37.76
|  |  | Сметная прибыль 46% ФОТ (от 41,95) | З/пМех 10: 19.3
224 | Материал заказчика | Вентиль Ду25Ру16 с КОФ |  | 4: шт.; 5: 1; З/пМех 14: 0; З/пМех 15: 0; З/пМех 16: 0; З/пМех 17: 0 | [5 empty] | Вентиль Ду25Ру16 с КОФ
| Материалы для монтажных работ | [23 empty] | Материалы для монтажных работ
225 | ТЕРм12-20-001-27 Приказ Минстроя России от 12.11.14 №703/пр | Добавлять на 1 стык, диаметр трубопровода наружный: до 32 мм |  | 1 стык | 2 | 56.92 | 39.15 | 15.65 | 1.63 | 113.84 | 78.3 | 31.3 | 3.26 | 2.95 | 5.9 | 0.1 | 0.2 | [5 empty] | Добавлять на 1 стык, диаметр трубопровода наружный: до 32 мм
| Прокладка и монтаж сетей связи | [23 empty] | Прокладка и монтаж сетей связи
|  |  | Накладные расходы 90% ФОТ (от 93,80) | З/пМех 10: 84.42
|  |  | Сметная прибыль 46% ФОТ (от 93,80) | З/пМех 10: 43.15
226 | ТЕРм12-20-001-04 Приказ Минстроя России от 12.11.14 №703/пр | Трубопроводы в помещениях или на открытых площадках, монтируемые из труб и готовых деталей, на условное давление не более 2,5 МПа, диаметр трубопровода наружный: до 32 мм |  | 1 м | 3.1791 | 46.6 | 6.65 | 39.79 | 2.4 | 148.15 | 21.14 | 126.5 | 7.63 | 0.58 | 1.84 | 0.16 | 0.51 | [5 empty] | Трубопроводы в помещениях или на открытых площадках, монтируемые из труб и готовых деталей, на условное давление не более 2,5 МПа, диаметр трубопровода наружный: до 32 мм
|  | Объем=3+3*0,0597 | [24 empty] | Объем=3+3*0,0597
| Прокладка и монтаж сетей связи | [23 empty] | Прокладка и монтаж сетей связи
|  |  | Накладные расходы 90% ФОТ (от 33,08) | З/пМех 10: 29.77
|  |  | Сметная прибыль 46% ФОТ (от 33,08) | З/пМех 10: 15.22
227 | Материал заказчика | Труба Ф32х2 Ст20 |  | 4: м; 5: 3; З/пМех 14: 0; З/пМех 15: 0; З/пМех 16: 0; З/пМех 17: 0 | [5 empty] | Труба Ф32х2 Ст20
| Материалы для монтажных работ | [23 empty] | Материалы для монтажных работ
228 | ТЕРм12-20-001-03 Приказ Минстроя России от 12.11.14 №703/пр | Трубопроводы в помещениях или на открытых площадках, монтируемые из труб и готовых деталей, на условное давление не более 2,5 МПа, диаметр трубопровода наружный: до 25 мм |  | 1 м | 3 | 43.57 | 6.19 | 37.24 | 2.08 | 130.71 | 18.57 | 111.72 | 6.24 | 0.54 | 1.62 | 0.14 | 0.42 | [5 empty] | Трубопроводы в помещениях или на открытых площадках, монтируемые из труб и готовых деталей, на условное давление не более 2,5 МПа, диаметр трубопровода наружный: до 25 мм
| Технологические трубопроводы | [23 empty] | Технологические трубопроводы
|  |  | Накладные расходы 90% ФОТ (от 28,54) | З/пМех 10: 25.69
|  |  | Сметная прибыль 46% ФОТ (от 28,54) | З/пМех 10: 13.13
229 | Материал заказчика | Труба Ф25х2 Ст20 |  | 4: м; 5: 3; З/пМех 14: 0; З/пМех 15: 0; З/пМех 16: 0; З/пМех 17: 0 | [5 empty] | Труба Ф25х2 Ст20
| Материалы для монтажных работ | [23 empty] | Материалы для монтажных работ
230 | Материал заказчика | Отвод 90-32х2 Ст20 |  | 4: шт.; 5: 3; З/пМех 14: 0; З/пМех 15: 0; З/пМех 16: 0; З/пМех 17: 0 | [5 empty] | Отвод 90-32х2 Ст20
| Материалы для монтажных работ | [23 empty] | Материалы для монтажных работ
231 | ТЕРм12-20-001-28 Приказ Минстроя России от 12.11.14 №703/пр | Добавлять на 1 стык, диаметр трубопровода наружный: до 38 мм |  | 1 стык | 6 | 59.31 | 40.47 | 16.61 | 1.63 | 355.86 | 242.82 | 99.66 | 9.78 | 3.05 | 18.3 | 0.1 | 0.6 | [5 empty] | Добавлять на 1 стык, диаметр трубопровода наружный: до 38 мм
|  | Объем=3*2 | [24 empty] | Объем=3*2
| Технологические трубопроводы | [23 empty] | Технологические трубопроводы
|  |  | Накладные расходы 90% ФОТ (от 290,49) | З/пМех 10: 261.44
|  |  | Сметная прибыль 46% ФОТ (от 290,49) | З/пМех 10: 133.63
232 | Материал заказчика | Фланец 1-32-16 Ст20 |  | 4: шт.; 5: 2; З/пМех 14: 0; З/пМех 15: 0; З/пМех 16: 0; З/пМех 17: 0 | [5 empty] | Фланец 1-32-16 Ст20
| Материалы для монтажных работ | [23 empty] | Материалы для монтажных работ
233 | ТЕРм12-20-001-28 Приказ Минстроя России от 12.11.14 №703/пр | Добавлять на 1 стык, диаметр трубопровода наружный: до 38 мм |  | 1 стык | 2 | 59.31 | 40.47 | 16.61 | 1.63 | 118.62 | 80.94 | 33.22 | 3.26 | 3.05 | 6.1 | 0.1 | 0.2 | [5 empty] | Добавлять на 1 стык, диаметр трубопровода наружный: до 38 мм
| Технологические трубопроводы | [23 empty] | Технологические трубопроводы
|  |  | Накладные расходы 90% ФОТ (от 96,83) | З/пМех 10: 87.15
|  |  | Сметная прибыль 46% ФОТ (от 96,83) | З/пМех 10: 44.54
Итого прямые затраты по разделу в базисных ценах |  |  |  | З/пМех 10: 4189.1; Осн.З/п 11: 2358.72; Эк.Маш 12: 1721.9; З/пМех 13: 136.21; З/пМех 15: 183.01; З/пМех 17: 9.14 | [11 empty] | Итого прямые затраты по разделу в базисных ценах
Итого прямые затраты по разделу с учетом коэффициентов к итогам |  |  |  | З/пМех 10: 4801.19; Осн.З/п 11: 2712.53; Эк.Маш 12: 1980.18; З/пМех 13: 156.65; З/пМех 15: 210.46; З/пМех 17: 10.51 | [11 empty] | Итого прямые затраты по разделу с учетом коэффициентов к итогам
Накладные расходы |  |  |  | З/пМех 10: 2557.3 | [11 empty] | Накладные расходы
Сметная прибыль |  |  |  | З/пМех 10: 1354.76 | [11 empty] | Сметная прибыль
Итого по разделу 2 отд. И-9-Д-14 |  |  |  | З/пМех 10: 8713.25; З/пМех 15: 210.46; З/пМех 17: 10.51 | [11 empty] | Итого по разделу 2 отд. И-9-Д-14
Итого прямые затраты по смете в базисных ценах |  |  |  | З/пМех 10: 60013.25; Осн.З/п 11: 7208.25; Эк.Маш 12: 13622.6; З/пМех 13: 1736.98; З/пМех 15: 610.27; З/пМех 17: 110.53 | [12 empty] | Итого прямые затраты по смете в базисных ценах
Итого прямые затраты по смете с учетом коэффициентов к итогам |  |  |  | З/пМех 10: 63137.88; Осн.З/п 11: 8289.48; Эк.Маш 12: 15666; З/пМех 13: 1997.53; З/пМех 15: 701.81; З/пМех 17: 127.1 | [12 empty] | Итого прямые затраты по смете с учетом коэффициентов к итогам
В том числе, справочно: | [30 empty] | В том числе, справочно:
Приказ от 07.07.2022 № 557/пр прил.8 табл.3 п.3 Производство ремонтно-строительных работ осуществляется на территории действующего предприятия с наличием в зоне производства работ одного или нескольких из перечисленных ниже факторов: - разветвленной сети транспортных и инженерных коммуникаций; - стесненных условий для складирования материалов; - действующего технологического оборудования ОЗП=1,15; ЭМ=1,15; ЗПМ=1,15; ТЗ=1,15; ТЗМ=1,15 (Поз. 21, 28, 31, 38, 41, 48, 51, 60, 63, 73, 76, 83, 22, 32, 42, 52, 64, 77, 23, 25-27, 33, 35-37, 43, 45-47, 53, 55, 57-59, 65, 67, 69-72, 78, 80-82, 29-30, 39-40, 49-50, 61-62, 74-75, 84-85, 7-8, 10-11, 165, 167-170, 172, 174, 182-186, 188-189, 194, 197-202, 204-205, 207-208, 210, 213, 215-220, 222-223, 228, 231, 233, 163, 175, 178, 180-181, 191-192, 225-226) |  |  |  | З/пМех 10: 3124.63; Осн.З/п 11: 1081.24; Эк.Маш 12: 2043.39; З/пМех 13: 260.55; З/пМех 15: 91.5405; З/пМех 17: 16.5795 | [13 empty] | Приказ от 07.07.2022 № 557/пр прил.8 табл.3 п.3 Производство ремонтно-строительных работ осуществляется на территории действующего предприятия с наличием в зоне производства работ одного или нескольких из перечисленных ниже факторов: - разветвленной сети транспортных и инженерных коммуникаций; - стесненных условий для складирования материалов; - действующего технологического оборудования ОЗП=1,15; ЭМ=1,15; ЗПМ=1,15; ТЗ=1,15; ТЗМ=1,15 (Поз. 21, 28, 31, 38, 41, 48, 51, 60, 63, 73, 76, 83, 22, 32, 42, 52, 64, 77, 23, 25-27, 33, 35-37, 43, 45-47, 53, 55, 57-59, 65, 67, 69-72, 78, 80-82, 29-30, 39-40, 49-50, 61-62, 74-75, 84-85, 7-8, 10-11, 165, 167-170, 172, 174, 182-186, 188-189, 194, 197-202, 204-205, 207-208, 210, 213, 215-220, 222-223, 228, 231, 233, 163, 175, 178, 180-181, 191-192, 225-226)
Накладные расходы |  |  |  | З/пМех 10: 10950.54 | [12 empty] | Накладные расходы
В том числе, справочно: | [30 empty] | В том числе, справочно:
80% ФОТ (от 249,53) (Поз. 163, 175, 178, 180-181) |  |  |  | З/пМех 10: 199.62 | [13 empty] | 80% ФОТ (от 249,53) (Поз. 163, 175, 178, 180-181)
90% ФОТ (от 3081,46) (Поз. 7-8, 10-11, 165, 167-170, 172, 174, 182-186, 188-189, 194, 197-202, 204-205, 207-208, 210, 213, 215-220, 222-223, 228, 231, 233, 191-192, 225-226) |  |  |  | З/пМех 10: 2773.31 | [13 empty] | 90% ФОТ (от 3081,46) (Поз. 7-8, 10-11, 165, 167-170, 172, 174, 182-186, 188-189, 194, 197-202, 204-205, 207-208, 210, 213, 215-220, 222-223, 228, 231, 233, 191-192, 225-226)
92% ФОТ (от 762,07) (Поз. 21, 28, 31, 38, 41, 48, 51, 60, 63, 73, 76, 83) |  |  |  | З/пМех 10: 701.1 | [13 empty] | 92% ФОТ (от 762,07) (Поз. 21, 28, 31, 38, 41, 48, 51, 60, 63, 73, 76, 83)
104% ФОТ (от 975,82) (Поз. 22, 32, 42, 52, 64, 77) |  |  |  | З/пМех 10: 1014.85 | [13 empty] | 104% ФОТ (от 975,82) (Поз. 22, 32, 42, 52, 64, 77)
117% ФОТ (от 4696,61) (Поз. 23, 25-27, 33, 35-37, 43, 45-47, 53, 55, 57-59, 65, 67, 69-72, 78, 80-82) |  |  |  | З/пМех 10: 5495.03 | [13 empty] | 117% ФОТ (от 4696,61) (Поз. 23, 25-27, 33, 35-37, 43, 45-47, 53, 55, 57-59, 65, 67, 69-72, 78, 80-82)
147% ФОТ (от 521,52) (Поз. 29-30, 39-40, 49-50, 61-62, 74-75, 84-85) |  |  |  | З/пМех 10: 766.63 | [13 empty] | 147% ФОТ (от 521,52) (Поз. 29-30, 39-40, 49-50, 61-62, 74-75, 84-85)
Сметная прибыль |  |  |  | З/пМех 10: 6677.57 | [12 empty] | Сметная прибыль
В том числе, справочно: | [30 empty] | В том числе, справочно:
46% ФОТ (от 3843,53) (Поз. 21, 28, 31, 38, 41, 48, 51, 60, 63, 73, 76, 83, 7-8, 10-11, 165, 167-170, 172, 174, 182-186, 188-189, 194, 197-202, 204-205, 207-208, 210, 213, 215-220, 222-223, 228, 231, 233, 191-192, 225-226) |  |  |  | З/пМех 10: 1768.03 | [13 empty] | 46% ФОТ (от 3843,53) (Поз. 21, 28, 31, 38, 41, 48, 51, 60, 63, 73, 76, 83, 7-8, 10-11, 165, 167-170, 172, 174, 182-186, 188-189, 194, 197-202, 204-205, 207-208, 210, 213, 215-220, 222-223, 228, 231, 233, 191-192, 225-226)
60% ФОТ (от 1225,35) (Поз. 22, 32, 42, 52, 64, 77, 163, 175, 178, 180-181) |  |  |  | З/пМех 10: 735.21 | [13 empty] | 60% ФОТ (от 1225,35) (Поз. 22, 32, 42, 52, 64, 77, 163, 175, 178, 180-181)
74% ФОТ (от 4696,61) (Поз. 23, 25-27, 33, 35-37, 43, 45-47, 53, 55, 57-59, 65, 67, 69-72, 78, 80-82) |  |  |  | З/пМех 10: 3475.49 | [13 empty] | 74% ФОТ (от 4696,61) (Поз. 23, 25-27, 33, 35-37, 43, 45-47, 53, 55, 57-59, 65, 67, 69-72, 78, 80-82)
134% ФОТ (от 521,52) (Поз. 29-30, 39-40, 49-50, 61-62, 74-75, 84-85) |  |  |  | З/пМех 10: 698.84 | [13 empty] | 134% ФОТ (от 521,52) (Поз. 29-30, 39-40, 49-50, 61-62, 74-75, 84-85)
Итоги по смете: | [29 empty] | Итоги по смете:
Итоги по Строительным работам | [30 empty] | Итоги по Строительным работам
Земляные работы, выполняемые механизированным способом |  |  |  | З/пМех 10: 5200.54; З/пМех 15: 14.33; З/пМех 17: 39.13 | [13 empty] | Земляные работы, выполняемые механизированным способом
Наружные инженерные сети: замена участков трубопроводов, восстановление и замена изделий и другое (ремонтно-строительные) |  |  |  | З/пМех 10: 3111.27; З/пМех 15: 84.12; З/пМех 17: 4.23 | [13 empty] | Наружные инженерные сети: замена участков трубопроводов, восстановление и замена изделий и другое (ремонтно-строительные)
Наружные сети водопровода, канализации, теплоснабжения, газопровода |  |  |  | З/пМех 10: 42279.13; З/пМех 15: 341.23; З/пМех 17: 50.44 | [13 empty] | Наружные сети водопровода, канализации, теплоснабжения, газопровода
Автомобильные дороги |  |  |  | З/пМех 10: 19983.27; З/пМех 15: 19.5; З/пМех 17: 20.32 | [13 empty] | Автомобильные дороги
Итого |  |  |  | З/пМех 10: 70574.21; З/пМех 15: 459.18; З/пМех 17: 114.12 | [13 empty] | Итого
Итоги по Монтажным работам | [30 empty] | Итоги по Монтажным работам
Технологические трубопроводы |  |  |  | З/пМех 10: 491.37; З/пМех 15: 8.81; З/пМех 17: 1.54 | [13 empty] | Технологические трубопроводы
Материалы для монтажных работ | [30 empty] | Материалы для монтажных работ
Технологические трубопроводы |  |  |  | З/пМех 10: 8028.15; З/пМех 15: 197.72; З/пМех 17: 9.18 | [13 empty] | Технологические трубопроводы
Ремонт технологического оборудования |  |  |  | З/пМех 10: 726; З/пМех 15: 18.3; З/пМех 17: 0.63 | [13 empty] | Ремонт технологического оборудования
Прокладка и монтаж сетей связи |  |  |  | З/пМех 10: 946.26; З/пМех 15: 17.8; З/пМех 17: 1.63 | [13 empty] | Прокладка и монтаж сетей связи
Итого |  |  |  | З/пМех 10: 10191.78; З/пМех 15: 242.63; З/пМех 17: 12.98 | [13 empty] | Итого
Итого |  |  |  | З/пМех 10: 80765.99; З/пМех 15: 701.81; З/пМех 17: 127.1 | [13 empty] | Итого
В том числе: | [30 empty] | В том числе:
Материалы |  |  |  | З/пМех 10: 39182.4 | [13 empty] | Материалы
Машины и механизмы |  |  |  | З/пМех 10: 15666 | [13 empty] | Машины и механизмы
ФОТ |  |  |  | З/пМех 10: 10287.01 | [13 empty] | ФОТ
Накладные расходы |  |  |  | З/пМех 10: 10950.54 | [13 empty] | Накладные расходы
Сметная прибыль |  |  |  | З/пМех 10: 6677.57 | [13 empty] | Сметная прибыль
ВСЕГО по смете |  |  |  | З/пМех 10: 80765.99; З/пМех 15: 701.81; З/пМех 17: 127.1 | [14 empty] | ВСЕГО по смете
Составил: Сидорова Е.Н.
Проверил: Степанова Г.Ф.