## ЛСР 17 граф
СОГЛАСОВАНО: | [11 empty] | УТВЕРЖДАЮ:
_________________ | [11 empty] | _________________
" _____ " ________________ 2022 г. | [11 empty] | "____" ______________2022 г.
(наименование стройки)
ЛОКАЛЬНЫЙ СМЕТНЫЙ РАСЧЕТ № 47-13-23
|  | на | ОКР 2024г. Демонтаж трубопровода промоборотной воды обвязки теплообменника 147 А (доп)
Цех И-5П
Основание: Дефектная ведомость №234
|  |  | Сметная стоимость монтажных работ _______________________________________________________________________________________________ | [5 empty] | ___________________________2,729 |  | тыс. руб.
|  |  | Средства на оплату труда _______________________________________________________________________________________________ | [5 empty] | ___________________________0,834 |  | тыс. руб.
|  |  | Сметная трудоемкость _______________________________________________________________________________________________ | [5 empty] | _______________________________________________________________________________________________60,55 |  | чел.час
Составлена в текущих ценах по состоянию на 2001 г.______________
№ пп | Обосно- вание | Наименование | Ед. изм. | Кол. | Стоимость единицы, руб. |  |  |  | Общая стоимость, руб. |  |  |  | Т/з осн. раб.на ед. | Т/з осн. раб. Всего | Т/з мех. на ед. | Т/з мех. Всего
[5 empty] | Всего | В том числе |  |  | Всего | В том числе
[6 empty] | Осн.З/п | Эк.Маш | З/пМех |  | Осн.З/п | Эк.Маш | З/пМех
1 | 2 | 3 | 4 | 5 | 6 | 7 | 8 | 9 | 10 | 11 | 12 | 13 | 14 | 15 | 16 | 17
Раздел 1. ОКР 2024г. Демонтаж трубопровода промоборотной воды обвязки теплообменника 147 А (доп)
1 | ТЕРм12-12-001-13 Приказ Минстроя России от 12.11.14 №703/пр | Демонтаж. Арматура фланцевая с ручным приводом или без привода водопроводная на условное давление до 4 МПа, диаметр условного прохода: 200 мм 284,21 = 331,47 - 0,35 x 21,24 - 2,6 x 15,32 (Приказ от 04.09.2019 № 519/пр табл.3 п.4 Демонтаж оборудования, не пригодного для дальнейшего использования (предназначено в лом), без разборки и резки ОЗП=0,3; ЭМ=0,3 к расх.; ЗПМ=0,3; МАТ=0 к расх.; ТЗ=0,3; ТЗМ=0,3) Технологические трубопроводы: НР (109,3 руб.): 90% от ФОТ (121,44 руб.) СП (55,86 руб.): 46% от ФОТ (121,44 руб.) | 1 шт. | 3 | 84.7 | 28.24 | 56.46 | 6.96 | 254.1 | 84.72 | 169.38 | 20.88 | 2.322 | 6.97 | 0.426 | 1.28
Уд | 1. 101-1703 | Прокладки резиновые (пластина техническая прессованная) | кг | 0 | 21.24
Уд | 2. 101-1977 | Болты с гайками и шайбами строительные | кг | 0 | 15.32
2 | ТЕРм12-12-001-12 Приказ Минстроя России от 12.11.14 №703/пр | Демонтаж. Арматура фланцевая с ручным приводом или без привода водопроводная на условное давление до 4 МПа, диаметр условного прохода: 150 мм 208,85 = 230,59 - 0,23 x 21,24 - 1,1 x 15,32 (Приказ от 04.09.2019 № 519/пр табл.3 п.4 Демонтаж оборудования, не пригодного для дальнейшего использования (предназначено в лом), без разборки и резки ОЗП=0,3; ЭМ=0,3 к расх.; ЗПМ=0,3; МАТ=0 к расх.; ТЗ=0,3; ТЗМ=0,3) Технологические трубопроводы: НР (27,47 руб.): 90% от ФОТ (30,52 руб.) СП (14,04 руб.): 46% от ФОТ (30,52 руб.) | 1 шт. | 1 | 62.23 | 21.49 | 40.74 | 5.05 | 62.23 | 21.49 | 40.74 | 5.05 | 1.767 | 1.77 | 0.309 | 0.31
Уд | 1. 101-1703 | Прокладки резиновые (пластина техническая прессованная) | кг | 0 | 21.24
Уд | 2. 101-1977 | Болты с гайками и шайбами строительные | кг | 0 | 15.32
3 | ТЕРм12-01-002-13 Приказ Минстроя России от 12.11.14 №703/пр | Демонтаж. Трубопровод в помещениях или на открытых площадках в пределах цехов, монтируемый из готовых узлов, на условное давление не более 2,5 МПа, диаметр труб наружный: 219 мм 4 478,27 = 7 054,72 - 7,77 x 331,59 (Приказ от 04.09.2019 № 519/пр табл.3 п.3 Демонтаж оборудования, не пригодного для дальнейшего использования (предназначено в лом), с разборкой и резкой на части ОЗП=0,5; ЭМ=0,5 к расх.; ЗПМ=0,5; МАТ=0 к расх.; ТЗ=0,5; ТЗМ=0,5) Технологические трубопроводы: НР (242,06 руб.): 90% от ФОТ (268,95 руб.) СП (123,72 руб.): 46% от ФОТ (268,95 руб.) | 100 м трубопровода | 0,22 (12+5+5) / 100 | 2007.79 | 960.64 | 1047.15 | 102.43 | 441.71 | 211.34 | 230.37 | 22.53 | 79 | 17.38 | 10.155 | 2.23
Уд | 1. 150102 | Агрегаты наполнительно-опрессовочные: до 300 м3/ч | маш.час | 3,885 0,85 | 331.59 |  | 331.59 | 14.02 | 281.85 |  | 281.85 | 11.92
Монтаж днища
4 | ТЕРм12-20-001-36 Приказ Минстроя России от 12.11.14 №703/пр | Добавлять на 1 стык, диаметр трубопровода наружный: до 219 мм Технологические трубопроводы: НР (141,33 руб.): 90% от ФОТ (157,03 руб.) СП (72,23 руб.): 46% от ФОТ (157,03 руб.) | 1 стык | 1 | 249.69 | 130.83 | 91.24 | 5.72 | 249.69 | 130.83 | 91.24 | 5.72 | 9.72 | 9.72 | 0.35 | 0.35
5 | ТЕРм12-12-001-13 Приказ Минстроя России от 12.11.14 №703/пр | Демонтаж. Арматура фланцевая с ручным приводом или без привода водопроводная на условное давление до 4 МПа, диаметр условного прохода: 200 мм (Приказ от 04.09.2019 № 519/пр табл.3 п.4 Демонтаж оборудования, не пригодного для дальнейшего использования (предназначено в лом), без разборки и резки ОЗП=0,3; ЭМ=0,3 к расх.; ЗПМ=0,3; МАТ=0 к расх.; ТЗ=0,3; ТЗМ=0,3) Технологические трубопроводы: НР (36,43 руб.): 90% от ФОТ (40,48 руб.) СП (18,62 руб.): 46% от ФОТ (40,48 руб.) | 1 шт. | 1 | 84.7 | 28.24 | 56.46 | 6.96 | 84.7 | 28.24 | 56.46 | 6.96 | 2.322 | 2.32 | 0.426 | 0.43
6 | ТЕРм12-20-001-33 Приказ Минстроя России от 12.11.14 №703/пр | Добавлять на 1 стык, диаметр трубопровода наружный: до 108 мм Технологические трубопроводы: НР (146,57 руб.): 90% от ФОТ (162,86 руб.) СП (74,92 руб.): 46% от ФОТ (162,86 руб.) | 1 стык | 2 | 113.86 | 67.54 | 40.84 | 3.27 | 227.72 | 135.08 | 81.68 | 6.54 | 5.09 | 10.18 | 0.2 | 0.4
7 | РН5-1-18 | Разборка и сборка фланцевых соединений с заменой прокладок,на условное давление до 1,6МПа(16кгс/см2), условный проход Ду до 100мм (Индекс ОЗП=16,92; ЭМ=21,28; ЗПМ=16,92; МАТ=19,35; Сборка ПЗ=0,5 (ОЗП=0,5; ЭМ=0,5 к расх.; ЗПМ=0,5; МАТ=0,5 к расх.; ТЗ=0,5; ТЗМ=0,5)) Ремонт технологического оборудования: НР (14,72 руб.): 90% от ФОТ (16,35 руб.) СП (7,52 руб.): 46% от ФОТ (16,35 руб.) | шт. | 2 | 8.57 | 7.11 | 1.17 |  | 17.14 | 14.22 | 2.34 |  | 0.825 | 1.65
8 | материал заказчика | Фланец Ду 100-16 Материалы | шт | 2
9 | ТЕРм12-12-001-09 Приказ Минстроя России от 12.11.14 №703/пр | Демонтаж. Арматура фланцевая с ручным приводом или без привода водопроводная на условное давление до 4 МПа, диаметр условного прохода: 80 мм 136,21 = 144,28 - 0,12 x 21,24 - 0,36 x 15,32 (Приказ от 04.09.2019 № 519/пр табл.3 п.4 Демонтаж оборудования, не пригодного для дальнейшего использования (предназначено в лом), без разборки и резки ОЗП=0,3; ЭМ=0,3 к расх.; ЗПМ=0,3; МАТ=0 к расх.; ТЗ=0,3; ТЗМ=0,3) Технологические трубопроводы: НР (19,67 руб.): 90% от ФОТ (21,85 руб.) СП (10,05 руб.): 46% от ФОТ (21,85 руб.) | 1 шт. | 1 | 40.55 | 15.91 | 24.64 | 3.09 | 40.55 | 15.91 | 24.64 | 3.09 | 1.308 | 1.31 | 0.189 | 0.19
Уд | 1. 101-1703 | Прокладки резиновые (пластина техническая прессованная) | кг | 0 | 21.24
Уд | 2. 101-1977 | Болты с гайками и шайбами строительные | кг | 0 | 15.32
10 | РН5-1-20 | Разборка и сборка фланцевых соединений с заменой прокладок,на условное давление до 1,6МПа(16кгс/см2), условный проход Ду до 200мм (Индекс ОЗП=16,92; ЭМ=21,28; ЗПМ=16,92; МАТ=19,35; Сборка ПЗ=0,5 (ОЗП=0,5; ЭМ=0,5 к расх.; ЗПМ=0,5; МАТ=0,5 к расх.; ТЗ=0,5; ТЗМ=0,5)) Ремонт технологического оборудования: НР (12,61 руб.): 90% от ФОТ (14,01 руб.) СП (6,44 руб.): 46% от ФОТ (14,01 руб.) | шт. | 1 | 14.63 | 12.01 | 2.23 | 0.17 | 14.63 | 12.01 | 2.23 | 0.17 | 1.35 | 1.35
11 | Материал заказчика | Заглушка Ду200-16 Материалы | шт | 1
Итого прямые затраты по разделу в базисных ценах | [8 empty] | 1392.47 | 653.84 | 699.08 | 70.94 |  | 52.65 |  | 5.19
Итого прямые затраты по разделу с учетом коэффициентов к итогам | [8 empty] | 1595.41 | 751.92 | 803.94 | 81.58 |  | 60.55 |  | 5.97
В том числе, справочно:
Стесненные условия ОЗП=15%; ЭМ=15%; ЗПМ=15%; ТЗ=15%; ТЗМ=15% (Поз. 1-7, 9-10) | [8 empty] | 202.94 | 98.08 | 104.86 | 10.64 |  | 7.8975 |  | 0.7785
Накладные расходы | [8 empty] | 750.15
В том числе, справочно:
90% ФОТ (от 833,5) (Поз. 1-7, 9-10) | [8 empty] | 750.15
Сметная прибыль | [8 empty] | 383.41
В том числе, справочно:
46% ФОТ (от 833,5) (Поз. 1-7, 9-10) | [8 empty] | 383.41
Итоги по разделу 1 ОКР 2024г. Демонтаж трубопровода промоборотной воды обвязки теплообменника 147 А (доп) :
Технологические трубопроводы | [8 empty] | 2728.97 |  |  |  |  | 60.55 |  | 5.97
Итого | [8 empty] | 2728.97 |  |  |  |  | 60.55 |  | 5.97
В том числе:
Материалы | [8 empty] | 39.55
Машины и механизмы | [8 empty] | 803.94
ФОТ | [8 empty] | 833.5
Накладные расходы | [8 empty] | 750.15
Сметная прибыль | [8 empty] | 383.41
Итого по разделу 1 ОКР 2024г. Демонтаж трубопровода промоборотной воды обвязки теплообменника 147 А (доп) | [8 empty] | 2728.97 |  |  |  |  | 60.55 |  | 5.97
ИТОГИ ПО СМЕТЕ:
Итого прямые затраты по смете в базисных ценах | [8 empty] | 1392.47 | 653.84 | 699.08 | 70.94 |  | 52.65 |  | 5.19
Итого прямые затраты по смете с учетом коэффициентов к итогам | [8 empty] | 1595.41 | 751.92 | 803.94 | 81.58 |  | 60.55 |  | 5.97
В том числе, справочно:
Стесненные условия ОЗП=15%; ЭМ=15%; ЗПМ=15%; ТЗ=15%; ТЗМ=15% (Поз. 1-7, 9-10) | [8 empty] | 202.94 | 98.08 | 104.86 | 10.64 |  | 7.8975 |  | 0.7785
Накладные расходы | [8 empty] | 750.15
В том числе, справочно:
90% ФОТ (от 833,5) (Поз. 1-7, 9-10) | [8 empty] | 750.15
Сметная прибыль | [8 empty] | 383.41
В том числе, справочно:
46% ФОТ (от 833,5) (Поз. 1-7, 9-10) | [8 empty] | 383.41
Итоги по смете:
Технологические трубопроводы | [8 empty] | 2728.97 |  |  |  |  | 60.55 |  | 5.97
Итого | [8 empty] | 2728.97 |  |  |  |  | 60.55 |  | 5.97
В том числе:
Материалы | [8 empty] | 39.55
Машины и механизмы | [8 empty] | 803.94
ФОТ | [8 empty] | 833.5
Накладные расходы | [8 empty] | 750.15
Сметная прибыль | [8 empty] | 383.41
ВСЕГО по смете | [8 empty] | 2728.97 |  |  |  |  | 60.55 |  | 5.97
ПОТРЕБНОЕ КОЛИЧЕСТВО РЕСУРСОВ:
№ п.п | Код ресурса | Наименование | Ед. изм. | Кол-во
Ресурсы подрядчика
Трудозатраты
1 | 1 | Затраты труда рабочих | чел.-ч | 3
2 | 1-4-0 | Затраты труда рабочих (ср 4) | чел.-ч | 29.75
3 | 1-4-6 | Затраты труда рабочих (ср 4,6) | чел.-ч | 10.18
4 | 1-4-7 | Затраты труда рабочих (ср 4,7) | чел.-ч | 9.72
5 | 2 | Затраты труда машинистов | чел.-ч | 5.19
Машины и механизмы
6 | 021102 | Краны на автомобильном ходу при работе на монтаже технологического оборудования 10 т | маш.час | 4.34
7 | 040502 | Установки для сварки: ручной дуговой (постоянного тока) | маш.час | 8.46
8 | 040504 | Аппарат для газовой сварки и резки | маш.час | 0.34
9 | 330301 | Машины шлифовальные: электрические | маш.час | 0.26
10 | 330400 | Машины электрозачистные | маш.час | 3.48
11 | 400001 | Автомобили бортовые, грузоподъемность до 5 т | маш.час | 0.12
12 | 400101 | Тягачи седельные, грузоподъемность 12 т | маш.час | 0.06
13 | 400111 | Полуприцепы общего назначения, грузоподъемность 12 т | маш.час | 0.06
Материалы
14 | 101-0324 | Кислород технический: газообразный | м3 | 0.72
15 | 101-1519 | Электроды диаметром: 4 мм Э55 | т
16 | 101-1688 | Электроды диаметром: 4 мм Э50 | кг | 1.77
17 | 101-1703 | Прокладки резиновые (пластина техническая прессованная) | кг
18 | 101-1977 | Болты с гайками и шайбами строительные | кг
19 | 101-2111 | Проволока сварочная диаметром 2 мм: СВ08Г2С | кг | 0.23
20 | 101-2278 | Пропан-бутан, смесь техническая | кг | 0.114
21 | 411-0002 | Вода водопроводная | м3
22 | 999-0005 | Масса | кг
23 | 999-9950 | Вспомогательные ненормируемые ресурсы (2% от Оплаты труда рабочих) | руб | 5.32
24 | Материал заказчика | Заглушка Ду200-16 | шт | 1
25 | материал заказчика | Фланец Ду 100-16 | шт | 2
Составил: ___________________________Собачкина А.А.
(должность, подпись, расшифровка)
Проверил: ___________________________Степанова Г.Ф.
(должность, подпись, расшифровка)