## ЛСР 17 граф
СОГЛАСОВАНО: | [11 empty] | УТВЕРЖДАЮ:
_________________ | [11 empty] | _________________
" _____ " ________________ 2021 г. | [11 empty] | "____" ______________2021 г.
АО "Синтез-Каучук"
(наименование стройки)
ЛОКАЛЬНЫЙ СМЕТНЫЙ РАСЧЕТ № 15-38-23
(локальная смета)
ОКР 2024г. Замена участка трубопровода Ду273мм-150п.м. с северо-восточной стороны Н-12 от ПГ №542 до замененного участка
Цех Водоснабжения
Основание: Дефектная ведомость № 103
|  |  | Сметная стоимость строительных работ _______________________________________________________________________________________________ | [5 empty] | ___________________________50,961 |  | тыс. руб.
|  |  | Средства на оплату труда _______________________________________________________________________________________________ | [5 empty] | ___________________________6,087 |  | тыс. руб.
|  |  | Сметная трудоемкость _______________________________________________________________________________________________ | [5 empty] | _______________________________________________________________________________________________302,94 |  | чел.час
Составлен 12.04.2023г.
№ пп | Обосно- вание | Наименование | Ед. изм. | Кол. | Стоимость единицы, руб. |  |  |  | Общая стоимость, руб. |  |  |  | Т/з осн. раб.на ед. | Т/з осн. раб. Всего | Т/з мех. на ед. | Т/з мех. Всего
[5 empty] | Всего | В том числе |  |  | Всего | В том числе
[6 empty] | Осн.З/п | Эк.Маш | З/пМех |  | Осн.З/п | Эк.Маш | З/пМех
1 | 2 | 3 | 4 | 5 | 6 | 7 | 8 | 9 | 10 | 11 | 12 | 13 | 14 | 15 | 16 | 17
Раздел 1. ОКР 2024г. Замена участка трубопровода Ду273мм-150п.м. с северо-восточной стороны Н-12 от ПГ №542 до замененного участка
Монтажные работы
1 | ТССЦпг01-01-01-030 Приказ Минстроя России от 12.11.14 №703/пр | Погрузочные работы при автомобильных перевозках: труб металлических с применением автомобильных кранов Погрузо-разгрузочные работы: НР 0% от ФОТ СП 0% от ФОТ | 1 т груза | 7,915 7,839+0,076 | 11.64 |  | 11.64 |  | 92.13 |  | 92.13
2 | ТССЦпг01-01-02-030 Приказ Минстроя России от 12.11.14 №703/пр | Разгрузочные работы при автомобильных перевозках: труб металлических с применением автомобильных кранов Погрузо-разгрузочные работы: НР 0% от ФОТ СП 0% от ФОТ | 1 т груза | 7,915 7,839+0,076 | 11.64 |  | 11.64 |  | 92.13 |  | 92.13
Разработка грунта экскаватором емкостью ковша 0,5м3 в отвал
3 | ТЕР01-01-003-14 Приказ Минстроя России от 12.11.14 №703/пр | Разработка грунта в отвал экскаваторами «драглайн» или «обратная лопата» с ковшом вместимостью: 0,5 (0,5-0,63) м3, группа грунтов 2 (Приказ от 04.09.2019 № 519/пр п.6.7.1 При ремонтно-строительных работах и работах по реконструкции объектов капитального строительства (аналогичных технологическим процессам в новом строительстве, в том числе по возведению новых конструктивных элементов) ОЗП=1,15; ЭМ=1,25 к расх.; ЗПМ=1,25; ТЗ=1,15; ТЗМ=1,25) Земляные работы, выполняемые механизированным способом: НР (1079,86 руб.): 92% от ФОТ (1173,76 руб.) СП (457,77 руб.): 39%=46%*0.85 от ФОТ (1173,76 руб.) | 1000 м3 грунта | 1,35 1350 / 1000 | 3988.51 | 153.87 | 3834.64 | 602.18 | 5384.48 | 207.72 | 5176.76 | 812.94 | 15.6055 | 21.07 | 36.875 | 49.78
Доработка грунта вручную вблизи трубопроводов
4 | ТЕР01-02-057-02 Приказ Минстроя России от 12.11.14 №703/пр | Разработка грунта вручную в траншеях глубиной до 2 м без креплений с откосами, группа грунтов: 2 (Прил.1.12 п.3.189 Разработка грунта в местах, находящихся на расстоянии до 1 м от кабелей, проложенных в трубопроводах или коробах, а также от водопроводных и канализационных труб ОЗП=1,15; ТЗ=1,15; Приказ от 04.09.2019 № 519/пр п.6.7.1 При ремонтно-строительных работах и работах по реконструкции объектов капитального строительства (аналогичных технологическим процессам в новом строительстве, в том числе по возведению новых конструктивных элементов) ОЗП=1,15; ЭМ=1,25 к расх.; ЗПМ=1,25; ТЗ=1,15; ТЗМ=1,25) Земляные работы, выполняемые ручным способом: НР (61,66 руб.): 89% от ФОТ (69,28 руб.) СП (23,56 руб.): 34%=40%*0.85 от ФОТ (69,28 руб.) | 100 м3 грунта | 0,03 3 / 100 | 2008.14 | 2008.14 |  |  | 60.24 | 60.24 |  |  | 203.665 | 6.11
Долбление ж/б стены δ-0,15м колодцев в местах прохождения труб с последующим восстановлением
5 | ТЕР46-04-002-02 Приказ Минстроя России от 12.11.14 №703/пр | Разборка монолитных перекрытий: железобетонных Работы по реконструкции зданий и сооружений: разборка отдельных конструктивных элементов здания (сооружения), а также зданий (сооружений) в целом: НР (28,14 руб.): 91% от ФОТ (30,92 руб.) СП (13,6 руб.): 44%=52%*0,85 от ФОТ (30,92 руб.) | 1 м3 | 0.15 | 588.29 | 136.19 | 414.29 | 43.05 | 88.24 | 20.43 | 62.14 | 6.46 | 12.16 | 1.82 | 3.54 | 0.53
6 | ТЕР08-02-001-09 Приказ Минстроя России от 12.11.14 №703/пр | Кладка стен приямков и каналов (прим.) 149,67 = 236,56 - 0,221 x 393,17 (Приказ от 04.09.2019 № 519/пр п.6.7.1 При ремонтно-строительных работах и работах по реконструкции объектов капитального строительства (аналогичных технологическим процессам в новом строительстве, в том числе по возведению новых конструктивных элементов) ОЗП=1,15; ЭМ=1,25 к расх.; ЗПМ=1,25; ТЗ=1,15; ТЗМ=1,25) Конструкции из кирпича и блоков: НР (17,64 руб.): 110% от ФОТ (16,04 руб.) СП (9,46 руб.): 59%=69%*0.85 от ФОТ (16,04 руб.) | 1 м3 кладки | 0.15 | 174.21 | 85.57 | 66.9 | 7.35 | 26.14 | 12.84 | 10.04 | 1.1 | 8.142 | 1.22 | 0.45 | 0.07
Уд | 1. 402-0002 | Раствор готовый кладочный цементный марки 50 | м3 | 0,221 0,0332 | 393.17 |  |  |  | 13.05
Н | 2. 404-9032 | Кирпич керамический, силикатный или пустотелый | 1000 шт. | 0,4 0,06
7 | ТССЦ-404-0005 Приказ Минстроя России от 01.06.16 №380/пр | Кирпич керамический одинарный, размером 250х120х65 мм, марка: 100 Материалы | 1000 шт. | 0.06 | 1366 |  |  |  | 81.96
8 | ТССЦ-402-0006 Приказ Минстроя России от 28.02.17 №581/пр | Раствор готовый кладочный цементный марки 200 Материалы | м3 | 0.0332 | 497.57 |  |  |  | 16.52
Водоотлив из траншеи
9 | ТЕР01-02-068-01 Приказ Минстроя России от 01.06.16 №375/пр | Водоотлив: из траншей /объем уточнить по факту/ (Приказ от 04.09.2019 № 519/пр п.6.7.1 При ремонтно-строительных работах и работах по реконструкции объектов капитального строительства (аналогичных технологическим процессам в новом строительстве, в том числе по возведению новых конструктивных элементов) ОЗП=1,15; ЭМ=1,25 к расх.; ЗПМ=1,25; ТЗ=1,15; ТЗМ=1,25) Земляные работы, выполняемые по другим видам работ (подготовительным, сопутствующим, укрепительным): НР (569,77 руб.): 89% от ФОТ (640,19 руб.) СП (224,07 руб.): 35%=41%*0.85 от ФОТ (640,19 руб.) | 100 м3 мокрого грунта | 0,5 50 / 100 | 3930.3 | 1113.37 | 2816.93 |  | 1965.16 | 556.69 | 1408.47 |  | 112.9185 | 56.46
Демонтаж трубопровода Ø273х8мм при помощи газорезки
10 | ТЕР22-01-011-07 Приказ Минстроя России от 12.11.14 №703/пр | Демонтаж. Укладка стальных водопроводных труб с гидравлическим испытанием диаметром: 250 мм (Приказ от 04.09.2019 № 519/пр табл.2 п.5 Демонтаж (разборка) сетей инженерно-технического обеспечения ОЗП=0,6; ЭМ=0,6 к расх.; ЗПМ=0,6; МАТ=0 к расх.; ТЗ=0,6; ТЗМ=0,6) Наружные сети водопровода, канализации, теплоснабжения, газопровода: НР (1065,2 руб.): 117% от ФОТ (910,43 руб.) СП (673,72 руб.): 74% от ФОТ (910,43 руб.) | 1 км трубопровода | 0,15 150/1000 | 13318.06 | 4021.25 | 9296.81 | 1256.62 | 1997.71 | 603.19 | 1394.52 | 188.49 | 307.2 | 46.08 | 79.182 | 11.88
Демонтаж гидрантов
11 | ТЕРр65-3-12 Приказ Минстроя России от 12.11.14 №703/пр | Снятие пожарных гидрантов Внутренние санитарно-технические работы: демонтаж и разборка (ремонтно-строительные): НР (31,9 руб.): 87% от ФОТ (36,67 руб.) СП (16,13 руб.): 44% от ФОТ (36,67 руб.) | 100 шт. арматуры | 0,01 1 / 100 | 3275.17 | 3176.87 | 98.3 | 10.52 | 32.75 | 31.77 | 0.98 | 0.11 | 294.7 | 2.95 | 0.75 | 0.01
Н | 1. 509-9899 | Строительный мусор и масса возвратных материалов | т | 10 0,1
Устройство гравийного основания h=0,2м под трубопровод
12 | ТЕР23-01-001-03 Приказ Минстроя России от 12.11.14 №703/пр | Устройство основания под трубопроводы: гравийного /прим. ПГС/ 154,08 = 1 680,71 - 12,5 x 122,13 (Приказ от 04.09.2019 № 519/пр п.6.7.1 При ремонтно-строительных работах и работах по реконструкции объектов капитального строительства (аналогичных технологическим процессам в новом строительстве, в том числе по возведению новых конструктивных элементов) ОЗП=1,15; ЭМ=1,25 к расх.; ЗПМ=1,25; ТЗ=1,15; ТЗМ=1,25) Наружные сети водопровода, канализации, теплоснабжения, газопровода: НР (242,87 руб.): 117% от ФОТ (207,58 руб.) СП (130,78 руб.): 63%=74%*0.85 от ФОТ (207,58 руб.) | 10 м3 основания | 1,4 (70*0,2) / 10 | 182.07 | 121.18 | 60.89 | 7.75 | 254.9 | 169.65 | 85.25 | 10.85 | 11.73 | 16.42 | 0.6375 | 0.89
Уд | 1. 408-0103 | Гравий для строительных работ марка 1000, фракция 20-40 мм | м3 | 12,5 17,5 | 122.13 |  |  |  | 2137.28
13 | ТССЦ-408-0200 Приказ Минстроя России от 01.06.16 №380/пр | Смесь песчано-гравийная природная Материалы | м3 | 17,5 70*0,2*1,25 | 100.45 |  |  |  | 1757.88
Монтаж трубопровода Ø273х8мм
14 | ТЕР22-01-011-07 Приказ Минстроя России от 12.11.14 №703/пр | Укладка стальных водопроводных труб с гидравлическим испытанием диаметром: 250 мм 25 979,81 = 349 900,33 - 1004 x 322,63 (Приказ от 04.09.2019 № 519/пр п.6.7.1 При ремонтно-строительных работах и работах по реконструкции объектов капитального строительства (аналогичных технологическим процессам в новом строительстве, в том числе по возведению новых конструктивных элементов) ОЗП=1,15; ЭМ=1,25 к расх.; ЗПМ=1,25; ТЗ=1,15; ТЗМ=1,25) Наружные сети водопровода, канализации, теплоснабжения, газопровода: НР (2083,91 руб.): 117% от ФОТ (1781,12 руб.) СП (1122,11 руб.): 63%=74%*0.85 от ФОТ (1781,12 руб.) | 1 км трубопровода | 0,15 150/1000 | 30858.79 | 7707.39 | 19368.36 | 2617.95 | 4628.82 | 1156.11 | 2905.25 | 392.69 | 588.8 | 88.32 | 164.9625 | 24.74
Уд | 1. 103-0196 | Трубы стальные электросварные прямошовные со снятой фаской из стали марок БСт2кп-БСт4кп и БСт2пс-БСт4пс наружный диаметр 273 мм, толщина стенки 6 мм | м | 1004 150,6 | 322.63 |  |  |  | 48588.08
15 | Материал заказчика | Труба ст. Ø273х8мм Материалы | м | 150
Монтаж пожарных гидрантов с врезкой в трубопровод Ду250
16 | ТЕР22-06-005-06 Приказ Минстроя России от 12.11.14 №703/пр | Врезка в существующие сети из стальных труб стальных штуцеров (патрубков) диаметром: 250 мм 461,26 = 590,31 - 0,4 x 322,63 (Приказ от 04.09.2019 № 519/пр п.6.7.1 При ремонтно-строительных работах и работах по реконструкции объектов капитального строительства (аналогичных технологическим процессам в новом строительстве, в том числе по возведению новых конструктивных элементов) ОЗП=1,15; ЭМ=1,25 к расх.; ЗПМ=1,25; ТЗ=1,15; ТЗМ=1,25) Наружные сети водопровода, канализации, теплоснабжения, газопровода: НР (189,97 руб.): 117% от ФОТ (162,37 руб.) СП (102,29 руб.): 63%=74%*0.85 от ФОТ (162,37 руб.) | 1 врезка | 1 | 559.62 | 90.98 | 432.46 | 50.21 | 559.62 | 90.98 | 432.46 | 50.21 | 6.578 | 6.58 | 3.075 | 3.08
Уд | 1. 103-0196 | Трубы стальные электросварные прямошовные со снятой фаской из стали марок БСт2кп-БСт4кп и БСт2пс-БСт4пс наружный диаметр 273 мм, толщина стенки 6 мм | м | 0,4 0,4 | 322.63 |  |  |  | 129.05
17 | ТЕР22-03-011-03 Приказ Минстроя России от 12.11.14 №703/пр | Установка: гидрантов пожарных 26,28 = 1 565,91 - 0,06 x 21,24 - 0,0028 x 16 233,10 - 1 x 1 492,91 (Приказ от 04.09.2019 № 519/пр п.6.7.1 При ремонтно-строительных работах и работах по реконструкции объектов капитального строительства (аналогичных технологическим процессам в новом строительстве, в том числе по возведению новых конструктивных элементов) ОЗП=1,15; ЭМ=1,25 к расх.; ЗПМ=1,25; ТЗ=1,15; ТЗМ=1,25) Наружные сети водопровода, канализации, теплоснабжения, газопровода: НР (33,57 руб.): 117% от ФОТ (28,69 руб.) СП (18,07 руб.): 63%=74%*0.85 от ФОТ (28,69 руб.) | 1 шт. | 1 | 30.71 | 24.54 | 6.16 | 0.41 | 30.71 | 24.54 | 6.16 | 0.41 | 2.277 | 2.28 | 0.025 | 0.03
Уд | 1. 101-1703 | Прокладки резиновые (пластина техническая прессованная) | кг | 0,06 0,06 | 21.24 |  |  |  | 1.27
Уд | 2. 101-2576 | Болты с гайками и шайбами для санитарно-технических работ диаметром: 16 мм | т | 0,0028 0,0028 | 16233.1 |  |  |  | 45.45
Уд | 3. 302-1113 | Гидранты пожарные подземные давлением 1 МПа (10 кгс/см2), диаметром 125 мм, высотой 500-2500 мм | шт. | 1 1 | 1492.91 |  |  |  | 1492.91
18 | Материал заказчика | Гидрант пожарный ПГ-1,5 с фланцевой подставкой Материалы | шт | 1
Изоляция весьма усиленная
трубы Ø273мм
19 | ТЕР22-02-010-07 Приказ Минстроя России от 12.11.14 №703/пр | Нанесение весьма усиленной антикоррозионной изоляции из полимерных липких лент на стальные трубопроводы диаметром: 250 мм 123 659,58 = 124 140,04 - 0,6 x 39,09 - 0,12 x 76,62 - 0,25 x 511,08 - 0,026 x 12 309,74 (Приказ от 04.09.2019 № 519/пр п.6.7.1 При ремонтно-строительных работах и работах по реконструкции объектов капитального строительства (аналогичных технологическим процессам в новом строительстве, в том числе по возведению новых конструктивных элементов) ОЗП=1,15; ЭМ=1,25 к расх.; ЗПМ=1,25; ТЗ=1,15; ТЗМ=1,25) Наружные сети водопровода, канализации, теплоснабжения, газопровода: НР (961,82 руб.): 117% от ФОТ (822,07 руб.) СП (517,9 руб.): 63%=74%*0.85 от ФОТ (822,07 руб.) | 1 км трубопровода | 0,15 150/1000 | 130282.09 | 1197.3 | 32331.69 | 3568.28 | 19542.32 | 179.6 | 4849.75 | 535.24 | 94.1275 | 14.12 | 209.0375 | 31.36
Уд | 1. 101-1597 | Брезент | м2 | 0,6 0,09 | 39.09 |  |  |  | 3.52
Уд | 2. 101-1782 | Ткань мешочная | 10 м2 | 0,12 0,018 | 76.62 |  |  |  | 1.38
Уд | 3. 102-0008 | Лесоматериалы круглые хвойных пород для строительства диаметром 14-24 см, длиной 3-6,5 м | м3 | 0,25 0,0375 | 511.08 |  |  |  | 19.17
Уд | 4. 113-0073 | Клей фенолполивинилацетатный марки: БФ-2, БФ-2Н, сорт высший | т | 0,026 0,0039 | 12309.74 |  |  |  | 48.01
Н | 5. 113-9051 | Материалы гидроизоляционные рулонные | м2 | 1100 165
Обратная засыпка траншеи (ОБЪЕМ УТОЧНИТЬ ПО ФАКТУ)
20 | ТЕР01-01-033-01 Приказ Минстроя России от 12.11.14 №703/пр | Засыпка траншей и котлованов с перемещением грунта до 5 м бульдозерами мощностью: 59 кВт (80 л.с.), группа грунтов 1 (Приказ от 04.09.2019 № 519/пр п.6.7.1 При ремонтно-строительных работах и работах по реконструкции объектов капитального строительства (аналогичных технологическим процессам в новом строительстве, в том числе по возведению новых конструктивных элементов) ОЗП=1,15; ЭМ=1,25 к расх.; ЗПМ=1,25; ТЗ=1,15; ТЗМ=1,25) Земляные работы, выполняемые механизированным способом: НР (190,24 руб.): 92% от ФОТ (206,78 руб.) СП (80,64 руб.): 39%=46%*0.85 от ФОТ (206,78 руб.) | 1000 м3 грунта | 1,35 1350 / 1000 | 912.58 |  | 912.58 | 133.19 | 1231.98 |  | 1231.98 | 179.81 |  |  | 9.5 | 12.83
Планировка территории при помощи бульдозера или автогрейдера
21 | ТЕР01-01-036-01 Приказ Минстроя России от 12.11.14 №703/пр | Планировка площадей бульдозерами мощностью: 59 кВт (80 л.с.) (Приказ от 04.09.2019 № 519/пр п.6.7.1 При ремонтно-строительных работах и работах по реконструкции объектов капитального строительства (аналогичных технологическим процессам в новом строительстве, в том числе по возведению новых конструктивных элементов) ОЗП=1,15; ЭМ=1,25 к расх.; ЗПМ=1,25; ТЗ=1,15; ТЗМ=1,25) Земляные работы, выполняемые механизированным способом: НР (1,2 руб.): 92% от ФОТ (1,3 руб.) СП (0,51 руб.): 39%=46%*0.85 от ФОТ (1,3 руб.) | 1000 м2 спланированной поверхности за 1 проход бульдозера | 0,17 170 / 1000 | 45.63 |  | 45.63 | 6.66 | 7.76 |  | 7.76 | 1.13 |  |  | 0.475 | 0.08
Итого прямые затраты по разделу в базисных ценах | [8 empty] | 37851.45 | 3113.76 | 17755.78 | 2179.44 |  | 263.43 |  | 135.28
Итого прямые затраты по разделу с учетом коэффициентов к итогам | [8 empty] | 40981.9 | 3580.83 | 20419.16 | 2506.36 |  | 302.94 |  | 155.57
В том числе, справочно:
Стесненные условия ОЗП=15%; ЭМ=15%; ЗПМ=15%; ТЗ=15%; ТЗМ=15% (Поз. 1-3, 20-21, 4-6, 9-10, 12, 14, 16-17, 19, 11) | [8 empty] | 3130.45 | 467.06 | 2663.37 | 326.92 |  | 39.5145 |  | 20.292
Накладные расходы | [8 empty] | 6557.73
В том числе, справочно:
87% ФОТ (от 36,67) (Поз. 11) | [8 empty] | 31.9
89% ФОТ (от 709,47) (Поз. 4, 9) | [8 empty] | 631.43
91% ФОТ (от 30,92) (Поз. 5) | [8 empty] | 28.14
92% ФОТ (от 1381,84) (Поз. 3, 20-21) | [8 empty] | 1271.29
110% ФОТ (от 16,04) (Поз. 6) | [8 empty] | 17.64
117% ФОТ (от 3912,25) (Поз. 10, 12, 14, 16-17, 19) | [8 empty] | 4577.33
Сметная прибыль | [8 empty] | 3390.61
В том числе, справочно:
34% = 40%*0,85 ФОТ (от 69,28) (Поз. 4) | [8 empty] | 23.56
35% = 41%*0,85 ФОТ (от 640,19) (Поз. 9) | [8 empty] | 224.07
44% ФОТ (от 36,67) (Поз. 11) | [8 empty] | 16.13
39% = 46%*0,85 ФОТ (от 1381,84) (Поз. 3, 20-21) | [8 empty] | 538.92
44% = 52%*0,85 ФОТ (от 30,92) (Поз. 5) | [8 empty] | 13.6
59% = 69%*0,85 ФОТ (от 16,04) (Поз. 6) | [8 empty] | 9.46
74% ФОТ (от 910,43) (Поз. 10) | [8 empty] | 673.72
63% = 74%*0,85 ФОТ (от 3001,82) (Поз. 12, 14, 16-17, 19) | [8 empty] | 1891.15
Итого по разделу 1 ОКР 2024г. Замена участка трубопровода Ду273мм-150п.м. с северо-восточной стороны Н-12 от ПГ №542 до замененного участка | [8 empty] | 50930.24 |  |  |  |  | 302.94 |  | 155.57
Раздел 2. Транспортировка при работах (НЕОБХОДИМОСТЬ И ОБЪЕМЫ УТОЧНИТЬ ПО ФАКТУ)
Транспортировка трубопроводов на расстояние до 2 км
22 | ТССЦпг03-21-01-002 Приказ Минстроя России от 12.11.14 №703/пр | Перевозка грузов автомобилями-самосвалами грузоподъемностью 10 т, работающих вне карьера, на расстояние: до 2 км I класс груза Перевозка грузов (грунт, мусор и подобное): НР 0% от СП 0% от | 1 т груза | 7,915 7,839+0,076 | 3.91 |  | 3.91 |  | 30.95 |  | 30.95
Итого прямые затраты по разделу в базисных ценах | [8 empty] | 30.95 |  | 30.95
Итого по разделу 2 Транспортировка при работах (НЕОБХОДИМОСТЬ И ОБЪЕМЫ УТОЧНИТЬ ПО ФАКТУ) | [8 empty] | 30.95
ИТОГИ ПО СМЕТЕ:
Итого прямые затраты по смете в базисных ценах | [8 empty] | 37882.4 | 3113.76 | 17786.73 | 2179.44 |  | 263.43 |  | 135.28
Итого прямые затраты по смете с учетом коэффициентов к итогам | [8 empty] | 41012.85 | 3580.83 | 20450.11 | 2506.36 |  | 302.94 |  | 155.57
В том числе, справочно:
Стесненные условия ОЗП=15%; ЭМ=15%; ЗПМ=15%; ТЗ=15%; ТЗМ=15% (Поз. 1-3, 20-21, 4-6, 9-10, 12, 14, 16-17, 19, 11) | [8 empty] | 3130.45 | 467.06 | 2663.37 | 326.92 |  | 39.5145 |  | 20.292
Накладные расходы | [8 empty] | 6557.73
В том числе, справочно:
87% ФОТ (от 36,67) (Поз. 11) | [8 empty] | 31.9
89% ФОТ (от 709,47) (Поз. 4, 9) | [8 empty] | 631.43
91% ФОТ (от 30,92) (Поз. 5) | [8 empty] | 28.14
92% ФОТ (от 1381,84) (Поз. 3, 20-21) | [8 empty] | 1271.29
110% ФОТ (от 16,04) (Поз. 6) | [8 empty] | 17.64
117% ФОТ (от 3912,25) (Поз. 10, 12, 14, 16-17, 19) | [8 empty] | 4577.33
Сметная прибыль | [8 empty] | 3390.61
В том числе, справочно:
34% = 40%*0,85 ФОТ (от 69,28) (Поз. 4) | [8 empty] | 23.56
35% = 41%*0,85 ФОТ (от 640,19) (Поз. 9) | [8 empty] | 224.07
44% ФОТ (от 36,67) (Поз. 11) | [8 empty] | 16.13
39% = 46%*0,85 ФОТ (от 1381,84) (Поз. 3, 20-21) | [8 empty] | 538.92
44% = 52%*0,85 ФОТ (от 30,92) (Поз. 5) | [8 empty] | 13.6
59% = 69%*0,85 ФОТ (от 16,04) (Поз. 6) | [8 empty] | 9.46
74% ФОТ (от 910,43) (Поз. 10) | [8 empty] | 673.72
63% = 74%*0,85 ФОТ (от 3001,82) (Поз. 12, 14, 16-17, 19) | [8 empty] | 1891.15
Итоги по смете:
Погрузо-разгрузочные работы | [8 empty] | 211.9
Земляные работы, выполняемые механизированным способом | [8 empty] | 9428.07 |  |  |  |  | 24.23 |  | 72.09
Земляные работы, выполняемые ручным способом | [8 empty] | 154.5 |  |  |  |  | 7.03
Работы по реконструкции зданий и сооружений: разборка отдельных конструктивных элементов здания (сооружения), а также зданий (сооружений) в целом | [8 empty] | 142.36 |  |  |  |  | 2.09 |  | 0.61
Конструкции из кирпича и блоков | [8 empty] | 56.68 |  |  |  |  | 1.4 |  | 0.08
Материалы | [8 empty] | 1856.36
Земляные работы, выполняемые по другим видам работ (подготовительным, сопутствующим, укрепительным) | [8 empty] | 3053.77 |  |  |  |  | 64.93
Наружные сети водопровода, канализации, теплоснабжения, газопровода | [8 empty] | 35940.9 |  |  |  |  | 199.87 |  | 82.78
Внутренние санитарно-технические работы: демонтаж и разборка (ремонтно-строительные) | [8 empty] | 85.7 |  |  |  |  | 3.39 |  | 0.01
Перевозка грузов (грунт, мусор и подобное) | [8 empty] | 30.95
Итого | [8 empty] | 50961.19 |  |  |  |  | 302.94 |  | 155.57
В том числе:
Материалы | [8 empty] | 16981.91
Машины и механизмы | [8 empty] | 20450.11
ФОТ | [8 empty] | 6087.19
Накладные расходы | [8 empty] | 6557.73
Сметная прибыль | [8 empty] | 3390.61
ВСЕГО по смете | [8 empty] | 50961.19 |  |  |  |  | 302.94 |  | 155.57
ПОТРЕБНОЕ КОЛИЧЕСТВО РЕСУРСОВ:
№ п.п | Код ресурса | Наименование | Ед. изм. | Кол-во
Ресурсы подрядчика
Трудозатраты
1 | 1-2-0 | Затраты труда рабочих (ср 2) | чел.-ч | 83.64
2 | 1-2-5 | Затраты труда рабочих (ср 2,5) | чел.-ч | 16.42
3 | 1-2-7 | Затраты труда рабочих (ср 2,7) | чел.-ч | 1.22
4 | 1-3-0 | Затраты труда рабочих (ср 3) | чел.-ч | 5.23
5 | 1-3-3 | Затраты труда рабочих (ср 3,3) | чел.-ч | 1.82
6 | 1-4-3 | Затраты труда рабочих (ср 4,3) | чел.-ч | 14.12
7 | 1-4-5 | Затраты труда рабочих (ср 4,5) | чел.-ч | 134.4
8 | 1-4-9 | Затраты труда рабочих (ср 4,9) | чел.-ч | 6.58
9 | 2 | Затраты труда машинистов | чел.-ч | 135.28
Машины и механизмы
10 | 020129 | Краны башенные при работе на других видах строительства 8 т | маш.час | 0.07
11 | 021141 | Краны на автомобильном ходу при работе на других видах строительства 10 т | маш.час | 0.03
12 | 030101 | Автопогрузчики 5 т | маш.час | 0.92
13 | 031811 | Погрузчики одноковшовые универсальные фронтальные пневмоколесные 2 т | маш.час | 0.01
14 | 040102 | Электростанции передвижные 4 кВт | маш.час | 8.25
15 | 040504 | Аппарат для газовой сварки и резки | маш.час | 2.26
16 | 041401 | Электрические печи для сушки сварочных материалов с регулированием температуры в пределах от 80 °С до 500 °С при работе от передвижных электростанций | маш.час | 4.2
17 | 042901 | Установки для гидравлических испытаний трубопроводов, давление нагнетания низкое 0,1 МПа (1 кгс/см2), высокое 10 МПа (100 кгс/см2) при работе от передвижных электростанций | маш.час | 9.71
18 | 050101 | Компрессоры передвижные с двигателем внутреннего сгорания давлением: до 686 кПа (7 ат), производительность до 5 м3/мин | маш.час | 0.53
19 | 060247 | Экскаваторы одноковшовые дизельные на гусеничном ходу при работе на других видах строительства 0,5 м3 | маш.час | 49.78
20 | 070117 | Бульдозеры при работе на сооружении магистральных трубопроводов 96 кВт (130 л.с.) | маш.час | 0.46
21 | 070148 | Бульдозеры при работе на других видах строительства 59 кВт (80 л.с.) | маш.час | 12.91
22 | 150202 | Агрегаты сварочные двухпостовые для ручной сварки: на тракторе 79 кВт (108 л.с.) | маш.час | 25.74
23 | 150701 | Трубоукладчики для труб диаметром: до 400 мм грузоподъемностью 6,3 т | маш.час | 14.6
24 | 150903 | Машины для очистки и грунтовки труб диаметром: 600-800 мм | маш.час | 3.61
25 | 151203 | Машины для очистки и изоляции полимерными лентами труб диаметром: 600-800 мм | маш.час | 6.87
26 | 151700 | Установки для подогрева стыков | маш.час | 1.03
27 | 151801 | Установки для сушки труб диаметром: до 500 мм | маш.час | 0.8
28 | 310102 | Насосы мощностью: 4 кВт | маш.час | 184.11
29 | 330301 | Машины шлифовальные: электрические | маш.час | 11.44
30 | 330804 | Молотки при работе от передвижных компрессорных станций: отбойные пневматические | маш.час | 1.06
31 | 400001 | Автомобили бортовые, грузоподъемность до 5 т | маш.час | 0.6
Материалы
32 | 101-0324 | Кислород технический: газообразный | м3 | 1.58
33 | 101-0782 | Поковки из квадратных заготовок, масса: 1,8 кг | т | 0.0003
34 | 101-0807 | Проволока сварочная легированная диаметром: 4 мм | т | 0.009
35 | 101-1513 | Электроды диаметром: 4 мм Э42 | т | 0.0204
36 | 101-1602 | Ацетилен газообразный технический | м3 | 0.215
37 | 101-1968 | Грунтовка битумная под полимерное или резиновое покрытие | т | 0.0215
38 | 101-2489 | Лента поливинилхлоридная липкая толщиной 0,4 мм | м2 | 550.4
39 | 101-2562 | Флюс: АН-47 | т | 0.012
40 | 102-0025 | Бруски обрезные хвойных пород длиной: 4-6,5 м, шириной 75-150 мм, толщиной 40-75 мм, III сорта | м3 | 0.0315
41 | 103-0196 | Трубы стальные электросварные прямошовные со снятой фаской из стали марок БСт2кп-БСт4кп и БСт2пс-БСт4пс наружный диаметр 273 мм, толщина стенки 6 мм | м
42 | 411-0001 | Вода | м3 | 14.889
43 | Материал заказчика | Гидрант пожарный ПГ-1,5 с фланцевой подставкой | шт | 1
44 | Материал заказчика | Труба ст. Ø273х8мм | м | 150
45 | ТССЦ-402-0006 | Раствор готовый кладочный цементный марки 200 | м3 | 0.0332
46 | ТССЦ-404-0005 | Кирпич керамический одинарный, размером 250х120х65 мм, марка: 100 | 1000 шт. | 0.06
47 | ТССЦ-408-0200 | Смесь песчано-гравийная природная | м3 | 17.5
Перевозка
48 | ТССЦпг03-21-01-002 | Перевозка грузов автомобилями-самосвалами грузоподъемностью 10 т, работающих вне карьера, на расстояние: до 2 км I класс груза | 1 т груза | 7.915
Погрузка/разгрузка
49 | ТССЦпг01-01-01-030 | Погрузочные работы при автомобильных перевозках: труб металлических с применением автомобильных кранов | 1 т груза | 7.915
50 | ТССЦпг01-01-02-030 | Разгрузочные работы при автомобильных перевозках: труб металлических с применением автомобильных кранов | 1 т груза | 7.915
Составил: ___________________________Санькова И.А.
Проверил: ___________________________Степанова Г.Ф.