## ЛСР 17 граф
СОГЛАСОВАНО: | [11 empty] | УТВЕРЖДАЮ:
_________________ | [11 empty] | _________________
" _____ " ________________ 2021 г. | [11 empty] | "____" ______________2021 г.
АО "СНХЗ"
(наименование стройки)
ЛОКАЛЬНЫЙ СМЕТНЫЙ РАСЧЕТ № 84-15-22
(локальная смета)
Ремонт комнаты для курения в здании Ж-12
Цех ЦЗЛ
Основание: Дефектная ведомость № 278
|  |  | Сметная стоимость строительных работ _______________________________________________________________________________________________ | [5 empty] | ___________________________18,271 |  | тыс. руб.
|  |  | Средства на оплату труда _______________________________________________________________________________________________ | [5 empty] | ___________________________2,544 |  | тыс. руб.
|  |  | Сметная трудоемкость _______________________________________________________________________________________________ | [5 empty] | _______________________________________________________________________________________________223,02 |  | чел.час
Составлен 08.02.2023г.
№ пп | Обосно- вание | Наименование | Ед. изм. | Кол. | Стоимость единицы, руб. |  |  |  | Общая стоимость, руб. |  |  |  | Т/з осн. раб.на ед. | Т/з осн. раб. Всего | Т/з мех. на ед. | Т/з мех. Всего
[5 empty] | Всего | В том числе |  |  | Всего | В том числе
[6 empty] | Осн.З/п | Эк.Маш | З/пМех |  | Осн.З/п | Эк.Маш | З/пМех
1 | 2 | 3 | 4 | 5 | 6 | 7 | 8 | 9 | 10 | 11 | 12 | 13 | 14 | 15 | 16 | 17
Раздел 1. Ремонт комнаты для курения в здании Ж-12
Потолок
1 | ТЕРр62-41-1 Приказ Минстроя России от 12.11.14 №703/пр | Очистка вручную поверхности потолка от перхлорвиниловых и масляных красок: с земли и лесов Малярные работы (ремонтно-строительные): НР (50,94 руб.): 90% от ФОТ (56,6 руб.) СП (26,04 руб.): 46% от ФОТ (56,6 руб.) | 100 м2 расчищенной поверхности | 0,24 24 / 100 | 205.09 | 205.09 |  |  | 49.22 | 49.22 |  |  | 20.8 | 4.99
2 | ТЕРр61-4-9 Приказ Минстроя России от 12.11.14 №703/пр | Ремонт штукатурки потолков по камню и бетону цементно-известковым раствором, площадью отдельных мест: до 10 м2 толщиной слоя до 20 мм 2 590,16 = 3 619,15 - 2,31 x 445,45 Штукатурные работы (ремонтно-строительные): НР (63,31 руб.): 89% от ФОТ (71,14 руб.) СП (31,3 руб.): 44% от ФОТ (71,14 руб.) | 100 м2 отремонтированной поверхности | 0,024 2,4 / 100 | 2590.16 | 2565.9 | 22.79 | 11.76 | 62.17 | 61.58 | 0.55 | 0.28 | 226.27 | 5.43 | 0.72 | 0.02
Уд | 1. 402-0083 | Раствор готовый отделочный тяжелый, цементно-известковый 1:1:6 | м3 | 2,31 0,0554 | 445.45 |  |  |  | 24.68
Н | 2. 509-9900 | Строительный мусор | т | 3,38 0,0811
3 | ТЕРр69-12-5 Приказ Минстроя России от 12.11.14 №703/пр | Приготовление растворов вручную: цементно-известковых легких Изготовление в построечных условиях материалов, полуфабрикатов, металлических и трубопроводных заготовок: НР (1,17 руб.): 73% от ФОТ (1,6 руб.) СП (0,54 руб.): 34% от ФОТ (1,6 руб.) | 1 м3 раствора | 0.0554 | 25.14 | 25.14 |  |  | 1.39 | 1.39 |  |  | 2.55 | 0.14
4 | ТССЦ-402-0445 Приказ Минстроя России от 01.06.16 №380/пр | Смесь сухая штукатурная /расход 1800 кг на 1м3/ Материалы | т | 0,09972 1800*0,0554/1000 | 1206.61 |  |  |  | 120.32
5 | ТЕР15-02-019-04 Приказ Минстроя России от 12.11.14 №703/пр | Сплошное выравнивание внутренних поверхностей (однослойное оштукатуривание)из сухих растворных смесей толщиной до 5 мм: потолков 828,21 = 3 525,19 - 1,131 x 2 384,60 (5 мм ПЗ=0,5 (ОЗП=0,5; ЭМ=0,5 к расх.; ЗПМ=0,5; МАТ=0,5 к расх.; ТЗ=0,5; ТЗМ=0,5); Приказ от 04.09.2019 № 519/пр п.6.7.1 При ремонтно-строительных работах и работах по реконструкции объектов капитального строительства (аналогичных технологическим процессам в новом строительстве, в том числе по возведению новых конструктивных элементов) ОЗП=1,15; ЭМ=1,25 к расх.; ЗПМ=1,25; ТЗ=1,15; ТЗМ=1,25) Отделочные работы: НР (128,27 руб.): 100% от ФОТ (128,27 руб.) СП (53,87 руб.): 42%=49%*0.85 от ФОТ (128,27 руб.) | 100 м2 оштукатуриваемой поверхности | 0,24 24 / 100 | 478.31 | 447.72 | 29.03 | 17.03 | 114.79 | 107.45 | 6.97 | 4.09 | 36.2825 | 8.71 | 1.3625 | 0.33
Н | 1. 101-9732 | Грунтовка | т | 0
Уд | 2. 402-0070 | Смесь сухая: для заделки швов (фуга) АТЛАС растворная для ручной работы | т | 0,5655 0,1357 | 2384.6 |  |  |  | 323.59
6 | ТССЦ-402-0070 Приказ Минстроя России от 01.06.16 №380/пр | Смесь сухая Материалы | т | 0.1357 | 2384.6 |  |  |  | 323.59
7 | ТССЦ-101-6513 Приказ Минстроя России от 01.06.16 №380/пр | Грунтовка: акриловая глубокого проникновения "БИРСС Грунт КШ" /прим. грунтовка "Юнис"/ Материалы | т | 0,00264 0,24*0,011 | 12168.79 |  |  |  | 32.13
8 | ТЕР15-04-005-06 Приказ Минстроя России от 12.11.14 №703/пр | Окраска поливинилацетатными водоэмульсионными составами улучшенная: по сборным конструкциям потолков, подготовленным под окраску (Приказ от 04.09.2019 № 519/пр п.6.7.1 При ремонтно-строительных работах и работах по реконструкции объектов капитального строительства (аналогичных технологическим процессам в новом строительстве, в том числе по возведению новых конструктивных элементов) ОЗП=1,15; ЭМ=1,25 к расх.; ЗПМ=1,25; ТЗ=1,15; ТЗМ=1,25) Отделочные работы: НР (103 руб.): 100% от ФОТ (103 руб.) СП (43,26 руб.): 42%=49%*0.85 от ФОТ (103 руб.) | 100 м2 окрашиваемой поверхности | 0,24 24 / 100 | 1444.78 | 372.97 | 11.36 | 0.2 | 346.75 | 89.51 | 2.73 | 0.05 | 32.89 | 7.89 | 0.0125
Стены
9 | ТЕРр61-2-11 Приказ Минстроя России от 12.11.14 №703/пр | Ремонт штукатурки внутренних стен по камню и бетону цементно-известковым раствором, площадью отдельных мест: более 10 м2 толщиной слоя до 20 мм /15 мм/ 1 620,36 = 2 600,35 - 2,2 x 445,45 Штукатурные работы (ремонтно-строительные): НР (1086,64 руб.): 89% от ФОТ (1220,94 руб.) СП (537,21 руб.): 44% от ФОТ (1220,94 руб.) | 100 м2 отремонтированной поверхности | 0,66 66 / 100 | 1620.36 | 1597.68 | 21.21 | 10.94 | 1069.44 | 1054.47 | 14 | 7.22 | 142.65 | 94.15 | 0.67 | 0.44
Уд | 1. 402-0083 | Раствор готовый отделочный тяжелый, цементно-известковый 1:1:6 | м3 | 2,2 1,452 | 445.45 |  |  |  | 646.79
Н | 2. 509-9900 | Строительный мусор | т | 3,38 2,231
10 | ТЕРр61-2-12 Приказ Минстроя России от 12.11.14 №703/пр | Ремонт штукатурки внутренних стен по камню и бетону цементно-известковым раствором, площадью отдельных мест: на каждые следующие 10 мм толщины слоя добавлять к расценке 61-2-11 238,46 = 728,46 - 1,1 x 445,45 ((20-15)/10=0,5 ПЗ=0,5 (ОЗП=0,5; ЭМ=0,5 к расх.; ЗПМ=0,5; МАТ=0,5 к расх.; ТЗ=0,5; ТЗМ=0,5)) Штукатурные работы (ремонтно-строительные): НР (-78,77 руб.): 89% от ФОТ (-88,51 руб.) СП (-38,94 руб.): 44% от ФОТ (-88,51 руб.) | 100 м2 отремонтированной поверхности | -0,66 -66 / 100 | 119.23 | 113.85 | 5.38 | 2.78 | -78.69 | -75.14 | -3.55 | -1.83 | 10.165 | -6.71 | 0.17 | -0.11
Уд | 1. 402-0083 | Раствор готовый отделочный тяжелый, цементно-известковый 1:1:6 | м3 | 0,55 -0,363 | 445.45 |  |  |  | -161.7
Н | 2. 509-9900 | Строительный мусор | т | 0,845 -0,5577
11 | ТЕРр69-12-5 Приказ Минстроя России от 12.11.14 №703/пр | Приготовление растворов вручную: цементно-известковых легких Изготовление в построечных условиях материалов, полуфабрикатов, металлических и трубопроводных заготовок: НР (22,99 руб.): 73% от ФОТ (31,49 руб.) СП (10,71 руб.): 34% от ФОТ (31,49 руб.) | 1 м3 раствора | 1,089 1,452-0,363 | 25.14 | 25.14 |  |  | 27.38 | 27.38 |  |  | 2.55 | 2.78
12 | ТССЦ-402-0445 Приказ Минстроя России от 01.06.16 №380/пр | Смесь сухая штукатурная /расход 1800 кг на 1м3/ Материалы | т | 1,9602 1800*1,089/1000 | 1206.61 |  |  |  | 2365.2
13 | ТЕР15-02-019-03 Приказ Минстроя России от 12.11.14 №703/пр | Сплошное выравнивание внутренних поверхностей (однослойное оштукатуривание)из сухих растворных смесей толщиной до 5 мм: стен 644,79 = 2 957,85 - 0,97 x 2 384,60 (5 мм ПЗ=0,5 (ОЗП=0,5; ЭМ=0,5 к расх.; ЗПМ=0,5; МАТ=0,5 к расх.; ТЗ=0,5; ТЗМ=0,5); Приказ от 04.09.2019 № 519/пр п.6.7.1 При ремонтно-строительных работах и работах по реконструкции объектов капитального строительства (аналогичных технологическим процессам в новом строительстве, в том числе по возведению новых конструктивных элементов) ОЗП=1,15; ЭМ=1,25 к расх.; ЗПМ=1,25; ТЗ=1,15; ТЗМ=1,25) Отделочные работы: НР (274,02 руб.): 100% от ФОТ (274,02 руб.) СП (115,09 руб.): 42%=49%*0.85 от ФОТ (274,02 руб.) | 100 м2 оштукатуриваемой поверхности | 0,66 66 / 100 | 372.54 | 346.4 | 24.81 | 14.63 | 245.87 | 228.62 | 16.37 | 9.66 | 29.8368 | 19.69 | 1.1688 | 0.77
Н | 1. 101-9732 | Грунтовка | т | 0
Уд | 2. 402-0070 | Смесь сухая: для заделки швов (фуга) АТЛАС растворная для ручной работы | т | 0,485 0,3201 | 2384.6 |  |  |  | 763.31
14 | ТССЦ-402-0070 Приказ Минстроя России от 01.06.16 №380/пр | Смесь сухая Материалы | т | 0.3201 | 2384.6 |  |  |  | 763.31
15 | ТССЦ-101-6513 Приказ Минстроя России от 01.06.16 №380/пр | Грунтовка: акриловая глубокого проникновения "БИРСС Грунт КШ" /прим. грунтовка "Юнис"/ Материалы | т | 0,0066 0,66*0,01 | 12168.79 |  |  |  | 80.31
16 | ТЕР15-04-005-05 Приказ Минстроя России от 12.11.14 №703/пр | Окраска поливинилацетатными водоэмульсионными составами улучшенная: по сборным конструкциям стен, подготовленным под окраску (Приказ от 04.09.2019 № 519/пр п.6.7.1 При ремонтно-строительных работах и работах по реконструкции объектов капитального строительства (аналогичных технологическим процессам в новом строительстве, в том числе по возведению новых конструктивных элементов) ОЗП=1,15; ЭМ=1,25 к расх.; ЗПМ=1,25; ТЗ=1,15; ТЗМ=1,25) Отделочные работы: НР (251,66 руб.): 100% от ФОТ (251,66 руб.) СП (105,7 руб.): 42%=49%*0.85 от ФОТ (251,66 руб.) | 100 м2 окрашиваемой поверхности | 0,66 66 / 100 | 1316.3 | 331.37 | 11.36 | 0.2 | 868.76 | 218.7 | 7.5 | 0.13 | 29.2215 | 19.29 | 0.0125 | 0.01
Двери
17 | ТЕР46-04-012-03 Приказ Минстроя России от 12.11.14 №703/пр | Разборка деревянных заполнений проемов: дверных и воротных Работы по реконструкции зданий и сооружений: разборка отдельных конструктивных элементов здания (сооружения), а также зданий (сооружений) в целом: НР (29,87 руб.): 91% от ФОТ (32,82 руб.) СП (14,44 руб.): 44%=52%*0,85 от ФОТ (32,82 руб.) | 100 м2 | 0,024 (1*2,4) / 100 | 1307.97 | 1063 | 244.97 | 126.39 | 31.39 | 25.51 | 5.88 | 3.03 | 103.91 | 2.49 | 7.74 | 0.19
18 | ТЕР10-01-039-01 Приказ Минстроя России от 01.06.16 №375/пр | Установка блоков в наружных и внутренних дверных проемах: в каменных стенах, площадь проема до 3 м2 (Приказ от 04.09.2019 № 519/пр п.6.7.1 При ремонтно-строительных работах и работах по реконструкции объектов капитального строительства (аналогичных технологическим процессам в новом строительстве, в том числе по возведению новых конструктивных элементов) ОЗП=1,15; ЭМ=1,25 к расх.; ЗПМ=1,25; ТЗ=1,15; ТЗМ=1,25) Деревянные конструкции: НР (41,53 руб.): 108% от ФОТ (38,45 руб.) СП (18,07 руб.): 47%=55%*0.85 от ФОТ (38,45 руб.) | 100 м2 проемов | 0,024 (1*2,4) / 100 | 5454.52 | 1195.36 | 2019.14 | 197.8 | 130.91 | 28.69 | 48.46 | 4.75 | 102.9595 | 2.47 | 12.1125 | 0.29
Н | 1. 101-9411 | Скобяные изделия | компл. | 0
Н | 2. 203-9057 | Блоки дверные | м2 | 100 2,4
19 | ТССЦ-203-0200 Приказ Минстроя России от 01.06.16 №380/пр | Блоки дверные однопольные с полотном: глухим ДГ 21-12, площадь 2,42 м2; ДГ 24-10, площадь 2,30 м2; ДГ 24-12, площадь 2,77 м2 Материалы | м2 | 2,4 1*2,4 | 271.5 |  |  |  | 651.6
20 | ТССЦ-101-0892 Приказ Минстроя России от 01.06.16 №380/пр | Скобяные изделия при заполнении отдельными элементами дверей входных в здание: однопольных Материалы | компл. | 1 | 92.04 |  |  |  | 92.04
21 | ТЕРр61-7-1 Приказ Минстроя России от 12.11.14 №703/пр | Ремонт штукатурки откосов внутри здания по камню и бетону цементно-известковым раствором: прямолинейных 4 382,08 = 6 342,06 - 4,4 x 445,45 Штукатурные работы (ремонтно-строительные): НР (71,45 руб.): 89% от ФОТ (80,28 руб.) СП (35,32 руб.): 44% от ФОТ (80,28 руб.) | 100 м2 отремонтированной поверхности | 0,016 (10*0,16) / 100 | 4382.08 | 4343.9 | 36.71 | 18.94 | 70.11 | 69.5 | 0.59 | 0.3 | 383.06 | 6.13 | 1.16 | 0.02
Уд | 1. 402-0083 | Раствор готовый отделочный тяжелый, цементно-известковый 1:1:6 | м3 | 4,4 0,0704 | 445.45 |  |  |  | 31.36
Н | 2. 509-9900 | Строительный мусор | т | 8,1 0,1296
22 | ТЕРр69-12-5 Приказ Минстроя России от 12.11.14 №703/пр | Приготовление растворов вручную: цементно-известковых легких Изготовление в построечных условиях материалов, полуфабрикатов, металлических и трубопроводных заготовок: НР (1,49 руб.): 73% от ФОТ (2,04 руб.) СП (0,69 руб.): 34% от ФОТ (2,04 руб.) | 1 м3 раствора | 0.0704 | 25.14 | 25.14 |  |  | 1.77 | 1.77 |  |  | 2.55 | 0.18
23 | ТССЦ-402-0445 Приказ Минстроя России от 01.06.16 №380/пр | Смесь сухая штукатурная /расход 1800 кг на 1м3/ Материалы | т | 0,12672 1800*0,0704/1000 | 1206.61 |  |  |  | 152.9
24 | ТЕР15-02-019-05 Приказ Минстроя России от 12.11.14 №703/пр | Сплошное выравнивание внутренних поверхностей (однослойное оштукатуривание)из сухих растворных смесей толщиной до 10 мм: оконных и дверных откосов плоских 1 181,62 = 5 278,36 - 1,718 x 2 384,60 (Приказ от 04.09.2019 № 519/пр п.6.7.1 При ремонтно-строительных работах и работах по реконструкции объектов капитального строительства (аналогичных технологическим процессам в новом строительстве, в том числе по возведению новых конструктивных элементов) ОЗП=1,15; ЭМ=1,25 к расх.; ЗПМ=1,25; ТЗ=1,15; ТЗМ=1,25) Отделочные работы: НР (24,33 руб.): 100% от ФОТ (24,33 руб.) СП (10,22 руб.): 42%=49%*0.85 от ФОТ (24,33 руб.) | 100 м2 оштукатуриваемой поверхности | 0,016 (10*0,16) / 100 | 1365.37 | 1270.57 | 90.09 | 52.08 | 21.85 | 20.33 | 1.44 | 0.83 | 105.616 | 1.69 | 4.1625 | 0.07
Н | 1. 101-9732 | Грунтовка | т | 0
Уд | 2. 402-0070 | Смесь сухая: для заделки швов (фуга) АТЛАС растворная для ручной работы | т | 1,718 0,0275 | 2384.6 |  |  |  | 65.58
25 | ТССЦ-402-0070 Приказ Минстроя России от 01.06.16 №380/пр | Смесь сухая Материалы | т | 0.0275 | 2384.6 |  |  |  | 65.58
26 | ТССЦ-101-6513 Приказ Минстроя России от 01.06.16 №380/пр | Грунтовка: акриловая глубокого проникновения "БИРСС Грунт КШ" /прим. грунтовка "Юнис"/ Материалы | т | 0,000288 0,016*0,018 | 12168.79 |  |  |  | 3.5
27 | ТЕР15-04-005-05 Приказ Минстроя России от 12.11.14 №703/пр | Окраска поливинилацетатными водоэмульсионными составами улучшенная: по сборным конструкциям стен, подготовленным под окраску /прим. откосов/ (Приказ от 04.09.2019 № 519/пр п.6.7.1 При ремонтно-строительных работах и работах по реконструкции объектов капитального строительства (аналогичных технологическим процессам в новом строительстве, в том числе по возведению новых конструктивных элементов) ОЗП=1,15; ЭМ=1,25 к расх.; ЗПМ=1,25; ТЗ=1,15; ТЗМ=1,25) Отделочные работы: НР (6,1 руб.): 100% от ФОТ (6,1 руб.) СП (2,56 руб.): 42%=49%*0.85 от ФОТ (6,1 руб.) | 100 м2 окрашиваемой поверхности | 0,016 (10*0,16) / 100 | 1316.3 | 331.37 | 11.36 | 0.2 | 21.06 | 5.3 | 0.18 |  | 29.2215 | 0.47 | 0.0125
28 | ТЕР20-02-002-02 Приказ Минстроя России от 12.11.14 №703/пр | Установка решеток жалюзийных площадью в свету: до 1,0 м2 (Приказ от 04.09.2019 № 519/пр п.6.7.1 При ремонтно-строительных работах и работах по реконструкции объектов капитального строительства (аналогичных технологическим процессам в новом строительстве, в том числе по возведению новых конструктивных элементов) ОЗП=1,15; ЭМ=1,25 к расх.; ЗПМ=1,25; ТЗ=1,15; ТЗМ=1,25) Сантехнические работы - внутренние (трубопроводы, водопровод, канализация, отопление, газоснабжение, вентиляция и кондиционирование воздуха): НР (32,59 руб.): 121% от ФОТ (26,93 руб.) СП (16,43 руб.): 61%=72%*0.85 от ФОТ (26,93 руб.) | 1 решетка | 1 | 39.53 | 23.22 | 5.6 | 0.2 | 39.53 | 23.22 | 5.6 | 0.2 | 2.047 | 2.05 | 0.0125 | 0.01
Н | 1. 301-9390 | Решетки жалюзийные | шт. | 1 1
29 | ТССЦ-101-3054 Приказ Минстроя России от 01.06.16 №380/пр | Решетка радиаторная ПВХ, размером 0,6х1,2 м /прим. 0,6х1 м/ Материалы | м2 | 0,6 1*0,6 | 301.62 |  |  |  | 180.97
Покраска с расчисткой
30 | ТЕРр62-33-2 Приказ Минстроя России от 12.11.14 №703/пр | Окраска масляными составами ранее окрашенных поверхностей радиаторов и ребристых труб отопления: за 2 раза Малярные работы (ремонтно-строительные): НР (30,17 руб.): 90% от ФОТ (33,52 руб.) СП (15,42 руб.): 46% от ФОТ (33,52 руб.) | 100 м2 окрашиваемой поверхности | 0,04 4 / 100 | 1294.46 | 728.64 | 0.88 |  | 51.79 | 29.15 | 0.04 |  | 65.94 | 2.64
31 | ТЕРр62-29-2 Приказ Минстроя России от 12.11.14 №703/пр | Окраска масляными составами ранее окрашенных больших металлических поверхностей (кроме крыш): за два раза Малярные работы (ремонтно-строительные): НР (5,13 руб.): 90% от ФОТ (5,7 руб.) СП (2,62 руб.): 46% от ФОТ (5,7 руб.) | 100 м2 окрашиваемой поверхности | 0,024 (1,4+1) / 100 | 691.54 | 206.86 | 0.88 |  | 16.59 | 4.96 | 0.02 |  | 18.72 | 0.45
Окна
32 | ТЕР46-04-012-01 Приказ Минстроя России от 12.11.14 №703/пр | Разборка деревянных заполнений проемов: оконных с подоконными досками Работы по реконструкции зданий и сооружений: разборка отдельных конструктивных элементов здания (сооружения), а также зданий (сооружений) в целом: НР (85,81 руб.): 91% от ФОТ (94,3 руб.) СП (41,49 руб.): 44%=52%*0,85 от ФОТ (94,3 руб.) | 100 м2 | 0,0399 (1,9*2,1) / 100 | 2173.73 | 1928.76 | 244.97 | 126.39 | 86.73 | 76.96 | 9.77 | 5.04 | 188.54 | 7.52 | 7.74 | 0.31
33 | ТЕР10-01-034-08 Приказ Минстроя России от 12.11.14 №703/пр | Установка в жилых и общественных зданиях оконных блоков из ПВХ профилей: поворотных (откидных, поворотно-откидных) с площадью проема более 2 м2 трехстворчатых, в том числе при наличии створок глухого остекления /прим./ (Приказ от 04.09.2019 № 519/пр п.6.7.1 При ремонтно-строительных работах и работах по реконструкции объектов капитального строительства (аналогичных технологическим процессам в новом строительстве, в том числе по возведению новых конструктивных элементов) ОЗП=1,15; ЭМ=1,25 к расх.; ЗПМ=1,25; ТЗ=1,15; ТЗМ=1,25) Деревянные конструкции: НР (94,6 руб.): 108% от ФОТ (87,59 руб.) СП (41,17 руб.): 47%=55%*0.85 от ФОТ (87,59 руб.) | 100 м2 проемов | 0,0399 (1,9*2,1) / 100 | 11881.46 | 1895.45 | 490.94 | 13.48 | 474.07 | 75.63 | 19.59 | 0.54 | 171.534 | 6.84 | 0.825 | 0.03
Н | 1. 203-9096 | Блоки оконные пластиковые | м2 | 100 3,99
34 | ТССЦ-203-1073 Приказ Минстроя России от 01.06.16 №380/пр | Блок оконный пластиковый: трехстворчатый, с поворотно-откидной створкой, однокамерным стеклопакетом (24 мм), площадью более 3,5 м2 /прим. 5 створок/ Материалы | м2 | 3,99 1,9*2,1 | 1326.13 |  |  |  | 5291.26
35 | ТЕР10-01-035-01 Приказ Минстроя России от 12.11.14 №703/пр | Установка подоконных досок из ПВХ: в каменных стенах толщиной до 0,51 м /0,3 м/ (Приказ от 04.09.2019 № 519/пр п.6.7.1 При ремонтно-строительных работах и работах по реконструкции объектов капитального строительства (аналогичных технологическим процессам в новом строительстве, в том числе по возведению новых конструктивных элементов) ОЗП=1,15; ЭМ=1,25 к расх.; ЗПМ=1,25; ТЗ=1,15; ТЗМ=1,25) Деревянные конструкции: НР (6,22 руб.): 108% от ФОТ (5,76 руб.) СП (2,71 руб.): 47%=55%*0.85 от ФОТ (5,76 руб.) | 100 п.м | 0,019 1,9 / 100 | 4607.59 | 262.69 | 18.04 | 0.81 | 87.54 | 4.99 | 0.34 | 0.02 | 24.3685 | 0.46 | 0.05
Н | 1. 101-9138 | Доски подоконные ПВХ | м | 0
36 | ТССЦ-101-2906 Приказ Минстроя России от 01.06.16 №380/пр | Доски подоконные ПВХ, шириной: 300 мм Материалы | м | 1.9 | 189 |  |  |  | 359.1
37 | ТЕР12-01-010-01 Приказ Минстроя России от 12.11.14 №703/пр | Устройство мелких покрытий (брандмауэры, парапеты, свесы и т.п.) из листовой оцинкованной стали 1 432,53 = 11 853,41 - 0,782 x 13 325,93 (Приказ от 04.09.2019 № 519/пр п.6.7.1 При ремонтно-строительных работах и работах по реконструкции объектов капитального строительства (аналогичных технологическим процессам в новом строительстве, в том числе по возведению новых конструктивных элементов) ОЗП=1,15; ЭМ=1,25 к расх.; ЗПМ=1,25; ТЗ=1,15; ТЗМ=1,25) Кровли: НР (6,68 руб.): 109% от ФОТ (6,13 руб.) СП (2,94 руб.): 48%=57%*0.85 от ФОТ (6,13 руб.) | 100 м2 покрытия | 0,0038 (1,9*0,2) / 100 | 1623.82 | 1397.77 | 44.85 | 4.09 | 6.17 | 5.31 | 0.17 | 0.02 | 129.6625 | 0.49 | 0.25
Уд | 1. 101-1875 | Сталь листовая оцинкованная толщиной листа: 0,7 мм | т | 0,782 0,003 | 13325.93 |  |  |  | 39.98
38 | ТССЦ-101-1706 Приказ Минстроя России от 01.06.16 №380/пр | Сталь листовая оцинкованная толщиной листа: 0,5 мм Материалы | т | 0,001492 1,9*0,2*0,5*7,85/1000 | 16689.89 |  |  |  | 24.9
39 | ТЕР15-01-050-04 Приказ Минстроя России от 12.11.14 №703/пр | Облицовка оконных и дверных откосов декоративным бумажно-слоистым пластиком или листами из синтетических материалов на клее /прим./ 2 073,05 = 10 981,51 - 0,105 x 78 471,00 - 30 x 22,30 (Приказ от 04.09.2019 № 519/пр п.6.7.1 При ремонтно-строительных работах и работах по реконструкции объектов капитального строительства (аналогичных технологическим процессам в новом строительстве, в том числе по возведению новых конструктивных элементов) ОЗП=1,15; ЭМ=1,25 к расх.; ЗПМ=1,25; ТЗ=1,15; ТЗМ=1,25) Отделочные работы: НР (22,63 руб.): 100% от ФОТ (22,63 руб.) СП (9,5 руб.): 42%=49%*0.85 от ФОТ (22,63 руб.) | 100 м2 облицовки | 0,00885 (1,9*0,15*2+2,1*0,15) / 100 | 2374.63 | 2222.63 | 58.33 | 1.64 | 21.02 | 19.67 | 0.52 | 0.01 | 191.4405 | 1.69 | 0.1
Уд | 1. 101-1862 | Пластик бумажно-слоистый 2 с декоративной стороной | 1000 м2 | 0,105 0,0009 | 78471 |  |  |  | 70.62
Уд | 2. 101-2434 | Клей ПВА | кг | 30 0,2655 | 22.3 |  |  |  | 5.92
40 | ТССЦ-101-2509 Приказ Минстроя России от 01.06.16 №380/пр | Листы гипсокартонные: ГКЛ 12,5 мм /прим. 10 мм/ Материалы | м2 | 0,9 0,0009*1000 | 16.27 |  |  |  | 14.64
41 | ТССЦ-101-8073 Приказ Минстроя России от 01.06.16 №380/пр | Пена монтажная: MAKROFLEX, Эстония /марку и расход уточнить по факту/расход взят по ТЕР10-01-047-01/ Материалы | л | 0.82 | 65.31 |  |  |  | 53.55
42 | ТЕР15-02-019-05 Приказ Минстроя России от 12.11.14 №703/пр | Сплошное выравнивание внутренних поверхностей (однослойное оштукатуривание)из сухих растворных смесей толщиной до 5 мм: оконных и дверных откосов плоских 1 181,62 = 5 278,36 - 1,718 x 2 384,60 (5 мм ПЗ=0,5 (ОЗП=0,5; ЭМ=0,5 к расх.; ЗПМ=0,5; МАТ=0,5 к расх.; ТЗ=0,5; ТЗМ=0,5); Приказ от 04.09.2019 № 519/пр п.6.7.1 При ремонтно-строительных работах и работах по реконструкции объектов капитального строительства (аналогичных технологическим процессам в новом строительстве, в том числе по возведению новых конструктивных элементов) ОЗП=1,15; ЭМ=1,25 к расх.; ЗПМ=1,25; ТЗ=1,15; ТЗМ=1,25) Отделочные работы: НР (6,72 руб.): 100% от ФОТ (6,72 руб.) СП (2,82 руб.): 42%=49%*0.85 от ФОТ (6,72 руб.) | 100 м2 оштукатуриваемой поверхности | 0,00885 (1,9*0,15*2+2,1*0,15) / 100 | 682.68 | 635.28 | 45.04 | 26.04 | 6.04 | 5.62 | 0.4 | 0.23 | 52.808 | 0.47 | 2.0812 | 0.02
Н | 1. 101-9732 | Грунтовка | т | 0
Уд | 2. 402-0070 | Смесь сухая: для заделки швов (фуга) АТЛАС растворная для ручной работы | т | 0,859 0,0076 | 2384.6 |  |  |  | 18.12
43 | ТССЦ-402-0070 Приказ Минстроя России от 01.06.16 №380/пр | Смесь сухая Материалы | т | 0.0076 | 2384.6 |  |  |  | 18.12
44 | ТССЦ-101-6513 Приказ Минстроя России от 01.06.16 №380/пр | Грунтовка: акриловая глубокого проникновения "БИРСС Грунт КШ" /прим. грунтовка "Юнис"/ Материалы | т | 0,000159 0,00885*0,018 | 12168.79 |  |  |  | 1.93
45 | ТЕР15-04-005-05 Приказ Минстроя России от 12.11.14 №703/пр | Окраска поливинилацетатными водоэмульсионными составами улучшенная: по сборным конструкциям стен, подготовленным под окраску /прим. откосов/ (Приказ от 04.09.2019 № 519/пр п.6.7.1 При ремонтно-строительных работах и работах по реконструкции объектов капитального строительства (аналогичных технологическим процессам в новом строительстве, в том числе по возведению новых конструктивных элементов) ОЗП=1,15; ЭМ=1,25 к расх.; ЗПМ=1,25; ТЗ=1,15; ТЗМ=1,25) Отделочные работы: НР (3,37 руб.): 100% от ФОТ (3,37 руб.) СП (1,42 руб.): 42%=49%*0.85 от ФОТ (3,37 руб.) | 100 м2 окрашиваемой поверхности | 0,00885 (1,9*0,15*2+2,1*0,15) / 100 | 1316.3 | 331.37 | 11.36 | 0.2 | 11.65 | 2.93 | 0.1 |  | 29.2215 | 0.26 | 0.0125
46 | ТЕРр61-20-1 Приказ Минстроя России от 12.11.14 №703/пр | Ремонт штукатурки наружных прямолинейных откосов по камню и бетону цементно-известковым раствором: с земли и лесов /10 мм/ (10/40=0,25 ПЗ=0,25 (ОЗП=0,25; ЭМ=0,25 к расх.; ЗПМ=0,25; МАТ=0,25 к расх.; ТЗ=0,25; ТЗМ=0,25)) Штукатурные работы (ремонтно-строительные): НР (8,6 руб.): 89% от ФОТ (9,66 руб.) СП (4,25 руб.): 44% от ФОТ (9,66 руб.) | 100 м2 отремонтированной поверхности | 0,00885 (1,9*0,15*2+2,1*0,15) / 100 | 1440.14 | 949.18 | 0.6 |  | 12.75 | 8.4 | 0.01 |  | 80.85 | 0.72
Н | 1. 509-9900 | Строительный мусор | т | 2,42 0,0214
47 | ТЕР15-02-019-05 Приказ Минстроя России от 12.11.14 №703/пр | Сплошное выравнивание внутренних поверхностей (однослойное оштукатуривание)из сухих растворных смесей толщиной до 5 мм: оконных и дверных откосов плоских 1 181,62 = 5 278,36 - 1,718 x 2 384,60 (5 мм ПЗ=0,5 (ОЗП=0,5; ЭМ=0,5 к расх.; ЗПМ=0,5; МАТ=0,5 к расх.; ТЗ=0,5; ТЗМ=0,5); Приказ от 04.09.2019 № 519/пр п.6.7.1 При ремонтно-строительных работах и работах по реконструкции объектов капитального строительства (аналогичных технологическим процессам в новом строительстве, в том числе по возведению новых конструктивных элементов) ОЗП=1,15; ЭМ=1,25 к расх.; ЗПМ=1,25; ТЗ=1,15; ТЗМ=1,25) Отделочные работы: НР (6,72 руб.): 100% от ФОТ (6,72 руб.) СП (2,82 руб.): 42%=49%*0.85 от ФОТ (6,72 руб.) | 100 м2 оштукатуриваемой поверхности | 0,00885 (1,9*0,15*2+2,1*0,15) / 100 | 682.68 | 635.28 | 45.04 | 26.04 | 6.04 | 5.62 | 0.4 | 0.23 | 52.808 | 0.47 | 2.0812 | 0.02
Н | 1. 101-9732 | Грунтовка | т | 0
Уд | 2. 402-0070 | Смесь сухая: для заделки швов (фуга) АТЛАС растворная для ручной работы | т | 0,859 0,0076 | 2384.6 |  |  |  | 18.12
48 | ТССЦ-402-0070 Приказ Минстроя России от 01.06.16 №380/пр | Смесь сухая Материалы | т | 0.0076 | 2384.6 |  |  |  | 18.12
49 | ТССЦ-101-6513 Приказ Минстроя России от 01.06.16 №380/пр | Грунтовка: акриловая глубокого проникновения "БИРСС Грунт КШ" /прим. грунтовка "Юнис"/ Материалы | т | 0,000159 0,00885*0,018 | 12168.79 |  |  |  | 1.93
50 | ТЕР15-04-014-03 Приказ Минстроя России от 12.11.14 №703/пр | Окраска фасадов с лесов по подготовленной поверхности: поливинилацетатная /прим. откосов/ (Приказ от 04.09.2019 № 519/пр п.6.7.1 При ремонтно-строительных работах и работах по реконструкции объектов капитального строительства (аналогичных технологическим процессам в новом строительстве, в том числе по возведению новых конструктивных элементов) ОЗП=1,15; ЭМ=1,25 к расх.; ЗПМ=1,25; ТЗ=1,15; ТЗМ=1,25) Отделочные работы: НР (0,93 руб.): 100% от ФОТ (0,93 руб.) СП (0,39 руб.): 42%=49%*0.85 от ФОТ (0,93 руб.) | 100 м2 окрашиваемой поверхности | 0,00885 (1,9*0,15*2+2,1*0,15) / 100 | 725.61 | 91 | 5.84 |  | 6.42 | 0.81 | 0.05 |  | 7.751 | 0.07
Итого прямые затраты по разделу в базисных ценах | [8 empty] | 14425.51 | 2177.55 | 138.13 | 34.8 |  | 193.92 |  | 2.42
Итого прямые затраты по разделу с учетом коэффициентов к итогам | [8 empty] | 14772.87 | 2504.18 | 158.86 | 40.02 |  | 223.02 |  | 2.79
В том числе, справочно:
Стесненные условия ОЗП=15%; ЭМ=15%; ЗПМ=15%; ТЗ=15%; ТЗМ=15% (Поз. 1, 30-31, 2, 9-10, 21, 46, 3, 11, 22, 5, 8, 13, 16, 24, 27, 39, 42, 45, 47, 50, 17, 32, 18, 33, 35, 28, 37) | [8 empty] | 347.36 | 326.63 | 20.72 | 5.22 |  | 29.088 |  | 0.363
Накладные расходы | [8 empty] | 2388.18
В том числе, справочно:
73% ФОТ (от 35,12) (Поз. 3, 11, 22) | [8 empty] | 25.64
89% ФОТ (от 1293,5) (Поз. 2, 9-10, 21, 46) | [8 empty] | 1151.22
90% ФОТ (от 95,83) (Поз. 1, 30-31) | [8 empty] | 86.25
91% ФОТ (от 127,12) (Поз. 17, 32) | [8 empty] | 115.68
100% ФОТ (от 827,75) (Поз. 5, 8, 13, 16, 24, 27, 39, 42, 45, 47, 50) | [8 empty] | 827.75
108% ФОТ (от 131,82) (Поз. 18, 33, 35) | [8 empty] | 142.37
109% ФОТ (от 6,13) (Поз. 37) | [8 empty] | 6.68
121% ФОТ (от 26,93) (Поз. 28) | [8 empty] | 32.59
Сметная прибыль | [8 empty] | 1110.08
В том числе, справочно:
34% ФОТ (от 35,12) (Поз. 3, 11, 22) | [8 empty] | 11.94
44% ФОТ (от 1293,5) (Поз. 2, 9-10, 21, 46) | [8 empty] | 569.14
46% ФОТ (от 95,83) (Поз. 1, 30-31) | [8 empty] | 44.08
42% = 49%*0,85 ФОТ (от 827,75) (Поз. 5, 8, 13, 16, 24, 27, 39, 42, 45, 47, 50) | [8 empty] | 347.66
44% = 52%*0,85 ФОТ (от 127,12) (Поз. 17, 32) | [8 empty] | 55.93
47% = 55%*0,85 ФОТ (от 131,82) (Поз. 18, 33, 35) | [8 empty] | 61.96
48% = 57%*0,85 ФОТ (от 6,13) (Поз. 37) | [8 empty] | 2.94
61% = 72%*0,85 ФОТ (от 26,93) (Поз. 28) | [8 empty] | 16.43
Итого по разделу 1 Ремонт комнаты для курения в здании Ж-12 | [8 empty] | 18271.13 |  |  |  |  | 223.02 |  | 2.79
ИТОГИ ПО СМЕТЕ:
Итого прямые затраты по смете в базисных ценах | [8 empty] | 14425.51 | 2177.55 | 138.13 | 34.8 |  | 193.92 |  | 2.42
Итого прямые затраты по смете с учетом коэффициентов к итогам | [8 empty] | 14772.87 | 2504.18 | 158.86 | 40.02 |  | 223.02 |  | 2.79
В том числе, справочно:
Стесненные условия ОЗП=15%; ЭМ=15%; ЗПМ=15%; ТЗ=15%; ТЗМ=15% (Поз. 1, 30-31, 2, 9-10, 21, 46, 3, 11, 22, 5, 8, 13, 16, 24, 27, 39, 42, 45, 47, 50, 17, 32, 18, 33, 35, 28, 37) | [8 empty] | 347.36 | 326.63 | 20.72 | 5.22 |  | 29.088 |  | 0.363
Накладные расходы | [8 empty] | 2388.18
В том числе, справочно:
73% ФОТ (от 35,12) (Поз. 3, 11, 22) | [8 empty] | 25.64
89% ФОТ (от 1293,5) (Поз. 2, 9-10, 21, 46) | [8 empty] | 1151.22
90% ФОТ (от 95,83) (Поз. 1, 30-31) | [8 empty] | 86.25
91% ФОТ (от 127,12) (Поз. 17, 32) | [8 empty] | 115.68
100% ФОТ (от 827,75) (Поз. 5, 8, 13, 16, 24, 27, 39, 42, 45, 47, 50) | [8 empty] | 827.75
108% ФОТ (от 131,82) (Поз. 18, 33, 35) | [8 empty] | 142.37
109% ФОТ (от 6,13) (Поз. 37) | [8 empty] | 6.68
121% ФОТ (от 26,93) (Поз. 28) | [8 empty] | 32.59
Сметная прибыль | [8 empty] | 1110.08
В том числе, справочно:
34% ФОТ (от 35,12) (Поз. 3, 11, 22) | [8 empty] | 11.94
44% ФОТ (от 1293,5) (Поз. 2, 9-10, 21, 46) | [8 empty] | 569.14
46% ФОТ (от 95,83) (Поз. 1, 30-31) | [8 empty] | 44.08
42% = 49%*0,85 ФОТ (от 827,75) (Поз. 5, 8, 13, 16, 24, 27, 39, 42, 45, 47, 50) | [8 empty] | 347.66
44% = 52%*0,85 ФОТ (от 127,12) (Поз. 17, 32) | [8 empty] | 55.93
47% = 55%*0,85 ФОТ (от 131,82) (Поз. 18, 33, 35) | [8 empty] | 61.96
48% = 57%*0,85 ФОТ (от 6,13) (Поз. 37) | [8 empty] | 2.94
61% = 72%*0,85 ФОТ (от 26,93) (Поз. 28) | [8 empty] | 16.43
Итоги по смете:
Малярные работы (ремонтно-строительные) | [8 empty] | 260.44 |  |  |  |  | 9.29
Штукатурные работы (ремонтно-строительные) | [8 empty] | 3025.7 |  |  |  |  | 114.68 |  | 0.43
Изготовление в построечных условиях материалов, полуфабрикатов, металлических и трубопроводных заготовок | [8 empty] | 72.7 |  |  |  |  | 3.57
Материалы | [8 empty] | 10615
Отделочные работы | [8 empty] | 2956.84 |  |  |  |  | 69.81 |  | 1.4
Работы по реконструкции зданий и сооружений: разборка отдельных конструктивных элементов здания (сооружения), а также зданий (сооружений) в целом | [8 empty] | 307.45 |  |  |  |  | 11.51 |  | 0.58
Деревянные конструкции | [8 empty] | 923.51 |  |  |  |  | 11.24 |  | 0.37
Сантехнические работы - внутренние (трубопроводы, водопровод, канализация, отопление, газоснабжение, вентиляция и кондиционирование воздуха) | [8 empty] | 92.87 |  |  |  |  | 2.36 |  | 0.01
Кровли | [8 empty] | 16.62 |  |  |  |  | 0.56
Итого | [8 empty] | 18271.13 |  |  |  |  | 223.02 |  | 2.79
В том числе:
Материалы | [8 empty] | 12109.83
Машины и механизмы | [8 empty] | 158.86
ФОТ | [8 empty] | 2544.2
Накладные расходы | [8 empty] | 2388.18
Сметная прибыль | [8 empty] | 1110.08
ВСЕГО по смете | [8 empty] | 18271.13 |  |  |  |  | 223.02 |  | 2.79
ПОТРЕБНОЕ КОЛИЧЕСТВО РЕСУРСОВ:
№ п.п | Код ресурса | Наименование | Ед. изм. | Кол-во
Ресурсы подрядчика
Трудозатраты
1 | 1-2-0 | Затраты труда рабочих (ср 2) | чел.-ч | 8.09
2 | 1-2-4 | Затраты труда рабочих (ср 2,4) | чел.-ч | 10.01
3 | 1-3-0 | Затраты труда рабочих (ср 3) | чел.-ч | 0.95
4 | 1-3-2 | Затраты труда рабочих (ср 3,2) | чел.-ч | 9.93
5 | 1-3-3 | Затраты труда рабочих (ср 3,3) | чел.-ч | 87.44
6 | 1-3-4 | Затраты труда рабочих (ср 3,4) | чел.-ч | 41.52
7 | 1-3-6 | Затраты труда рабочих (ср 3,6) | чел.-ч | 23.85
8 | 1-3-7 | Затраты труда рабочих (ср 3,7) | чел.-ч | 0.79
9 | 1-3-9 | Затраты труда рабочих (ср 3,9) | чел.-ч | 2.63
10 | 1-4-1 | Затраты труда рабочих (ср 4,1) | чел.-ч | 8.71
11 | 2 | Затраты труда машинистов | чел.-ч | 2.42
Машины и механизмы
12 | 020129 | Краны башенные при работе на других видах строительства 8 т | маш.час | 0.29
13 | 021141 | Краны на автомобильном ходу при работе на других видах строительства 10 т | маш.час | 0.01
14 | 030101 | Автопогрузчики 5 т | маш.час | 0.03
15 | 030401 | Лебедки электрические тяговым усилием до 5,79 кН (0,59 т) | маш.час
16 | 030954 | Подъемники грузоподъемностью до 500 кг одномачтовые, высота подъема 45 м | маш.час | 1.02
17 | 040502 | Установки для сварки ручной дуговой (постоянного тока) | маш.час | 0.15
18 | 110901 | Растворосмесители передвижные: 65 л | маш.час | 1.08
19 | 134041 | Шуруповерт | маш.час | 0.66
20 | 330206 | Дрели: электрические | маш.час | 0.44
21 | 331451 | Перфораторы: электрические | маш.час | 1.01
22 | 331531 | Пила: дисковая электрическая | маш.час
23 | 400001 | Автомобили бортовые, грузоподъемность до 5 т | маш.час | 0.37
Материалы
24 | 101-0195 | Гвозди толевые круглые: 3,0х40 мм | т
25 | 101-0348 | Краски водно-дисперсионные поливинилацетатные: ВД-ВА-17 серовато-розовая | т | 0.0003
26 | 101-0426 | Краски масляные и алкидные, готовые к применению белила цинковые: МА-22 | т | 0.0006
27 | 101-0430 | Краски масляные и алкидные земляные, готовые к применению: сурик железный МА-15, ПФ-14 | т | 0.0004
28 | 101-0628 | Олифа комбинированная, марки: К-3 | т | 0.0006
29 | 101-0795 | Проволока канатная оцинкованная, диаметром: 3 мм | т
30 | 101-1522 | Электроды диаметром: 5 мм Э42А | т | 0.0001
31 | 101-1596 | Шкурка шлифовальная двухслойная с зернистостью 40-25 | м2 | 0.7768
32 | 101-1712 | Шпатлевка клеевая | т | 0.0047
33 | 101-1714 | Болты с гайками и шайбами строительные | т | 0.0004
34 | 101-1757 | Ветошь | кг | 0.2949
35 | 101-1789 | Ерши металлические строительные | кг | 0.9
36 | 101-1805 | Гвозди строительные | т | 0.0001
37 | 101-1959 | Краска водоэмульсионная ВЭАК-1180 | т | 0.0598
38 | 101-2052 | Лента бутиловая | м | 10.09
39 | 101-2054 | Лента бутиловая диффузионная | м | 2.354
40 | 101-2388 | Герметик пенополиуретановый (пена монтажная) типа Makrofleks, Soudal в баллонах по 750 мл | шт. | 3.908
41 | 101-2789 | Лента ПСУЛ | 10 м | 0.6344
42 | 101-3464 | Грунтовка: масляная ВАК-I-V | т | 0.0001
43 | 101-4173 | Дюбели монтажные 10х130 (10х132, 10х150) мм | 10 шт. | 1.644
44 | 101-8052 | Пена монтажная | л | 0.7776
45 | 102-0053 | Доски обрезные хвойных пород длиной: 4-6,5 м, шириной 75-150 мм, толщиной 25 мм, III сорта | м3 | 0.0019
46 | 102-0303 | Клинья пластиковые монтажные | 100 шт. | 0.3952
47 | 204-0004 | Горячекатаная арматурная сталь гладкая класса А-I, диаметром: 12 мм | т | 0.0004
48 | 402-0004 | Раствор готовый кладочный цементный марки 100 | м3 | 0.0003
49 | 402-0083 | Раствор готовый отделочный тяжелый, цементно-известковый 1:1:6 | м3 | 0.0097
50 | 402-0087 | Раствор готовый отделочный тяжелый, известковый 1:2,0 | м3 | 0.0025
51 | 411-0001 | Вода | м3 | 0.5704
52 | ТССЦ-101-0892 | Скобяные изделия при заполнении отдельными элементами дверей входных в здание: однопольных | компл. | 1
53 | ТССЦ-101-1706 | Сталь листовая оцинкованная толщиной листа: 0,5 мм | т | 0.001492
54 | ТССЦ-101-2509 | Листы гипсокартонные: ГКЛ 12,5 мм /прим. 10 мм/ | м2 | 0.9
55 | ТССЦ-101-2906 | Доски подоконные ПВХ, шириной: 300 мм | м | 1.9
56 | ТССЦ-101-3054 | Решетка радиаторная ПВХ, размером 0,6х1,2 м /прим. 0,6х1 м/ | м2 | 0.6
57 | ТССЦ-101-6513 | Грунтовка: акриловая глубокого проникновения "БИРСС Грунт КШ" /прим. грунтовка "Юнис"/ | т | 0.009846
58 | ТССЦ-101-8073 | Пена монтажная: MAKROFLEX, Эстония /марку и расход уточнить по факту/расход взят по ТЕР10-01-047-01/ | л | 0.82
59 | ТССЦ-203-0200 | Блоки дверные однопольные с полотном: глухим ДГ 21-12, площадь 2,42 м2; ДГ 24-10, площадь 2,30 м2; ДГ 24-12, площадь 2,77 м2 | м2 | 2.4
60 | ТССЦ-203-1073 | Блок оконный пластиковый: трехстворчатый, с поворотно-откидной створкой, однокамерным стеклопакетом (24 мм), площадью более 3,5 м2 /прим. 5 створок/ | м2 | 3.99
61 | ТССЦ-402-0070 | Смесь сухая | т | 0.4985
62 | ТССЦ-402-0445 | Смесь сухая штукатурная /расход 1800 кг на 1м3/ | т | 2.1866
Составил: ___________________________Санькова И.А.