## 43-5-24 Ремонт колонны поз 20а
(наименование стройки)
ЛОКАЛЬНАЯ СМЕТА № 43-5-24
(локальная смета)
Ремонт колонны поз 20а | [17 empty] | на 43-5-24 Ремонт колонны поз 20а,
И-7-10
| Основание: | Дефектная ведомость № 46 | [16 empty] | Дефектная ведомость № 46
| Сметная стоимость |  | 332.956 | тыс.руб.
| строительных работ |  | 40.691 | тыс.руб.
| монтажных работ |  | 292.265 | тыс.руб.
| Средства на оплату труда |  | 128.219 | тыс.руб.
| Сметная трудоемкость |  | 11970.73 | чел.час
| Составлен(а) в текущих (прогнозных) ценах по состоянию на |  |  | 2001г.
№ п/п | Обоснование | Наименование работ и затрат |  | Единица измерения | Кол-во | Стоимость единицы, руб. |  |  |  | Общая стоимость, руб. |  |  |  | Т/з осн. раб.на ед. | Т/з осн. раб. Всего | Т/з мех. на ед. | Т/з мех. Всего
[6 empty] | Всего | В том числе |  |  | Всего | В том числе
[7 empty] | Осн.З/п | Эк.Маш | З/пМех |  | Осн.З/п | Эк.Маш | З/пМех
1 | 2 | 3 |  | 4 | 5 | 6 | 7 | 8 | 9 | 10 | 11 | 12 | 13 | 14 | 15 | 16 | 17
Раздел 1. Капитальный ремонт колонны поз. 20а (Д=4500мм, Нк=59300мм, кол-во тарелок 71шт., тарелки клапанные) | [19 empty] | Раздел 1. Капитальный ремонт колонны поз. 20а (Д=4500мм, Нк=59300мм, кол-во тарелок 71шт., тарелки клапанные)
Установка заглушек | [20 empty] | Установка заглушек
1 | РН11-2-9-21 | Установка плоских заглушек из углеродистых сталей между фланцами на трубопроводах Ру=1,0 МПа (10 кгс/см2)...2,5 МПа (25 кгс/см2) диаметр трубопроводов 600 мм |  | заглушка | 2 | 75.2 | 72.59 | 1.06 | 0.68 | 150.4 | 145.18 | 2.12 | 1.36 | 8 | 16 | 0 | 0 |  |  |  |  | Установка плоских заглушек из углеродистых сталей между фланцами на трубопроводах Ру=1,0 МПа (10 кгс/см2)...2,5 МПа (25 кгс/см2) диаметр трубопроводов 600 мм
|  | Перевод из цен 1984 в цены 2001 года (письмо Правительства Республики Башкортостан от 26.09.2003 № 499-1682) ОЗП=16,92; ЭМ=21,28; ЗПМ=16,92; МАТ=19,35 | [20 empty] | Перевод из цен 1984 в цены 2001 года (письмо Правительства Республики Башкортостан от 26.09.2003 № 499-1682) ОЗП=16,92; ЭМ=21,28; ЗПМ=16,92; МАТ=19,35
| Оборудование предприятий химической и нефтеперерабатывающей промышленности | [22 empty] | Оборудование предприятий химической и нефтеперерабатывающей промышленности
|  |  | Накладные расходы 90% ФОТ (от 168,52) | З/пМех 10: 151.67
|  |  | Сметная прибыль 46% ФОТ (от 168,52) | З/пМех 10: 77.52
2 * | материал Заказчика | Прокладки паронит 600мм |  | 4: шт.; 5: 2; З/пМех 14: 0; З/пМех 15: 0; З/пМех 16: 0; З/пМех 17: 0 |  |  |  |  | Прокладки паронит 600мм
| Материалы | [22 empty] | Материалы
3 | РН11-2-9-5 | Установка плоских заглушек из углеродистых сталей между фланцами на трубопроводах Ру=1,0 МПа (10 кгс/см2)...4,0 МПа (40 кгс/см2) диаметр трубопроводов 200 мм |  | заглушка | 2 | 14.1 | 13.71 |  |  | 28.2 | 27.42 |  |  | 1.43 | 2.86 | 0 | 0 |  |  |  |  | Установка плоских заглушек из углеродистых сталей между фланцами на трубопроводах Ру=1,0 МПа (10 кгс/см2)...4,0 МПа (40 кгс/см2) диаметр трубопроводов 200 мм
|  | Перевод из цен 1984 в цены 2001 года (письмо Правительства Республики Башкортостан от 26.09.2003 № 499-1682) ОЗП=16,92; ЭМ=21,28; ЗПМ=16,92; МАТ=19,35 | [20 empty] | Перевод из цен 1984 в цены 2001 года (письмо Правительства Республики Башкортостан от 26.09.2003 № 499-1682) ОЗП=16,92; ЭМ=21,28; ЗПМ=16,92; МАТ=19,35
| Оборудование предприятий химической и нефтеперерабатывающей промышленности | [22 empty] | Оборудование предприятий химической и нефтеперерабатывающей промышленности
|  |  | Накладные расходы 90% ФОТ (от 31,53) | З/пМех 10: 28.38
|  |  | Сметная прибыль 46% ФОТ (от 31,53) | З/пМех 10: 14.5
4 * | материал Заказчика | Прокладки паронит 200мм |  | 4: шт.; 5: 2; З/пМех 14: 0; З/пМех 15: 0; З/пМех 16: 0; З/пМех 17: 0 |  |  |  |  | Прокладки паронит 200мм
| Материалы | [22 empty] | Материалы
5 | РН11-2-9-3 | Установка плоских заглушек из углеродистых сталей между фланцами на трубопроводах Ру=1,0 МПа (10 кгс/см2)...4,0 МПа (40 кгс/см2) диаметр трубопроводов 100 мм |  | заглушка | 1 | 7.47 | 7.28 |  |  | 7.47 | 7.28 |  |  | 0.79 | 0.79 | 0 | 0 |  |  |  |  | Установка плоских заглушек из углеродистых сталей между фланцами на трубопроводах Ру=1,0 МПа (10 кгс/см2)...4,0 МПа (40 кгс/см2) диаметр трубопроводов 100 мм
|  | Перевод из цен 1984 в цены 2001 года (письмо Правительства Республики Башкортостан от 26.09.2003 № 499-1682) ОЗП=16,92; ЭМ=21,28; ЗПМ=16,92; МАТ=19,35 | [20 empty] | Перевод из цен 1984 в цены 2001 года (письмо Правительства Республики Башкортостан от 26.09.2003 № 499-1682) ОЗП=16,92; ЭМ=21,28; ЗПМ=16,92; МАТ=19,35
| Оборудование предприятий химической и нефтеперерабатывающей промышленности | [22 empty] | Оборудование предприятий химической и нефтеперерабатывающей промышленности
|  |  | Накладные расходы 90% ФОТ (от 8,37) | З/пМех 10: 7.53
|  |  | Сметная прибыль 46% ФОТ (от 8,37) | З/пМех 10: 3.85
6 * | материал Заказчика | Прокладки паронит 100мм |  | 4: шт.; 5: 1; З/пМех 14: 0; З/пМех 15: 0; З/пМех 16: 0; З/пМех 17: 0 |  |  |  |  | Прокладки паронит 100мм
| Материалы | [22 empty] | Материалы
Вскрытие - закрытие люков (9шт.+ 1 в кубовой части) | [20 empty] | Вскрытие - закрытие люков (9шт.+ 1 в кубовой части)
7 | ТЕРм18-01-066-01 | Снятие и установка крышек люков, диаметр до 800 мм (700мм) |  | 1 шт. | 10 | 274.32 | 260.37 | 8.74 |  | 2743.2 | 2603.7 | 87.4 |  | 22.7 | 227 | 0 | 0 |  |  |  |  | Снятие и установка крышек люков, диаметр до 800 мм (700мм)
|  | Объем=9+1 | [22 empty] | Объем=9+1
| Оборудование предприятий химической и нефтеперерабатывающей промышленности | [22 empty] | Оборудование предприятий химической и нефтеперерабатывающей промышленности
|  |  | Накладные расходы 90% ФОТ (от 2 994,26) | З/пМех 10: 2694.83
|  |  | Сметная прибыль 46% ФОТ (от 2 994,26) | З/пМех 10: 1377.36
Ремонт тарелок | [20 empty] | Ремонт тарелок
- в расценке учтен подъем и опуск по вертикали до 5м, по горизонтали до 20м | [20 empty] | - в расценке учтен подъем и опуск по вертикали до 5м, по горизонтали до 20м
8 | РН61-9-15 | Ремонт тарелок клапанных прямоточных двухпоточных диаметр тарелки 4500 мм |  | шт. | 9 | 1717.76 | 1244.8 | 358.99 | 169.88 | 15459.84 | 11203.2 | 3230.91 | 1528.92 | 135 | 1215 | 0 | 0 |  |  |  |  | Ремонт тарелок клапанных прямоточных двухпоточных диаметр тарелки 4500 мм
|  | Перевод из цен 1984 в цены 2001 года (письмо Правительства Республики Башкортостан от 26.09.2003 № 499-1682) ОЗП=16,92; ЭМ=21,28; ЗПМ=16,92; МАТ=19,35 | [20 empty] | Перевод из цен 1984 в цены 2001 года (письмо Правительства Республики Башкортостан от 26.09.2003 № 499-1682) ОЗП=16,92; ЭМ=21,28; ЗПМ=16,92; МАТ=19,35
| Оборудование предприятий химической и нефтеперерабатывающей промышленности | [22 empty] | Оборудование предприятий химической и нефтеперерабатывающей промышленности
|  |  | Накладные расходы 90% ФОТ (от 14 641,94) | З/пМех 10: 13177.75
|  |  | Сметная прибыль 46% ФОТ (от 14 641,94) | З/пМех 10: 6735.29
9 | РН61-9-36 | Ремонт каждой последующей тарелки клапанной прямоточной двухпоточной диаметр тарелки 4500 мм |  | шт. | 62 | 1232.28 | 800.15 | 358.99 | 169.88 | 76401.36 | 49609.3 | 22257.38 | 10532.56 | 88 | 5456 | 0 | 0 |  |  |  |  | Ремонт каждой последующей тарелки клапанной прямоточной двухпоточной диаметр тарелки 4500 мм
|  | Объем=71-9 | [22 empty] | Объем=71-9
|  | Перевод из цен 1984 в цены 2001 года (письмо Правительства Республики Башкортостан от 26.09.2003 № 499-1682) ОЗП=16,92; ЭМ=21,28; ЗПМ=16,92; МАТ=19,35 | [20 empty] | Перевод из цен 1984 в цены 2001 года (письмо Правительства Республики Башкортостан от 26.09.2003 № 499-1682) ОЗП=16,92; ЭМ=21,28; ЗПМ=16,92; МАТ=19,35
| Оборудование предприятий химической и нефтеперерабатывающей промышленности | [22 empty] | Оборудование предприятий химической и нефтеперерабатывающей промышленности
|  |  | Накладные расходы 90% ФОТ (от 69 163,14) | З/пМех 10: 62246.83
|  |  | Сметная прибыль 46% ФОТ (от 69 163,14) | З/пМех 10: 31815.04
Опуск тарелок для перевозки на обжиг. Средняя отметка. Вес тарелки=29*40=1160кг | [20 empty] | Опуск тарелок для перевозки на обжиг. Средняя отметка. Вес тарелки=29*40=1160кг
10 | ТЕРм40-01-002-14 | Вертикальное перемещение сверх предусмотренного в ТЕРм: 5 м, на высоту до 25 м |  | 10 т | 8.236 | 1139.66 | 896.27 | 223.47 | 34.83 | 9386.24 | 7381.68 | 1840.5 | 286.86 | 90.9 | 748.65 | 2.133 | 17.57 |  |  |  |  | Вертикальное перемещение сверх предусмотренного в ТЕРм: 5 м, на высоту до 25 м
|  | Объем=(71*29*40/1000) / 10 | [22 empty] | Объем=(71*29*40/1000) / 10
| ОП п.1.40.2 | Опускание оборудования и материальных ресурсов ОЗП=0,9; ЭМ=0,9 к расх.; ЗПМ=0,9; ТЗ=0,9; ТЗМ=0,9 | [20 empty] | Опускание оборудования и материальных ресурсов ОЗП=0,9; ЭМ=0,9 к расх.; ЗПМ=0,9; ТЗ=0,9; ТЗМ=0,9
| Дополнительное перемещение оборудования и материальных ресурсов, сверх предусмотренного государственными элементными сметными нормами на монтаж оборудования | [22 empty] | Дополнительное перемещение оборудования и материальных ресурсов, сверх предусмотренного государственными элементными сметными нормами на монтаж оборудования
|  |  | Накладные расходы 89% ФОТ (от 8 818,82) | З/пМех 10: 7848.75
|  |  | Сметная прибыль 44% ФОТ (от 8 818,82) | З/пМех 10: 3880.28
Чистка тарелок (НЕОБХОДИМОСТЬ И ОБЪЕМ УТОЧНИТЬ ПО ФАКТУ) | [20 empty] | Чистка тарелок (НЕОБХОДИМОСТЬ И ОБЪЕМ УТОЧНИТЬ ПО ФАКТУ)
11 | РН61-9-57 | Очистка тарелок клапанных прямоточных двухпоточных диаметр тарелки 4500 мм |  | шт. | 71 | 97.47 | 89.34 |  |  | 6920.37 | 6343.14 |  |  | 9.5 | 674.5 | 0 | 0 |  |  |  |  | Очистка тарелок клапанных прямоточных двухпоточных диаметр тарелки 4500 мм
|  | Перевод из цен 1984 в цены 2001 года (письмо Правительства Республики Башкортостан от 26.09.2003 № 499-1682) ОЗП=16,92; ЭМ=21,28; ЗПМ=16,92; МАТ=19,35 | [20 empty] | Перевод из цен 1984 в цены 2001 года (письмо Правительства Республики Башкортостан от 26.09.2003 № 499-1682) ОЗП=16,92; ЭМ=21,28; ЗПМ=16,92; МАТ=19,35
| Оборудование предприятий химической и нефтеперерабатывающей промышленности | [22 empty] | Оборудование предприятий химической и нефтеперерабатывающей промышленности
|  |  | Накладные расходы 90% ФОТ (от 7 294,61) | З/пМех 10: 6565.15
|  |  | Сметная прибыль 46% ФОТ (от 7 294,61) | З/пМех 10: 3355.52
12 | ТЕР46-08-044-03 | Гидроструйная очистка: металлических поверхностей /с 2-х сторон/ |  | 1 м2 поверхности | 2257.27 | 3.22 | 2.05 | 1.17 |  | 7268.41 | 4627.4 | 2641.01 |  | 0.19 | 428.88 | 0 | 0 |  |  |  |  | Гидроструйная очистка: металлических поверхностей /с 2-х сторон/
|  | Объем=3,14*2,25*2,25*71*2 | [22 empty] | Объем=3,14*2,25*2,25*71*2
|  | 3,22 = 3,98 - 0,18 x 4,20 | [23 empty] | 3,22 = 3,98 - 0,18 x 4,20
| Работы по реконструкции зданий и сооружений: усиление и замена существующих конструкций, возведение отдельных конструктивных элементов | [22 empty] | Работы по реконструкции зданий и сооружений: усиление и замена существующих конструкций, возведение отдельных конструктивных элементов
|  |  | Накладные расходы 103% ФОТ (от 5 321,51) | З/пМех 10: 5481.16
|  |  | Сметная прибыль 59% ФОТ (от 5 321,51) | З/пМех 10: 3139.69
Уд | 411-0001 | Вода |  | 4: м3; 5: 0,18 406,3; 6: 4.2; З/пМех 10: 1706.46 | [9 empty] | Вода
Подъем тарелок после перевозки на обжиг. Средняя отметка. Вес тарелки=29*40=1160кг | [20 empty] | Подъем тарелок после перевозки на обжиг. Средняя отметка. Вес тарелки=29*40=1160кг
13 | ТЕРм40-01-002-14 | Вертикальное перемещение сверх предусмотренного в ТЕРм: 5 м, на высоту до 25 м |  | 10 т | 8.236 | 1264.08 | 995.86 | 248.3 | 38.7 | 10410.96 | 8201.9 | 2045 | 318.73 | 101 | 831.84 | 2.37 | 19.52 |  |  |  |  | Вертикальное перемещение сверх предусмотренного в ТЕРм: 5 м, на высоту до 25 м
|  | Объем=(71*29*40/1000) / 10 | [22 empty] | Объем=(71*29*40/1000) / 10
| Дополнительное перемещение оборудования и материальных ресурсов, сверх предусмотренного государственными элементными сметными нормами на монтаж оборудования | [22 empty] | Дополнительное перемещение оборудования и материальных ресурсов, сверх предусмотренного государственными элементными сметными нормами на монтаж оборудования
|  |  | Накладные расходы 89% ФОТ (от 9 798,73) | З/пМех 10: 8720.87
|  |  | Сметная прибыль 44% ФОТ (от 9 798,73) | З/пМех 10: 4311.44
Снятие заглушек | [20 empty] | Снятие заглушек
14 | РН11-2-9-21 | Снятие. Установка плоских заглушек из углеродистых сталей между фланцами на трубопроводах Ру=1,0 МПа (10 кгс/см2)...2,5 МПа (25 кгс/см2) диаметр трубопроводов 600 мм |  | заглушка | 2 | 75.2 | 72.59 | 1.06 | 0.68 | 150.4 | 145.18 | 2.12 | 1.36 | 8 | 16 | 0 | 0 |  |  |  |  | Снятие. Установка плоских заглушек из углеродистых сталей между фланцами на трубопроводах Ру=1,0 МПа (10 кгс/см2)...2,5 МПа (25 кгс/см2) диаметр трубопроводов 600 мм
|  | Перевод из цен 1984 в цены 2001 года (письмо Правительства Республики Башкортостан от 26.09.2003 № 499-1682) ОЗП=16,92; ЭМ=21,28; ЗПМ=16,92; МАТ=19,35 | [20 empty] | Перевод из цен 1984 в цены 2001 года (письмо Правительства Республики Башкортостан от 26.09.2003 № 499-1682) ОЗП=16,92; ЭМ=21,28; ЗПМ=16,92; МАТ=19,35
| Оборудование предприятий химической и нефтеперерабатывающей промышленности | [22 empty] | Оборудование предприятий химической и нефтеперерабатывающей промышленности
|  |  | Накладные расходы 90% ФОТ (от 168,52) | З/пМех 10: 151.67
|  |  | Сметная прибыль 46% ФОТ (от 168,52) | З/пМех 10: 77.52
15 * | материал Заказчика | Прокладки паронит 600мм |  | 4: шт.; 5: 2; З/пМех 14: 0; З/пМех 15: 0; З/пМех 16: 0; З/пМех 17: 0 |  |  |  |  | Прокладки паронит 600мм
| Материалы | [22 empty] | Материалы
16 | РН11-2-9-5 | Снятие. Установка плоских заглушек из углеродистых сталей между фланцами на трубопроводах Ру=1,0 МПа (10 кгс/см2)...4,0 МПа (40 кгс/см2) диаметр трубопроводов 200 мм |  | заглушка | 2 | 14.1 | 13.71 |  |  | 28.2 | 27.42 |  |  | 1.43 | 2.86 | 0 | 0 |  |  |  |  | Снятие. Установка плоских заглушек из углеродистых сталей между фланцами на трубопроводах Ру=1,0 МПа (10 кгс/см2)...4,0 МПа (40 кгс/см2) диаметр трубопроводов 200 мм
|  | Перевод из цен 1984 в цены 2001 года (письмо Правительства Республики Башкортостан от 26.09.2003 № 499-1682) ОЗП=16,92; ЭМ=21,28; ЗПМ=16,92; МАТ=19,35 | [20 empty] | Перевод из цен 1984 в цены 2001 года (письмо Правительства Республики Башкортостан от 26.09.2003 № 499-1682) ОЗП=16,92; ЭМ=21,28; ЗПМ=16,92; МАТ=19,35
| Оборудование предприятий химической и нефтеперерабатывающей промышленности | [22 empty] | Оборудование предприятий химической и нефтеперерабатывающей промышленности
|  |  | Накладные расходы 90% ФОТ (от 31,53) | З/пМех 10: 28.38
|  |  | Сметная прибыль 46% ФОТ (от 31,53) | З/пМех 10: 14.5
17 * | материал Заказчика | Прокладки паронит 200мм |  | 4: шт.; 5: 2; З/пМех 14: 0; З/пМех 15: 0; З/пМех 16: 0; З/пМех 17: 0 |  |  |  |  | Прокладки паронит 200мм
| Материалы | [22 empty] | Материалы
18 | РН11-2-9-3 | Снятие. Установка плоских заглушек из углеродистых сталей между фланцами на трубопроводах Ру=1,0 МПа (10 кгс/см2)...4,0 МПа (40 кгс/см2) диаметр трубопроводов 100 мм |  | заглушка | 1 | 7.47 | 7.28 |  |  | 7.47 | 7.28 |  |  | 0.79 | 0.79 | 0 | 0 |  |  |  |  | Снятие. Установка плоских заглушек из углеродистых сталей между фланцами на трубопроводах Ру=1,0 МПа (10 кгс/см2)...4,0 МПа (40 кгс/см2) диаметр трубопроводов 100 мм
|  | Перевод из цен 1984 в цены 2001 года (письмо Правительства Республики Башкортостан от 26.09.2003 № 499-1682) ОЗП=16,92; ЭМ=21,28; ЗПМ=16,92; МАТ=19,35 | [20 empty] | Перевод из цен 1984 в цены 2001 года (письмо Правительства Республики Башкортостан от 26.09.2003 № 499-1682) ОЗП=16,92; ЭМ=21,28; ЗПМ=16,92; МАТ=19,35
| Оборудование предприятий химической и нефтеперерабатывающей промышленности | [22 empty] | Оборудование предприятий химической и нефтеперерабатывающей промышленности
|  |  | Накладные расходы 90% ФОТ (от 8,37) | З/пМех 10: 7.53
|  |  | Сметная прибыль 46% ФОТ (от 8,37) | З/пМех 10: 3.85
19 * | материал Заказчика | Прокладки паронит 100мм |  | 4: шт.; 5: 1; З/пМех 14: 0; З/пМех 15: 0; З/пМех 16: 0; З/пМех 17: 0 |  |  |  |  | Прокладки паронит 100мм
| Материалы | [22 empty] | Материалы
Итого прямые затраты по разделу в базисных ценах |  |  |  | З/пМех 10: 128962.52; Осн.З/п 11: 90330.08; Эк.Маш 12: 32106.44; З/пМех 13: 12669.79; З/пМех 15: 9621.17; З/пМех 17: 37.09 | [10 empty] | Итого прямые затраты по разделу в базисных ценах
Итого прямые затраты по разделу с учетом коэффициентов к итогам |  |  |  | З/пМех 10: 147328.01; Осн.З/п 11: 103879.6; Эк.Маш 12: 36922.41; З/пМех 13: 14570.26; З/пМех 15: 11064.34; З/пМех 17: 42.65 | [10 empty] | Итого прямые затраты по разделу с учетом коэффициентов к итогам
В том числе, справочно: | [28 empty] | В том числе, справочно:
Приказ от 07.07.2022 № 557/пр прил.8 табл.3 п.3 Производство ремонтно-строительных работ осуществляется на территории действующего предприятия с наличием в зоне производства работ одного или нескольких из перечисленных ниже факторов: - разветвленной сети транспортных и инженерных коммуникаций; - стесненных условий для складирования материалов; - действующего технологического оборудования ОЗП=1,15; ЭМ=1,15; ЗПМ=1,15; ТЗ=1,15; ТЗМ=1,15 (Поз. 12, 1, 3, 5, 8-9, 11, 14, 16, 18, 7, 10, 13) |  |  |  | З/пМех 10: 18365.49; Осн.З/п 11: 13549.51; Эк.Маш 12: 4815.97; З/пМех 13: 1900.47; З/пМех 15: 1443.1755; З/пМех 17: 5.5635 | [11 empty] | Приказ от 07.07.2022 № 557/пр прил.8 табл.3 п.3 Производство ремонтно-строительных работ осуществляется на территории действующего предприятия с наличием в зоне производства работ одного или нескольких из перечисленных ниже факторов: - разветвленной сети транспортных и инженерных коммуникаций; - стесненных условий для складирования материалов; - действующего технологического оборудования ОЗП=1,15; ЭМ=1,15; ЗПМ=1,15; ТЗ=1,15; ТЗМ=1,15 (Поз. 12, 1, 3, 5, 8-9, 11, 14, 16, 18, 7, 10, 13)
Накладные расходы |  |  |  | З/пМех 10: 107110.5 | [10 empty] | Накладные расходы
Сметная прибыль |  |  |  | З/пМех 10: 54806.38 | [10 empty] | Сметная прибыль
Итого по разделу 1 Капитальный ремонт колонны поз. 20а (Д=4500мм, Нк=59300мм, кол-во тарелок 71шт., тарелки клапанные) |  |  |  | З/пМех 10: 309244.89; З/пМех 15: 11064.34; З/пМех 17: 42.65 | [10 empty] | Итого по разделу 1 Капитальный ремонт колонны поз. 20а (Д=4500мм, Нк=59300мм, кол-во тарелок 71шт., тарелки клапанные)
Материалы заказчика | [27 empty] | Материалы заказчика
Раздел 2. Чистка колонны (внутренней поверхности) ОБЪЕМ УТОЧНИТЬ ПО ФАКТУ | [19 empty] | Раздел 2. Чистка колонны (внутренней поверхности) ОБЪЕМ УТОЧНИТЬ ПО ФАКТУ
20 | ТЕР13-06-003-01 | Очистка поверхности щетками (прим.) |  | 1 м2 очищаемой поверхности | 746 | 9.7 | 9.7 |  |  | 7236.2 | 7236.2 |  |  | 0.9 | 671.4 | 0 | 0 |  |  |  |  | Очистка поверхности щетками (прим.)
| Защита строительных конструкций и оборудования от коррозии | [22 empty] | Защита строительных конструкций и оборудования от коррозии
|  |  | Накладные расходы 94% ФОТ (от 9 768,87) | З/пМех 10: 9182.74
|  |  | Сметная прибыль 43% = 51%*0,85 ФОТ (от 9 768,87) | З/пМех 10: 4200.61
Итого прямые затраты по разделу в базисных ценах |  |  |  | З/пМех 10: 7236.2; Осн.З/п 11: 7236.2; З/пМех 15: 671.4 | [10 empty] | Итого прямые затраты по разделу в базисных ценах
Итого прямые затраты по разделу с учетом коэффициентов к итогам |  |  |  | З/пМех 10: 9768.87; Осн.З/п 11: 9768.87; З/пМех 15: 906.39 | [10 empty] | Итого прямые затраты по разделу с учетом коэффициентов к итогам
В том числе, справочно: | [28 empty] | В том числе, справочно:
Условия производства работ (внутри колонн) ОЗП=35%; ЭМ=35%; ЗПМ=35%; ТЗ=35%; ТЗМ=35% (Поз. 20) |  |  |  | З/пМех 10: 2532.67; Осн.З/п 11: 2532.67; З/пМех 15: 234.99 | [11 empty] | Условия производства работ (внутри колонн) ОЗП=35%; ЭМ=35%; ЗПМ=35%; ТЗ=35%; ТЗМ=35% (Поз. 20)
Накладные расходы |  |  |  | З/пМех 10: 9182.74 | [10 empty] | Накладные расходы
Сметная прибыль |  |  |  | З/пМех 10: 4200.61 | [10 empty] | Сметная прибыль
Итого по разделу 2 Чистка колонны (внутренней поверхности) ОБЪЕМ УТОЧНИТЬ ПО ФАКТУ |  |  |  | З/пМех 10: 23152.22; З/пМех 15: 906.39 | [10 empty] | Итого по разделу 2 Чистка колонны (внутренней поверхности) ОБЪЕМ УТОЧНИТЬ ПО ФАКТУ
Раздел 3. Транспортировка тарелок на обжиг и обратно (ОБЪЕМ УТОЧНИТЬ ПО ФАКТУ) | [19 empty] | Раздел 3. Транспортировка тарелок на обжиг и обратно (ОБЪЕМ УТОЧНИТЬ ПО ФАКТУ)
21 | ТССЦпг03-21-01-001 | Перевозка грузов автомобилями-самосвалами грузоподъемностью 10 т, работающих вне карьера, на расстояние: до 1 км I класс груза |  | 1 т груза | 164.72 | 2.95 |  | 2.95 |  | 485.92 |  | 485.92 |  | 0 | 0 | 0 | 0 |  |  |  |  | Перевозка грузов автомобилями-самосвалами грузоподъемностью 10 т, работающих вне карьера, на расстояние: до 1 км I класс груза
|  | Объем=29*40*71/1000*2 | [22 empty] | Объем=29*40*71/1000*2
| Перевозка грузов автотранспортом | [22 empty] | Перевозка грузов автотранспортом
Итого прямые затраты по разделу в базисных ценах |  |  |  | З/пМех 10: 485.92; Эк.Маш 12: 485.92 | [10 empty] | Итого прямые затраты по разделу в базисных ценах
Итого прямые затраты по разделу с учетом коэффициентов к итогам |  |  |  | З/пМех 10: 558.81; Эк.Маш 12: 558.81 | [10 empty] | Итого прямые затраты по разделу с учетом коэффициентов к итогам
В том числе, справочно: | [28 empty] | В том числе, справочно:
Приказ от 07.07.2022 № 557/пр прил.8 табл.3 п.3 Производство ремонтно-строительных работ осуществляется на территории действующего предприятия с наличием в зоне производства работ одного или нескольких из перечисленных ниже факторов: - разветвленной сети транспортных и инженерных коммуникаций; - стесненных условий для складирования материалов; - действующего технологического оборудования ОЗП=1,15; ЭМ=1,15; ЗПМ=1,15; ТЗ=1,15; ТЗМ=1,15 (Поз. 21) |  |  |  | З/пМех 10: 72.89; Эк.Маш 12: 72.89 | [11 empty] | Приказ от 07.07.2022 № 557/пр прил.8 табл.3 п.3 Производство ремонтно-строительных работ осуществляется на территории действующего предприятия с наличием в зоне производства работ одного или нескольких из перечисленных ниже факторов: - разветвленной сети транспортных и инженерных коммуникаций; - стесненных условий для складирования материалов; - действующего технологического оборудования ОЗП=1,15; ЭМ=1,15; ЗПМ=1,15; ТЗ=1,15; ТЗМ=1,15 (Поз. 21)
Итого по разделу 3 Транспортировка тарелок на обжиг и обратно (ОБЪЕМ УТОЧНИТЬ ПО ФАКТУ) |  |  |  | З/пМех 10: 558.81 | [10 empty] | Итого по разделу 3 Транспортировка тарелок на обжиг и обратно (ОБЪЕМ УТОЧНИТЬ ПО ФАКТУ)
Итого прямые затраты по смете в базисных ценах |  |  |  | З/пМех 10: 136684.64; Осн.З/п 11: 97566.28; Эк.Маш 12: 32592.36; З/пМех 13: 12669.79; З/пМех 15: 10292.57; З/пМех 17: 37.09 | [12 empty] | Итого прямые затраты по смете в базисных ценах
Итого прямые затраты по смете с учетом коэффициентов к итогам |  |  |  | З/пМех 10: 157655.69; Осн.З/п 11: 113648.47; Эк.Маш 12: 37481.22; З/пМех 13: 14570.26; З/пМех 15: 11970.73; З/пМех 17: 42.65 | [12 empty] | Итого прямые затраты по смете с учетом коэффициентов к итогам
В том числе, справочно: | [30 empty] | В том числе, справочно:
Условия производства работ (внутри колонн) ОЗП=35%; ЭМ=35%; ЗПМ=35%; ТЗ=35%; ТЗМ=35% (Поз. 20) |  |  |  | З/пМех 10: 2532.67; Осн.З/п 11: 2532.67; З/пМех 15: 234.99 | [13 empty] | Условия производства работ (внутри колонн) ОЗП=35%; ЭМ=35%; ЗПМ=35%; ТЗ=35%; ТЗМ=35% (Поз. 20)
Приказ от 07.07.2022 № 557/пр прил.8 табл.3 п.3 Производство ремонтно-строительных работ осуществляется на территории действующего предприятия с наличием в зоне производства работ одного или нескольких из перечисленных ниже факторов: - разветвленной сети транспортных и инженерных коммуникаций; - стесненных условий для складирования материалов; - действующего технологического оборудования ОЗП=1,15; ЭМ=1,15; ЗПМ=1,15; ТЗ=1,15; ТЗМ=1,15 (Поз. 12, 21, 1, 3, 5, 8-9, 11, 14, 16, 18, 7, 10, 13) |  |  |  | З/пМех 10: 18438.38; Осн.З/п 11: 13549.51; Эк.Маш 12: 4888.85; З/пМех 13: 1900.47; З/пМех 15: 1443.1755; З/пМех 17: 5.5635 | [13 empty] | Приказ от 07.07.2022 № 557/пр прил.8 табл.3 п.3 Производство ремонтно-строительных работ осуществляется на территории действующего предприятия с наличием в зоне производства работ одного или нескольких из перечисленных ниже факторов: - разветвленной сети транспортных и инженерных коммуникаций; - стесненных условий для складирования материалов; - действующего технологического оборудования ОЗП=1,15; ЭМ=1,15; ЗПМ=1,15; ТЗ=1,15; ТЗМ=1,15 (Поз. 12, 21, 1, 3, 5, 8-9, 11, 14, 16, 18, 7, 10, 13)
Накладные расходы |  |  |  | З/пМех 10: 116293.24 | [12 empty] | Накладные расходы
В том числе, справочно: | [30 empty] | В том числе, справочно:
89% ФОТ (от 18617,55) (Поз. 10, 13) |  |  |  | З/пМех 10: 16569.62 | [13 empty] | 89% ФОТ (от 18617,55) (Поз. 10, 13)
90% ФОТ (от 94510,8) (Поз. 1, 3, 5, 8-9, 11, 14, 16, 18, 7) |  |  |  | З/пМех 10: 85059.72 | [13 empty] | 90% ФОТ (от 94510,8) (Поз. 1, 3, 5, 8-9, 11, 14, 16, 18, 7)
94% ФОТ (от 9768,87) (Поз. 20) |  |  |  | З/пМех 10: 9182.74 | [13 empty] | 94% ФОТ (от 9768,87) (Поз. 20)
103% ФОТ (от 5321,51) (Поз. 12) |  |  |  | З/пМех 10: 5481.16 | [13 empty] | 103% ФОТ (от 5321,51) (Поз. 12)
Сметная прибыль |  |  |  | З/пМех 10: 59006.99 | [12 empty] | Сметная прибыль
В том числе, справочно: | [30 empty] | В том числе, справочно:
44% ФОТ (от 18617,55) (Поз. 10, 13) |  |  |  | З/пМех 10: 8191.72 | [13 empty] | 44% ФОТ (от 18617,55) (Поз. 10, 13)
46% ФОТ (от 94510,8) (Поз. 1, 3, 5, 8-9, 11, 14, 16, 18, 7) |  |  |  | З/пМех 10: 43474.97 | [13 empty] | 46% ФОТ (от 94510,8) (Поз. 1, 3, 5, 8-9, 11, 14, 16, 18, 7)
43% = 51%*0,85 ФОТ (от 9768,87) (Поз. 20) |  |  |  | З/пМех 10: 4200.61 | [13 empty] | 43% = 51%*0,85 ФОТ (от 9768,87) (Поз. 20)
59% ФОТ (от 5321,51) (Поз. 12) |  |  |  | З/пМех 10: 3139.69 | [13 empty] | 59% ФОТ (от 5321,51) (Поз. 12)
Итоги по смете: | [29 empty] | Итоги по смете:
Итого Строительные работы |  |  |  | З/пМех 10: 40690.55; З/пМех 15: 1399.6 | [13 empty] | Итого Строительные работы
Итого Монтажные работы |  |  |  | З/пМех 10: 292265.37; З/пМех 15: 10571.13; З/пМех 17: 42.65 | [13 empty] | Итого Монтажные работы
Итого |  |  |  | З/пМех 10: 332955.92; З/пМех 15: 11970.73; З/пМех 17: 42.65 | [13 empty] | Итого
В том числе: | [30 empty] | В том числе:
Материалы |  |  |  | З/пМех 10: 6526 | [13 empty] | Материалы
Машины и механизмы |  |  |  | З/пМех 10: 37481.22 | [13 empty] | Машины и механизмы
ФОТ |  |  |  | З/пМех 10: 128218.73 | [13 empty] | ФОТ
Накладные расходы |  |  |  | З/пМех 10: 116293.24 | [13 empty] | Накладные расходы
Сметная прибыль |  |  |  | З/пМех 10: 59006.99 | [13 empty] | Сметная прибыль
ВСЕГО по смете |  |  |  | З/пМех 10: 332955.92; З/пМех 15: 11970.73; З/пМех 17: 42.65 | [14 empty] | ВСЕГО по смете
Материалы заказчика | [29 empty] | Материалы заказчика