## 47-6-24 ОКР 2024г. Ремонт трубо
АО "СНХЗ" | [17 empty] | АО "СНХЗ"
(наименование стройки)
ЛОКАЛЬНАЯ СМЕТА № 47-6-24
(локальная смета)
ОКР 2024г. Ремонт трубопровода ИИФ цеха И-5П. Доп. деф. ведомость №5 | [18 empty] | на ОКР 2024г. Ремонт трубопровода ИИФ цеха И-5П. Доп. деф. ведомость №5,
Цех И-5П
| Основание: | Дефектная ведомость № 56 | [17 empty] | Дефектная ведомость № 56
| Сметная стоимость |  | 13.606 | тыс.руб.
| монтажных работ |  | 13.606 | тыс.руб.
| Средства на оплату труда |  | 3.978 | тыс.руб.
| Сметная трудоемкость |  | 283.89 | чел.час
Составлен 20.03.2024г.
№ п/п | Обоснование | Наименование работ и затрат |  | Единица измерения | Кол-во | Стоимость единицы, руб. |  |  |  | Общая стоимость, руб. |  |  |  | Т/з осн. раб.на ед. | Т/з осн. раб. Всего | Т/з мех. на ед. | Т/з мех. Всего
[6 empty] | Всего | В том числе |  |  | Всего | В том числе
[7 empty] | Осн.З/п | Эк.Маш | З/пМех |  | Осн.З/п | Эк.Маш | З/пМех
1 | 2 | 3 |  | 4 | 5 | 6 | 7 | 8 | 9 | 10 | 11 | 12 | 13 | 14 | 15 | 16 | 17
Раздел 1. ОКР 2024г. Ремонт трубопровода ИИФ цеха И-5П. Доп. деф. ведомость №5 | [20 empty] | Раздел 1. ОКР 2024г. Ремонт трубопровода ИИФ цеха И-5П. Доп. деф. ведомость №5
Демонтаж участка трубопровода | [21 empty] | Демонтаж участка трубопровода
1 | ТЕРм12-01-002-21 Приказ Минстроя России от 12.11.14 №703/пр | Демонтаж. Трубопровод в помещениях или на открытых площадках в пределах цехов, монтируемый из готовых узлов, на условное давление не более 2,5 МПа, диаметр труб наружный: 1020 мм |  | 100 м трубопровода | 0.00795 | 4070.06 | 2061.12 | 2008.94 | 178.05 | 32.36 | 16.39 | 15.97 | 1.42 | 169.5 | 1.35 | 17.28 | 0.14 | [5 empty] | Демонтаж. Трубопровод в помещениях или на открытых площадках в пределах цехов, монтируемый из готовых узлов, на условное давление не более 2,5 МПа, диаметр труб наружный: 1020 мм
|  | Объем=(0,310+0,485*1) / 100 | [21 empty] | Объем=(0,310+0,485*1) / 100
|  | 10 814,91 = 15 046,00 - 12,76 x 331,59 | [22 empty] | 10 814,91 = 15 046,00 - 12,76 x 331,59
| Приказ от 08.08.2022 № 648/пр п.145 табл.3 | Демонтаж оборудования, не пригодного для дальнейшего использования (предназначено в лом), с разборкой и резкой на части ОЗП=0,5; ЭМ=0,5 к расх.; ЗПМ=0,5; МАТ=0 к расх.; ТЗ=0,5; ТЗМ=0,5 | [23 empty] | Демонтаж оборудования, не пригодного для дальнейшего использования (предназначено в лом), с разборкой и резкой на части ОЗП=0,5; ЭМ=0,5 к расх.; ЗПМ=0,5; МАТ=0 к расх.; ТЗ=0,5; ТЗМ=0,5
| Технологические трубопроводы | [25 empty] | Технологические трубопроводы
|  |  | Накладные расходы 90% ФОТ (от 20,48) | З/пМех 10: 18.43
|  |  | Сметная прибыль 46% ФОТ (от 20,48) | З/пМех 10: 9.42
Уд | 150102 | Агрегаты наполнительно-опрессовочные: до 300 м3/ч |  | 4: маш.час; 5: 6,38 0,05; 6: 331.59; Эк.Маш 8: 331.59; З/пМех 9: 14.02; З/пМех 10: 16.58; Эк.Маш 12: 16.58; З/пМех 13: 0.7 | [10 empty] | Агрегаты наполнительно-опрессовочные: до 300 м3/ч
2 | ТЕРм12-01-002-19 Приказ Минстроя России от 12.11.14 №703/пр | Демонтаж. Трубопровод в помещениях или на открытых площадках в пределах цехов, монтируемый из готовых узлов, на условное давление не более 2,5 МПа, диаметр труб наружный: 630 мм |  | 100 м трубопровода | 0.0075 | 3223.52 | 1592.96 | 1630.56 | 146.84 | 24.18 | 11.95 | 12.23 | 1.1 | 131 | 0.98 | 13.635 | 0.1 | [5 empty] | Демонтаж. Трубопровод в помещениях или на открытых площадках в пределах цехов, монтируемый из готовых узлов, на условное давление не более 2,5 МПа, диаметр труб наружный: 630 мм
|  | Объем=0,75 / 100 | [21 empty] | Объем=0,75 / 100
|  | 8 027,33 = 11 104,49 - 9,28 x 331,59 | [22 empty] | 8 027,33 = 11 104,49 - 9,28 x 331,59
| Приказ от 08.08.2022 № 648/пр п.145 табл.3 | Демонтаж оборудования, не пригодного для дальнейшего использования (предназначено в лом), с разборкой и резкой на части ОЗП=0,5; ЭМ=0,5 к расх.; ЗПМ=0,5; МАТ=0 к расх.; ТЗ=0,5; ТЗМ=0,5 | [23 empty] | Демонтаж оборудования, не пригодного для дальнейшего использования (предназначено в лом), с разборкой и резкой на части ОЗП=0,5; ЭМ=0,5 к расх.; ЗПМ=0,5; МАТ=0 к расх.; ТЗ=0,5; ТЗМ=0,5
| Технологические трубопроводы | [25 empty] | Технологические трубопроводы
|  |  | Накладные расходы 90% ФОТ (от 15,01) | З/пМех 10: 13.51
|  |  | Сметная прибыль 46% ФОТ (от 15,01) | З/пМех 10: 6.9
Уд | 150102 | Агрегаты наполнительно-опрессовочные: до 300 м3/ч |  | 4: маш.час; 5: 4,64 0,03; 6: 331.59; Эк.Маш 8: 331.59; З/пМех 9: 14.02; З/пМех 10: 9.95; Эк.Маш 12: 9.95; З/пМех 13: 0.42 | [10 empty] | Агрегаты наполнительно-опрессовочные: до 300 м3/ч
3 | ТЕРм12-01-002-20 Приказ Минстроя России от 12.11.14 №703/пр | Демонтаж. Трубопровод в помещениях или на открытых площадках в пределах цехов, монтируемый из готовых узлов, на условное давление не более 2,5 МПа, диаметр труб наружный: 820 мм |  | 100 м трубопровода | 0.00455 | 3516.21 | 1817.92 | 1698.29 | 146.96 | 16 | 8.27 | 7.73 | 0.67 | 149.5 | 0.68 | 14.68 | 0.07 | [5 empty] | Демонтаж. Трубопровод в помещениях или на открытых площадках в пределах цехов, монтируемый из готовых узлов, на условное давление не более 2,5 МПа, диаметр труб наружный: 820 мм
|  | Объем=(0,455*1) / 100 | [21 empty] | Объем=(0,455*1) / 100
|  | 9 275,22 = 13 045,40 - 11,37 x 331,59 | [22 empty] | 9 275,22 = 13 045,40 - 11,37 x 331,59
| Приказ от 08.08.2022 № 648/пр п.145 табл.3 | Демонтаж оборудования, не пригодного для дальнейшего использования (предназначено в лом), с разборкой и резкой на части ОЗП=0,5; ЭМ=0,5 к расх.; ЗПМ=0,5; МАТ=0 к расх.; ТЗ=0,5; ТЗМ=0,5 | [23 empty] | Демонтаж оборудования, не пригодного для дальнейшего использования (предназначено в лом), с разборкой и резкой на части ОЗП=0,5; ЭМ=0,5 к расх.; ЗПМ=0,5; МАТ=0 к расх.; ТЗ=0,5; ТЗМ=0,5
| Технологические трубопроводы | [25 empty] | Технологические трубопроводы
|  |  | Накладные расходы 90% ФОТ (от 10,28) | З/пМех 10: 9.25
|  |  | Сметная прибыль 46% ФОТ (от 10,28) | З/пМех 10: 4.73
Уд | 150102 | Агрегаты наполнительно-опрессовочные: до 300 м3/ч |  | 4: маш.час; 5: 5,685 0,03; 6: 331.59; Эк.Маш 8: 331.59; З/пМех 9: 14.02; З/пМех 10: 9.95; Эк.Маш 12: 9.95; З/пМех 13: 0.42 | [10 empty] | Агрегаты наполнительно-опрессовочные: до 300 м3/ч
4 | РН5-1-24 | Разборка и сборка фланцевых соединений с заменой прокладок,на условное давление до 1,6МПа(16кгс/см2), условный проход Ду до 600мм |  | шт. | 1 | 44.51 | 36.55 | 6.7 | 0.34 | 44.51 | 36.55 | 6.7 | 0.34 | 4.1 | 4.1 | 0 | 0 | [5 empty] | Разборка и сборка фланцевых соединений с заменой прокладок,на условное давление до 1,6МПа(16кгс/см2), условный проход Ду до 600мм
|  | Перевод из цен 1984 в цены 2001 года (письмо Правительства Республики Башкортостан от 26.09.2003 № 499-1682) ОЗП=16,92; ЭМ=21,28; ЗПМ=16,92; МАТ=19,35 | [23 empty] | Перевод из цен 1984 в цены 2001 года (письмо Правительства Республики Башкортостан от 26.09.2003 № 499-1682) ОЗП=16,92; ЭМ=21,28; ЗПМ=16,92; МАТ=19,35
|  | Разборка ПЗ=0,5 (ОЗП=0,5; ЭМ=0,5 к расх.; ЗПМ=0,5; МАТ=0,5 к расх.; ТЗ=0,5; ТЗМ=0,5) | [23 empty] | Разборка ПЗ=0,5 (ОЗП=0,5; ЭМ=0,5 к расх.; ЗПМ=0,5; МАТ=0,5 к расх.; ТЗ=0,5; ТЗМ=0,5)
| Технологические трубопроводы | [25 empty] | Технологические трубопроводы
|  |  | Накладные расходы 90% ФОТ (от 42,42) | З/пМех 10: 38.18
|  |  | Сметная прибыль 46% ФОТ (от 42,42) | З/пМех 10: 19.51
5 | ТЕРм12-20-001-42 Приказ Минстроя России от 12.11.14 №703/пр | Срезка фланца. Добавлять на 1 стык, диаметр трубопровода наружный: до 630 мм |  | 1 стык | 1 | 270.29 | 143.98 | 126.31 | 9.23 | 270.29 | 143.98 | 126.31 | 9.23 | 10.85 | 10.85 | 0.565 | 0.57 | [5 empty] | Срезка фланца. Добавлять на 1 стык, диаметр трубопровода наружный: до 630 мм
| Приказ от 08.08.2022 № 648/пр п.145 табл.3 | Демонтаж оборудования, не пригодного для дальнейшего использования (предназначено в лом), с разборкой и резкой на части ОЗП=0,5; ЭМ=0,5 к расх.; ЗПМ=0,5; МАТ=0 к расх.; ТЗ=0,5; ТЗМ=0,5 | [23 empty] | Демонтаж оборудования, не пригодного для дальнейшего использования (предназначено в лом), с разборкой и резкой на части ОЗП=0,5; ЭМ=0,5 к расх.; ЗПМ=0,5; МАТ=0 к расх.; ТЗ=0,5; ТЗМ=0,5
| Технологические трубопроводы | [25 empty] | Технологические трубопроводы
|  |  | Накладные расходы 90% ФОТ (от 176,19) | З/пМех 10: 158.57
|  |  | Сметная прибыль 46% ФОТ (от 176,19) | З/пМех 10: 81.05
6 | ТЕРм12-20-001-37 Приказ Минстроя России от 12.11.14 №703/пр | Срезка штуцера. Добавлять на 1 стык, диаметр трубопровода наружный: до 273 мм |  | 1 стык | 2 | 127.35 | 76.32 | 51.03 | 2.86 | 254.7 | 152.64 | 102.06 | 5.72 | 5.595 | 11.19 | 0.175 | 0.35 | [5 empty] | Срезка штуцера. Добавлять на 1 стык, диаметр трубопровода наружный: до 273 мм
| Приказ от 08.08.2022 № 648/пр п.145 табл.3 | Демонтаж оборудования, не пригодного для дальнейшего использования (предназначено в лом), с разборкой и резкой на части ОЗП=0,5; ЭМ=0,5 к расх.; ЗПМ=0,5; МАТ=0 к расх.; ТЗ=0,5; ТЗМ=0,5 | [23 empty] | Демонтаж оборудования, не пригодного для дальнейшего использования (предназначено в лом), с разборкой и резкой на части ОЗП=0,5; ЭМ=0,5 к расх.; ЗПМ=0,5; МАТ=0 к расх.; ТЗ=0,5; ТЗМ=0,5
| Технологические трубопроводы | [25 empty] | Технологические трубопроводы
|  |  | Накладные расходы 90% ФОТ (от 182,12) | З/пМех 10: 163.91
|  |  | Сметная прибыль 46% ФОТ (от 182,12) | З/пМех 10: 83.78
7 | ТЕРм12-12-001-14 Приказ Минстроя России от 12.11.14 №703/пр | Демонтаж. Арматура фланцевая с ручным приводом или без привода водопроводная на условное давление до 4 МПа, диаметр условного прохода: 250 мм |  | 1 шт. | 2 | 113.55 | 34.58 | 78.97 | 9.6 | 227.1 | 69.16 | 157.94 | 19.2 | 2.844 | 5.69 | 0.588 | 1.18 | [5 empty] | Демонтаж. Арматура фланцевая с ручным приводом или без привода водопроводная на условное давление до 4 МПа, диаметр условного прохода: 250 мм
| Приказ от 08.08.2022 № 648/пр п.145 табл.3 | Демонтаж оборудования, не пригодного для дальнейшего использования (предназначено в лом), без разборки и резки ОЗП=0,3; ЭМ=0,3 к расх.; ЗПМ=0,3; МАТ=0 к расх.; ТЗ=0,3; ТЗМ=0,3 | [23 empty] | Демонтаж оборудования, не пригодного для дальнейшего использования (предназначено в лом), без разборки и резки ОЗП=0,3; ЭМ=0,3 к расх.; ЗПМ=0,3; МАТ=0 к расх.; ТЗ=0,3; ТЗМ=0,3
| Технологические трубопроводы | [25 empty] | Технологические трубопроводы
|  |  | Накладные расходы 90% ФОТ (от 101,61) | З/пМех 10: 91.45
|  |  | Сметная прибыль 46% ФОТ (от 101,61) | З/пМех 10: 46.74
Монтаж участка трубопровода | [21 empty] | Монтаж участка трубопровода
8 | ТЕРм12-20-001-19 Приказ Минстроя России от 12.11.14 №703/пр | Трубопроводы в помещениях или на открытых площадках, монтируемые из труб и готовых деталей, на условное давление не более 2,5 МПа, диаметр трубопровода наружный: до 630 мм |  | 1 м | 1.06 | 229.6 | 32.97 | 179.59 | 13.68 | 243.38 | 34.95 | 190.37 | 14.5 | 2.84 | 3.01 | 0.88 | 0.93 | [5 empty] | Трубопроводы в помещениях или на открытых площадках, монтируемые из труб и готовых деталей, на условное давление не более 2,5 МПа, диаметр трубопровода наружный: до 630 мм
| Технологические трубопроводы | [25 empty] | Технологические трубопроводы
|  |  | Накладные расходы 90% ФОТ (от 56,87) | З/пМех 10: 51.18
|  |  | Сметная прибыль 46% ФОТ (от 56,87) | З/пМех 10: 26.16
9 | Материал заказчика | Труба Ø630х8,0 Ст.20 |  | 4: м; 5: 1.06; З/пМех 14: 0; З/пМех 15: 0; З/пМех 16: 0; З/пМех 17: 0 | [5 empty] | Труба Ø630х8,0 Ст.20
| Материалы для монтажных работ | [25 empty] | Материалы для монтажных работ
10 | ТЕРм12-20-001-42 Приказ Минстроя России от 12.11.14 №703/пр | Добавлять на 1 стык, диаметр трубопровода наружный: до 630 мм /уточнить по факту/ |  | 1 стык | 2 | 601.72 | 287.96 | 252.61 | 18.45 | 1203.44 | 575.92 | 505.22 | 36.9 | 21.7 | 43.4 | 1.13 | 2.26 | [5 empty] | Добавлять на 1 стык, диаметр трубопровода наружный: до 630 мм /уточнить по факту/
| Технологические трубопроводы | [25 empty] | Технологические трубопроводы
|  |  | Накладные расходы 90% ФОТ (от 704,75) | З/пМех 10: 634.28
|  |  | Сметная прибыль 46% ФОТ (от 704,75) | З/пМех 10: 324.19
11 | ТЕРм12-20-001-21 Приказ Минстроя России от 12.11.14 №703/пр | Трубопроводы в помещениях или на открытых площадках, монтируемые из труб и готовых деталей, на условное давление не более 2,5 МПа, диаметр трубопровода наружный: до 1020 мм |  | 1 м | 0.485 | 323.52 | 48.51 | 230.36 | 18 | 156.91 | 23.53 | 111.72 | 8.73 | 4.08 | 1.98 | 1.15 | 0.56 | [5 empty] | Трубопроводы в помещениях или на открытых площадках, монтируемые из труб и готовых деталей, на условное давление не более 2,5 МПа, диаметр трубопровода наружный: до 1020 мм
|  | Объем=0,485*1 | [21 empty] | Объем=0,485*1
| Технологические трубопроводы | [25 empty] | Технологические трубопроводы
|  |  | Накладные расходы 90% ФОТ (от 37,10) | З/пМех 10: 33.39
|  |  | Сметная прибыль 46% ФОТ (от 37,10) | З/пМех 10: 17.07
12 | Материал заказчика | Переход Ø1020х10-Ø820х10 |  | 4: шт; 5: 1; З/пМех 14: 0; З/пМех 15: 0; З/пМех 16: 0; З/пМех 17: 0 | [5 empty] | Переход Ø1020х10-Ø820х10
| Материалы для монтажных работ | [25 empty] | Материалы для монтажных работ
13 | ТЕРм12-20-001-44 Приказ Минстроя России от 12.11.14 №703/пр | Добавлять на 1 стык, диаметр трубопровода наружный: до 1020 мм |  | 1 стык | 1 | 1377.08 | 605.28 | 610.59 | 47.03 | 1377.08 | 605.28 | 610.59 | 47.03 | 46.24 | 46.24 | 2.88 | 2.88 | [5 empty] | Добавлять на 1 стык, диаметр трубопровода наружный: до 1020 мм
| Технологические трубопроводы | [25 empty] | Технологические трубопроводы
|  |  | Накладные расходы 90% ФОТ (от 750,15) | З/пМех 10: 675.14
|  |  | Сметная прибыль 46% ФОТ (от 750,15) | З/пМех 10: 345.07
14 | ТЕРм12-20-001-43 Приказ Минстроя России от 12.11.14 №703/пр | Добавлять на 1 стык, диаметр трубопровода наружный: до 820 мм |  | 1 стык | 1 | 830.96 | 370.71 | 360.94 | 28.41 | 830.96 | 370.71 | 360.94 | 28.41 | 28.32 | 28.32 | 1.74 | 1.74 | [5 empty] | Добавлять на 1 стык, диаметр трубопровода наружный: до 820 мм
| Технологические трубопроводы | [25 empty] | Технологические трубопроводы
|  |  | Накладные расходы 90% ФОТ (от 458,99) | З/пМех 10: 413.09
|  |  | Сметная прибыль 46% ФОТ (от 458,99) | З/пМех 10: 211.14
15 | ТЕРм12-20-001-20 Приказ Минстроя России от 12.11.14 №703/пр | Трубопроводы в помещениях или на открытых площадках, монтируемые из труб и готовых деталей, на условное давление не более 2,5 МПа, диаметр трубопровода наружный: до 820 мм |  | 1 м | 0.455 | 246.02 | 37.81 | 191.07 | 14.49 | 111.94 | 17.2 | 86.94 | 6.59 | 3.18 | 1.45 | 0.93 | 0.42 | [5 empty] | Трубопроводы в помещениях или на открытых площадках, монтируемые из труб и готовых деталей, на условное давление не более 2,5 МПа, диаметр трубопровода наружный: до 820 мм
|  | Объем=0,455*1 | [21 empty] | Объем=0,455*1
| Технологические трубопроводы | [25 empty] | Технологические трубопроводы
|  |  | Накладные расходы 90% ФОТ (от 27,36) | З/пМех 10: 24.62
|  |  | Сметная прибыль 46% ФОТ (от 27,36) | З/пМех 10: 12.59
16 | Материал заказчика | Переход Ø820х10-Ø630х10 |  | 4: шт; 5: 1; З/пМех 14: 0; З/пМех 15: 0; З/пМех 16: 0; З/пМех 17: 0 | [5 empty] | Переход Ø820х10-Ø630х10
| Материалы для монтажных работ | [25 empty] | Материалы для монтажных работ
17 | ТЕРм12-20-001-43 Приказ Минстроя России от 12.11.14 №703/пр | Добавлять на 1 стык, диаметр трубопровода наружный: до 820 мм |  | 1 стык | 1 | 830.96 | 370.71 | 360.94 | 28.41 | 830.96 | 370.71 | 360.94 | 28.41 | 28.32 | 28.32 | 1.74 | 1.74 | [5 empty] | Добавлять на 1 стык, диаметр трубопровода наружный: до 820 мм
| Технологические трубопроводы | [25 empty] | Технологические трубопроводы
|  |  | Накладные расходы 90% ФОТ (от 458,99) | З/пМех 10: 413.09
|  |  | Сметная прибыль 46% ФОТ (от 458,99) | З/пМех 10: 211.14
18 | ТЕРм12-20-001-42 Приказ Минстроя России от 12.11.14 №703/пр | Добавлять на 1 стык, диаметр трубопровода наружный: до 630 мм |  | 1 стык | 1 | 601.72 | 287.96 | 252.61 | 18.45 | 601.72 | 287.96 | 252.61 | 18.45 | 21.7 | 21.7 | 1.13 | 1.13 | [5 empty] | Добавлять на 1 стык, диаметр трубопровода наружный: до 630 мм
| Технологические трубопроводы | [25 empty] | Технологические трубопроводы
|  |  | Накладные расходы 90% ФОТ (от 352,37) | З/пМех 10: 317.13
|  |  | Сметная прибыль 46% ФОТ (от 352,37) | З/пМех 10: 162.09
19 | РН5-1-24 | Разборка и сборка фланцевых соединений с заменой прокладок,на условное давление до 1,6МПа(16кгс/см2), условный проход Ду до 600мм |  | шт. | 1 | 44.51 | 36.55 | 6.7 | 0.34 | 44.51 | 36.55 | 6.7 | 0.34 | 4.1 | 4.1 | 0 | 0 | [5 empty] | Разборка и сборка фланцевых соединений с заменой прокладок,на условное давление до 1,6МПа(16кгс/см2), условный проход Ду до 600мм
|  | Перевод из цен 1984 в цены 2001 года (письмо Правительства Республики Башкортостан от 26.09.2003 № 499-1682) ОЗП=16,92; ЭМ=21,28; ЗПМ=16,92; МАТ=19,35 | [23 empty] | Перевод из цен 1984 в цены 2001 года (письмо Правительства Республики Башкортостан от 26.09.2003 № 499-1682) ОЗП=16,92; ЭМ=21,28; ЗПМ=16,92; МАТ=19,35
|  | Сборка ПЗ=0,5 (ОЗП=0,5; ЭМ=0,5 к расх.; ЗПМ=0,5; МАТ=0,5 к расх.; ТЗ=0,5; ТЗМ=0,5) | [23 empty] | Сборка ПЗ=0,5 (ОЗП=0,5; ЭМ=0,5 к расх.; ЗПМ=0,5; МАТ=0,5 к расх.; ТЗ=0,5; ТЗМ=0,5)
| Технологические трубопроводы | [25 empty] | Технологические трубопроводы
|  |  | Накладные расходы 90% ФОТ (от 42,42) | З/пМех 10: 38.18
|  |  | Сметная прибыль 46% ФОТ (от 42,42) | З/пМех 10: 19.51
20 | Материал заказчика | Фланец Ду600 Ру10 |  | 4: шт; 5: 1; З/пМех 14: 0; З/пМех 15: 0; З/пМех 16: 0; З/пМех 17: 0 | [5 empty] | Фланец Ду600 Ру10
| Материалы для монтажных работ | [25 empty] | Материалы для монтажных работ
21 | ТЕРм12-20-001-42 Приказ Минстроя России от 12.11.14 №703/пр | Добавлять на 1 стык, диаметр трубопровода наружный: до 630 мм |  | 1 стык | 1 | 601.72 | 287.96 | 252.61 | 18.45 | 601.72 | 287.96 | 252.61 | 18.45 | 21.7 | 21.7 | 1.13 | 1.13 | [5 empty] | Добавлять на 1 стык, диаметр трубопровода наружный: до 630 мм
| Технологические трубопроводы | [25 empty] | Технологические трубопроводы
|  |  | Накладные расходы 90% ФОТ (от 352,37) | З/пМех 10: 317.13
|  |  | Сметная прибыль 46% ФОТ (от 352,37) | З/пМех 10: 162.09
22 | РН5-1-21 | Разборка и сборка фланцевых соединений с заменой прокладок,на условное давление до 1,6МПа(16кгс/см2), условный проход Ду до 300мм |  | шт. | 2 | 22.11 | 18.02 | 3.51 | 0.17 | 44.22 | 36.04 | 7.02 | 0.34 | 2 | 4 | 0 | 0 | [5 empty] | Разборка и сборка фланцевых соединений с заменой прокладок,на условное давление до 1,6МПа(16кгс/см2), условный проход Ду до 300мм
|  | Перевод из цен 1984 в цены 2001 года (письмо Правительства Республики Башкортостан от 26.09.2003 № 499-1682) ОЗП=16,92; ЭМ=21,28; ЗПМ=16,92; МАТ=19,35 | [23 empty] | Перевод из цен 1984 в цены 2001 года (письмо Правительства Республики Башкортостан от 26.09.2003 № 499-1682) ОЗП=16,92; ЭМ=21,28; ЗПМ=16,92; МАТ=19,35
|  | Сборка ПЗ=0,5 (ОЗП=0,5; ЭМ=0,5 к расх.; ЗПМ=0,5; МАТ=0,5 к расх.; ТЗ=0,5; ТЗМ=0,5) | [23 empty] | Сборка ПЗ=0,5 (ОЗП=0,5; ЭМ=0,5 к расх.; ЗПМ=0,5; МАТ=0,5 к расх.; ТЗ=0,5; ТЗМ=0,5)
| Технологические трубопроводы | [25 empty] | Технологические трубопроводы
|  |  | Накладные расходы 90% ФОТ (от 41,84) | З/пМех 10: 37.66
|  |  | Сметная прибыль 46% ФОТ (от 41,84) | З/пМех 10: 19.25
23 | Материал заказчика | Заглушка Ду250 Ру16 |  | 4: шт; 5: 2; З/пМех 14: 0; З/пМех 15: 0; З/пМех 16: 0; З/пМех 17: 0 | [5 empty] | Заглушка Ду250 Ру16
| Материалы для монтажных работ | [25 empty] | Материалы для монтажных работ
Радиографический контроль сварного шва /уточнить по факту/ | [21 empty] | Радиографический контроль сварного шва /уточнить по факту/
24 | ТЕРм39-02-012-22 Приказ Минстроя России от 12.11.14 №703/пр | Рентгенографический контроль трубопровода через две стенки, диаметр трубопровода: 660 мм, толщина стенки до 10 мм /прим. 630х8 мм/ |  | 1 снимок | 5 | 64.5 | 25.47 | 3.49 |  | 322.5 | 127.35 | 17.45 |  | 1.56 | 7.8 | 0 | 0 | [5 empty] | Рентгенографический контроль трубопровода через две стенки, диаметр трубопровода: 660 мм, толщина стенки до 10 мм /прим. 630х8 мм/
|  | Объем=1*5 | [21 empty] | Объем=1*5
| ОП п.1.39.2, Прил.39.1 п.29 | При радиационных методах контроля: при просвечивании импульсными переносными аппаратами типа «Мира-2» ОЗП=1,3; ЭМ=1,3 к расх.; ЗПМ=1,3; ТЗ=1,3; ТЗМ=1,3 | [23 empty] | При радиационных методах контроля: при просвечивании импульсными переносными аппаратами типа «Мира-2» ОЗП=1,3; ЭМ=1,3 к расх.; ЗПМ=1,3; ТЗ=1,3; ТЗМ=1,3
| ОП п.1.39.2, Прил.39.1 п.30 | При радиационных методах контроля: при просвечивании через две стенки стыков трубопроводов на эллипс ОЗП=1,2; ЭМ=1,2 к расх.; ЗПМ=1,2; ТЗ=1,2; ТЗМ=1,2 | [23 empty] | При радиационных методах контроля: при просвечивании через две стенки стыков трубопроводов на эллипс ОЗП=1,2; ЭМ=1,2 к расх.; ЗПМ=1,2; ТЗ=1,2; ТЗМ=1,2
| ОП п.1.39.2, Прил.39.1 п.25 | При радиационных методах контроля: при получении с одной экспозиции свыше 3-х снимков ОЗП=0,5; ЭМ=0,5 к расх.; ЗПМ=0,5; ТЗ=0,5; ТЗМ=0,5 | [23 empty] | При радиационных методах контроля: при получении с одной экспозиции свыше 3-х снимков ОЗП=0,5; ЭМ=0,5 к расх.; ЗПМ=0,5; ТЗ=0,5; ТЗМ=0,5
| Контроль монтажных сварных соединений | [25 empty] | Контроль монтажных сварных соединений
|  |  | Накладные расходы 89% ФОТ (от 146,45) | З/пМех 10: 130.34
|  |  | Сметная прибыль 45% ФОТ (от 146,45) | З/пМех 10: 65.9
Итого прямые затраты по смете в базисных ценах |  |  |  | З/пМех 10: 7238.48; Осн.З/п 11: 3213.1; Эк.Маш 12: 3192.05; З/пМех 13: 245.83; З/пМех 15: 246.86; З/пМех 17: 15.2 | [11 empty] | Итого прямые затраты по смете в базисных ценах
Итого прямые затраты по смете с учетом коэффициентов к итогам |  |  |  | З/пМех 10: 8199.25; Осн.З/п 11: 3695.06; Эк.Маш 12: 3670.86; З/пМех 13: 282.7; З/пМех 15: 283.89; З/пМех 17: 17.48 | [11 empty] | Итого прямые затраты по смете с учетом коэффициентов к итогам
В том числе, справочно: | [29 empty] | В том числе, справочно:
Приказ от 07.07.2022 № 557/пр прил.8 табл.3 п.3 Производство ремонтно-строительных работ осуществляется на территории действующего предприятия с наличием в зоне производства работ одного или нескольких из перечисленных ниже факторов: - разветвленной сети транспортных и инженерных коммуникаций; - стесненных условий для складирования материалов; - действующего технологического оборудования ОЗП=1,15; ЭМ=1,15; ЗПМ=1,15; ТЗ=1,15; ТЗМ=1,15 (Поз. 1-8, 10-11, 13-15, 17-19, 21-22, 24) |  |  |  | З/пМех 10: 960.77; Осн.З/п 11: 481.97; Эк.Маш 12: 478.81; З/пМех 13: 36.87; З/пМех 15: 37.029; З/пМех 17: 2.28 | [12 empty] | Приказ от 07.07.2022 № 557/пр прил.8 табл.3 п.3 Производство ремонтно-строительных работ осуществляется на территории действующего предприятия с наличием в зоне производства работ одного или нескольких из перечисленных ниже факторов: - разветвленной сети транспортных и инженерных коммуникаций; - стесненных условий для складирования материалов; - действующего технологического оборудования ОЗП=1,15; ЭМ=1,15; ЗПМ=1,15; ТЗ=1,15; ТЗМ=1,15 (Поз. 1-8, 10-11, 13-15, 17-19, 21-22, 24)
Накладные расходы |  |  |  | З/пМех 10: 3578.52 | [11 empty] | Накладные расходы
В том числе, справочно: | [29 empty] | В том числе, справочно:
89% ФОТ (от 146,45) (Поз. 24) |  |  |  | З/пМех 10: 130.34 | [12 empty] | 89% ФОТ (от 146,45) (Поз. 24)
90% ФОТ (от 3831,31) (Поз. 1-8, 10-11, 13-15, 17-19, 21-22) |  |  |  | З/пМех 10: 3448.18 | [12 empty] | 90% ФОТ (от 3831,31) (Поз. 1-8, 10-11, 13-15, 17-19, 21-22)
Сметная прибыль |  |  |  | З/пМех 10: 1828.3 | [11 empty] | Сметная прибыль
В том числе, справочно: | [29 empty] | В том числе, справочно:
45% ФОТ (от 146,45) (Поз. 24) |  |  |  | З/пМех 10: 65.9 | [12 empty] | 45% ФОТ (от 146,45) (Поз. 24)
46% ФОТ (от 3831,31) (Поз. 1-8, 10-11, 13-15, 17-19, 21-22) |  |  |  | З/пМех 10: 1762.4 | [12 empty] | 46% ФОТ (от 3831,31) (Поз. 1-8, 10-11, 13-15, 17-19, 21-22)
Итоги по смете: | [28 empty] | Итоги по смете:
Технологические трубопроводы: | [29 empty] | Технологические трубопроводы:
Итого Поз. 1-8, 10-11, 13-15, 17-19, 21-22 |  |  |  | З/пМех 10: 6915.98; Осн.З/п 11: 3085.75; Эк.Маш 12: 3174.6; З/пМех 13: 245.83; З/пМех 15: 239.06; З/пМех 17: 15.2 | [12 empty] | Итого Поз. 1-8, 10-11, 13-15, 17-19, 21-22
Всего с учетом "Приказ от 07.07.2022 № 557/пр прил.8 табл.3 п.3 Производство ремонтно-строительных работ осуществляется на территории действующего предприятия с наличием в зоне производства работ одного или нескольких из перечисленных ниже факторов: - разветвленной сети транспортных и инженерных коммуникаций; - стесненных условий для складирования материалов; - действующего технологического оборудования ОЗП=1,15; ЭМ=1,15; ЗПМ=1,15; ТЗ=1,15; ТЗМ=1,15" |  |  |  | З/пМех 10: 7855.03; Осн.З/п 11: 3548.61; Эк.Маш 12: 3650.79; З/пМех 13: 282.7; З/пМех 15: 274.92; З/пМех 17: 17.48 | [12 empty] | Всего с учетом "Приказ от 07.07.2022 № 557/пр прил.8 табл.3 п.3 Производство ремонтно-строительных работ осуществляется на территории действующего предприятия с наличием в зоне производства работ одного или нескольких из перечисленных ниже факторов: - разветвленной сети транспортных и инженерных коммуникаций; - стесненных условий для складирования материалов; - действующего технологического оборудования ОЗП=1,15; ЭМ=1,15; ЗПМ=1,15; ТЗ=1,15; ТЗМ=1,15"
Накладные расходы 90% ФОТ (от 3 831,31) |  |  |  | З/пМех 10: 3448.18 | [12 empty] | Накладные расходы 90% ФОТ (от 3 831,31)
Сметная прибыль 46% ФОТ (от 3 831,31) |  |  |  | З/пМех 10: 1762.4 | [12 empty] | Сметная прибыль 46% ФОТ (от 3 831,31)
Итого c накладными и см. прибылью |  |  |  | З/пМех 10: 13065.61; З/пМех 15: 274.92; З/пМех 17: 17.48 | [12 empty] | Итого c накладными и см. прибылью
Материалы для монтажных работ: | [29 empty] | Материалы для монтажных работ:
Итого Поз. 9, 12, 16, 20, 23 | [29 empty] | Итого Поз. 9, 12, 16, 20, 23
Всего с учетом "Приказ от 07.07.2022 № 557/пр прил.8 табл.3 п.3 Производство ремонтно-строительных работ осуществляется на территории действующего предприятия с наличием в зоне производства работ одного или нескольких из перечисленных ниже факторов: - разветвленной сети транспортных и инженерных коммуникаций; - стесненных условий для складирования материалов; - действующего технологического оборудования ОЗП=1,15; ЭМ=1,15; ЗПМ=1,15; ТЗ=1,15; ТЗМ=1,15" | [29 empty] | Всего с учетом "Приказ от 07.07.2022 № 557/пр прил.8 табл.3 п.3 Производство ремонтно-строительных работ осуществляется на территории действующего предприятия с наличием в зоне производства работ одного или нескольких из перечисленных ниже факторов: - разветвленной сети транспортных и инженерных коммуникаций; - стесненных условий для складирования материалов; - действующего технологического оборудования ОЗП=1,15; ЭМ=1,15; ЗПМ=1,15; ТЗ=1,15; ТЗМ=1,15"
Контроль монтажных сварных соединений: | [29 empty] | Контроль монтажных сварных соединений:
Итого Поз. 24 |  |  |  | З/пМех 10: 322.5; Осн.З/п 11: 127.35; Эк.Маш 12: 17.45; З/пМех 15: 7.8 | [12 empty] | Итого Поз. 24
Всего с учетом "Приказ от 07.07.2022 № 557/пр прил.8 табл.3 п.3 Производство ремонтно-строительных работ осуществляется на территории действующего предприятия с наличием в зоне производства работ одного или нескольких из перечисленных ниже факторов: - разветвленной сети транспортных и инженерных коммуникаций; - стесненных условий для складирования материалов; - действующего технологического оборудования ОЗП=1,15; ЭМ=1,15; ЗПМ=1,15; ТЗ=1,15; ТЗМ=1,15" |  |  |  | З/пМех 10: 344.22; Осн.З/п 11: 146.45; Эк.Маш 12: 20.07; З/пМех 15: 8.97 | [12 empty] | Всего с учетом "Приказ от 07.07.2022 № 557/пр прил.8 табл.3 п.3 Производство ремонтно-строительных работ осуществляется на территории действующего предприятия с наличием в зоне производства работ одного или нескольких из перечисленных ниже факторов: - разветвленной сети транспортных и инженерных коммуникаций; - стесненных условий для складирования материалов; - действующего технологического оборудования ОЗП=1,15; ЭМ=1,15; ЗПМ=1,15; ТЗ=1,15; ТЗМ=1,15"
Накладные расходы 89% ФОТ (от 146,45) |  |  |  | З/пМех 10: 130.34 | [12 empty] | Накладные расходы 89% ФОТ (от 146,45)
Сметная прибыль 45% ФОТ (от 146,45) |  |  |  | З/пМех 10: 65.9 | [12 empty] | Сметная прибыль 45% ФОТ (от 146,45)
Итого c накладными и см. прибылью |  |  |  | З/пМех 10: 540.46; З/пМех 15: 8.97 | [12 empty] | Итого c накладными и см. прибылью
Итого |  |  |  | З/пМех 10: 13606.07; З/пМех 15: 283.89; З/пМех 17: 17.48 | [12 empty] | Итого
В том числе: | [29 empty] | В том числе:
Материалы |  |  |  | З/пМех 10: 833.33 | [12 empty] | Материалы
Машины и механизмы |  |  |  | З/пМех 10: 3670.86 | [12 empty] | Машины и механизмы
ФОТ |  |  |  | З/пМех 10: 3977.76 | [12 empty] | ФОТ
Накладные расходы |  |  |  | З/пМех 10: 3578.52 | [12 empty] | Накладные расходы
Сметная прибыль |  |  |  | З/пМех 10: 1828.3 | [12 empty] | Сметная прибыль
ВСЕГО по смете |  |  |  | З/пМех 10: 13606.07; З/пМех 15: 283.89; З/пМех 17: 17.48 | [13 empty] | ВСЕГО по смете
Составил: ____________________________ Санькова И.А.