## 55-6-24 Остановочный ремонт цех
АО "СНХЗ" | [17 empty] | АО "СНХЗ"
(наименование стройки)
ЛОКАЛЬНАЯ СМЕТА № 55-6-24
(локальная смета)
Остановочный ремонт цеха ИП-2-6 в 2024 году. Доп. деф. ведомость №2 | [18 empty] | на Остановочный ремонт цеха ИП-2-6 в 2024 году. Доп. деф. ведомость №2,
Цех ИП-2-6
| Основание: | Дефектная ведомость № 55 | [17 empty] | Дефектная ведомость № 55
| Сметная стоимость |  | 23.724 | тыс.руб.
| строительных работ |  | 1.174 | тыс.руб.
| монтажных работ |  | 22.551 | тыс.руб.
| Средства на оплату труда |  | 8.815 | тыс.руб.
| Сметная трудоемкость |  | 714.41 | чел.час
Составлен 21.03.2024г.
№ п/п | Обоснование | Наименование работ и затрат |  | Единица измерения | Кол-во | Стоимость единицы, руб. |  |  |  | Общая стоимость, руб. |  |  |  | Т/з осн. раб.на ед. | Т/з осн. раб. Всего | Т/з мех. на ед. | Т/з мех. Всего
[6 empty] | Всего | В том числе |  |  | Всего | В том числе
[7 empty] | Осн.З/п | Эк.Маш | З/пМех |  | Осн.З/п | Эк.Маш | З/пМех
1 | 2 | 3 |  | 4 | 5 | 6 | 7 | 8 | 9 | 10 | 11 | 12 | 13 | 14 | 15 | 16 | 17
Раздел 1. Остановочный ремонт цеха ИП-2-6 в 2024 году. Доп. деф. ведомость №2 | [20 empty] | Раздел 1. Остановочный ремонт цеха ИП-2-6 в 2024 году. Доп. деф. ведомость №2
Отделение ИП-2 | [21 empty] | Отделение ИП-2
1. Заменить зап. арматуру Ду40 на трубопроводе воздуха КИП блок №1 с переврезкой, отм.4,0м (на цеховой эстакаде), с применением страховочной привязи. (Категория VB) | [21 empty] | 1. Заменить зап. арматуру Ду40 на трубопроводе воздуха КИП блок №1 с переврезкой, отм.4,0м (на цеховой эстакаде), с применением страховочной привязи. (Категория VB)
1 | ТЕРм12-12-001-06 Приказ Минстроя России от 12.11.14 №703/пр | Демонтаж. Арматура фланцевая с ручным приводом или без привода водопроводная на условное давление до 4 МПа, диаметр условного прохода: 40 мм |  | 1 шт. | 1 | 11.93 | 11.67 | 0.26 |  | 11.93 | 11.67 | 0.26 |  | 0.96 | 0.96 | 0 | 0 | [5 empty] | Демонтаж. Арматура фланцевая с ручным приводом или без привода водопроводная на условное давление до 4 МПа, диаметр условного прохода: 40 мм
| Приказ от 08.08.2022 № 648/пр п.145 табл.3 | Демонтаж оборудования, не пригодного для дальнейшего использования (предназначено в лом), без разборки и резки ОЗП=0,3; ЭМ=0,3 к расх.; ЗПМ=0,3; МАТ=0 к расх.; ТЗ=0,3; ТЗМ=0,3 | [21 empty] | Демонтаж оборудования, не пригодного для дальнейшего использования (предназначено в лом), без разборки и резки ОЗП=0,3; ЭМ=0,3 к расх.; ЗПМ=0,3; МАТ=0 к расх.; ТЗ=0,3; ТЗМ=0,3
| Технологические трубопроводы | [23 empty] | Технологические трубопроводы
|  |  | Накладные расходы 90% ФОТ (от 13,42) | З/пМех 10: 12.08
|  |  | Сметная прибыль 46% ФОТ (от 13,42) | З/пМех 10: 6.17
2 | ТЕРм12-20-001-29 Приказ Минстроя России от 12.11.14 №703/пр | Срезка. Добавлять на 1 стык, диаметр трубопровода наружный: до 45 мм |  | 1 стык | 2 | 28.75 | 20.44 | 8.31 | 0.82 | 57.5 | 40.88 | 16.62 | 1.64 | 1.54 | 3.08 | 0.05 | 0.1 | [5 empty] | Срезка. Добавлять на 1 стык, диаметр трубопровода наружный: до 45 мм
|  | Объем=1*2 | [23 empty] | Объем=1*2
| Приказ от 08.08.2022 № 648/пр п.145 табл.3 | Демонтаж оборудования, не пригодного для дальнейшего использования (предназначено в лом), с разборкой и резкой на части ОЗП=0,5; ЭМ=0,5 к расх.; ЗПМ=0,5; МАТ=0 к расх.; ТЗ=0,5; ТЗМ=0,5 | [21 empty] | Демонтаж оборудования, не пригодного для дальнейшего использования (предназначено в лом), с разборкой и резкой на части ОЗП=0,5; ЭМ=0,5 к расх.; ЗПМ=0,5; МАТ=0 к расх.; ТЗ=0,5; ТЗМ=0,5
| Технологические трубопроводы | [23 empty] | Технологические трубопроводы
|  |  | Накладные расходы 90% ФОТ (от 48,90) | З/пМех 10: 44.01
|  |  | Сметная прибыль 46% ФОТ (от 48,90) | З/пМех 10: 22.49
3 | ТЕРм12-01-002-06 Приказ Минстроя России от 12.11.14 №703/пр | Демонтаж. Трубопровод в помещениях или на открытых площадках в пределах цехов, монтируемый из готовых узлов, на условное давление не более 2,5 МПа, диаметр труб наружный: 45 мм |  | 100 м трубопровода | 0.005 | 1226.25 | 534.43 | 691.82 | 79.24 | 6.13 | 2.67 | 3.46 | 0.4 | 43.95 | 0.22 | 7.345 | 0.04 | [5 empty] | Демонтаж. Трубопровод в помещениях или на открытых площадках в пределах цехов, монтируемый из готовых узлов, на условное давление не более 2,5 МПа, диаметр труб наружный: 45 мм
|  | Объем=0,5 / 100 | [23 empty] | Объем=0,5 / 100
|  | 2 514,63 = 4 169,26 - 4,99 x 331,59 | [24 empty] | 2 514,63 = 4 169,26 - 4,99 x 331,59
| Приказ от 08.08.2022 № 648/пр п.145 табл.3 | Демонтаж оборудования, не пригодного для дальнейшего использования (предназначено в лом), с разборкой и резкой на части ОЗП=0,5; ЭМ=0,5 к расх.; ЗПМ=0,5; МАТ=0 к расх.; ТЗ=0,5; ТЗМ=0,5 | [21 empty] | Демонтаж оборудования, не пригодного для дальнейшего использования (предназначено в лом), с разборкой и резкой на части ОЗП=0,5; ЭМ=0,5 к расх.; ЗПМ=0,5; МАТ=0 к расх.; ТЗ=0,5; ТЗМ=0,5
| Технологические трубопроводы | [23 empty] | Технологические трубопроводы
|  |  | Накладные расходы 90% ФОТ (от 3,53) | З/пМех 10: 3.18
|  |  | Сметная прибыль 46% ФОТ (от 3,53) | З/пМех 10: 1.62
Уд | 150102 | Агрегаты наполнительно-опрессовочные: до 300 м3/ч |  | 4: маш.час; 5: 2,495 0,01; 6: 331.59; Эк.Маш 8: 331.59; З/пМех 9: 14.02; З/пМех 10: 3.32; Эк.Маш 12: 3.32; З/пМех 13: 0.14 | [10 empty] | Агрегаты наполнительно-опрессовочные: до 300 м3/ч
4 | ТЕРм12-12-001-06 Приказ Минстроя России от 12.11.14 №703/пр | Арматура фланцевая с ручным приводом или без привода водопроводная на условное давление до 4 МПа, диаметр условного прохода: 40 мм |  | 1 шт. | 1 | 40.58 | 38.91 | 0.88 |  | 40.58 | 38.91 | 0.88 |  | 3.2 | 3.2 | 0 | 0 | [5 empty] | Арматура фланцевая с ручным приводом или без привода водопроводная на условное давление до 4 МПа, диаметр условного прохода: 40 мм
|  | 40,58 = 44,45 - 0,06 x 21,24 - 0,17 x 15,32 | [24 empty] | 40,58 = 44,45 - 0,06 x 21,24 - 0,17 x 15,32
| Технологические трубопроводы | [23 empty] | Технологические трубопроводы
|  |  | Накладные расходы 90% ФОТ (от 44,75) | З/пМех 10: 40.28
|  |  | Сметная прибыль 46% ФОТ (от 44,75) | З/пМех 10: 20.59
Уд | 101-1703 | Прокладки резиновые (пластина техническая прессованная) |  | 4: кг; 5: 0,06 0,06; 6: 21.24; З/пМех 10: 1.27 | [10 empty] | Прокладки резиновые (пластина техническая прессованная)
Уд | 101-1977 | Болты с гайками и шайбами строительные |  | 4: кг; 5: 0,17 0,17; 6: 15.32; З/пМех 10: 2.6 | [10 empty] | Болты с гайками и шайбами строительные
5 | Материал заказчика | Клапан 15с65нж Ду40 Ру16 исп.В с КОФ |  | 4: компл.; 5: 1; З/пМех 14: 0; З/пМех 15: 0; З/пМех 16: 0; З/пМех 17: 0 | [5 empty] | Клапан 15с65нж Ду40 Ру16 исп.В с КОФ
| Материалы для монтажных работ | [23 empty] | Материалы для монтажных работ
6 | ТЕРм12-20-001-29 Приказ Минстроя России от 12.11.14 №703/пр | Добавлять на 1 стык, диаметр трубопровода наружный: до 45 мм |  | 1 стык | 2 | 59.81 | 40.87 | 16.61 | 1.63 | 119.62 | 81.74 | 33.22 | 3.26 | 3.08 | 6.16 | 0.1 | 0.2 | [5 empty] | Добавлять на 1 стык, диаметр трубопровода наружный: до 45 мм
|  | Объем=1*2 | [23 empty] | Объем=1*2
| Технологические трубопроводы | [23 empty] | Технологические трубопроводы
|  |  | Накладные расходы 90% ФОТ (от 97,75) | З/пМех 10: 87.98
|  |  | Сметная прибыль 46% ФОТ (от 97,75) | З/пМех 10: 44.97
7 | ТЕРм12-20-001-06 Приказ Минстроя России от 12.11.14 №703/пр | Трубопроводы в помещениях или на открытых площадках, монтируемые из труб и готовых деталей, на условное давление не более 2,5 МПа, диаметр трубопровода наружный: до 45 мм |  | 1 м | 0.594 | 46.64 | 6.65 | 39.79 | 2.4 | 27.71 | 3.95 | 23.64 | 1.43 | 0.58 | 0.34 | 0.16 | 0.1 | [5 empty] | Трубопроводы в помещениях или на открытых площадках, монтируемые из труб и готовых деталей, на условное давление не более 2,5 МПа, диаметр трубопровода наружный: до 45 мм
|  | Объем=0,5+0,094*1 | [23 empty] | Объем=0,5+0,094*1
| Технологические трубопроводы | [23 empty] | Технологические трубопроводы
|  |  | Накладные расходы 90% ФОТ (от 6,18) | З/пМех 10: 5.56
|  |  | Сметная прибыль 46% ФОТ (от 6,18) | З/пМех 10: 2.84
8 | Материал заказчика | Труба Ø45х3 Ст.20 |  | 4: м; 5: 0.5; З/пМех 14: 0; З/пМех 15: 0; З/пМех 16: 0; З/пМех 17: 0 | [5 empty] | Труба Ø45х3 Ст.20
| Материалы для монтажных работ | [23 empty] | Материалы для монтажных работ
9 | Материал заказчика | Отвод 90 45х3 Ст.20 |  | 4: шт; 5: 1; З/пМех 14: 0; З/пМех 15: 0; З/пМех 16: 0; З/пМех 17: 0 | [5 empty] | Отвод 90 45х3 Ст.20
| Материалы для монтажных работ | [23 empty] | Материалы для монтажных работ
10 | ТЕРм12-20-001-29 Приказ Минстроя России от 12.11.14 №703/пр | Добавлять на 1 стык, диаметр трубопровода наружный: до 45 мм /уточнить по факту/ |  | 1 стык | 4 | 59.81 | 40.87 | 16.61 | 1.63 | 239.24 | 163.48 | 66.44 | 6.52 | 3.08 | 12.32 | 0.1 | 0.4 | [5 empty] | Добавлять на 1 стык, диаметр трубопровода наружный: до 45 мм /уточнить по факту/
|  | Объем=2+1*2 | [23 empty] | Объем=2+1*2
| Технологические трубопроводы | [23 empty] | Технологические трубопроводы
|  |  | Накладные расходы 90% ФОТ (от 195,50) | З/пМех 10: 175.95
|  |  | Сметная прибыль 46% ФОТ (от 195,50) | З/пМех 10: 89.93
2. Врезать вентиль Ду40 на перемычке между коллекторами прямой и обратной пром.воды холодильников поз.21/5-8, отм.4,0м. (категория VB) | [21 empty] | 2. Врезать вентиль Ду40 на перемычке между коллекторами прямой и обратной пром.воды холодильников поз.21/5-8, отм.4,0м. (категория VB)
11 | ТЕРм12-01-002-06 Приказ Минстроя России от 12.11.14 №703/пр | Демонтаж. Трубопровод в помещениях или на открытых площадках в пределах цехов, монтируемый из готовых узлов, на условное давление не более 2,5 МПа, диаметр труб наружный: 45 мм |  | 100 м трубопровода | 0.005 | 1226.25 | 534.43 | 691.82 | 79.24 | 6.13 | 2.67 | 3.46 | 0.4 | 43.95 | 0.22 | 7.345 | 0.04 | [5 empty] | Демонтаж. Трубопровод в помещениях или на открытых площадках в пределах цехов, монтируемый из готовых узлов, на условное давление не более 2,5 МПа, диаметр труб наружный: 45 мм
|  | Объем=0,5 / 100 | [23 empty] | Объем=0,5 / 100
|  | 2 514,63 = 4 169,26 - 4,99 x 331,59 | [24 empty] | 2 514,63 = 4 169,26 - 4,99 x 331,59
| Приказ от 08.08.2022 № 648/пр п.145 табл.3 | Демонтаж оборудования, не пригодного для дальнейшего использования (предназначено в лом), с разборкой и резкой на части ОЗП=0,5; ЭМ=0,5 к расх.; ЗПМ=0,5; МАТ=0 к расх.; ТЗ=0,5; ТЗМ=0,5 | [21 empty] | Демонтаж оборудования, не пригодного для дальнейшего использования (предназначено в лом), с разборкой и резкой на части ОЗП=0,5; ЭМ=0,5 к расх.; ЗПМ=0,5; МАТ=0 к расх.; ТЗ=0,5; ТЗМ=0,5
| Технологические трубопроводы | [23 empty] | Технологические трубопроводы
|  |  | Накладные расходы 90% ФОТ (от 3,53) | З/пМех 10: 3.18
|  |  | Сметная прибыль 46% ФОТ (от 3,53) | З/пМех 10: 1.62
Уд | 150102 | Агрегаты наполнительно-опрессовочные: до 300 м3/ч |  | 4: маш.час; 5: 2,495 0,01; 6: 331.59; Эк.Маш 8: 331.59; З/пМех 9: 14.02; З/пМех 10: 3.32; Эк.Маш 12: 3.32; З/пМех 13: 0.14 | [10 empty] | Агрегаты наполнительно-опрессовочные: до 300 м3/ч
12 | ТЕРм12-12-001-06 Приказ Минстроя России от 12.11.14 №703/пр | Арматура фланцевая с ручным приводом или без привода водопроводная на условное давление до 4 МПа, диаметр условного прохода: 40 мм |  | 1 шт. | 1 | 40.58 | 38.91 | 0.88 |  | 40.58 | 38.91 | 0.88 |  | 3.2 | 3.2 | 0 | 0 | [5 empty] | Арматура фланцевая с ручным приводом или без привода водопроводная на условное давление до 4 МПа, диаметр условного прохода: 40 мм
|  | 40,58 = 44,45 - 0,06 x 21,24 - 0,17 x 15,32 | [24 empty] | 40,58 = 44,45 - 0,06 x 21,24 - 0,17 x 15,32
| Технологические трубопроводы | [23 empty] | Технологические трубопроводы
|  |  | Накладные расходы 90% ФОТ (от 44,75) | З/пМех 10: 40.28
|  |  | Сметная прибыль 46% ФОТ (от 44,75) | З/пМех 10: 20.59
Уд | 101-1703 | Прокладки резиновые (пластина техническая прессованная) |  | 4: кг; 5: 0,06 0,06; 6: 21.24; З/пМех 10: 1.27 | [10 empty] | Прокладки резиновые (пластина техническая прессованная)
Уд | 101-1977 | Болты с гайками и шайбами строительные |  | 4: кг; 5: 0,17 0,17; 6: 15.32; З/пМех 10: 2.6 | [10 empty] | Болты с гайками и шайбами строительные
13 | Материал заказчика | Клапан 15с65нж Ду40 Ру16 исп.В с КОФ |  | 4: компл.; 5: 1; З/пМех 14: 0; З/пМех 15: 0; З/пМех 16: 0; З/пМех 17: 0 | [5 empty] | Клапан 15с65нж Ду40 Ру16 исп.В с КОФ
| Материалы для монтажных работ | [23 empty] | Материалы для монтажных работ
14 | ТЕРм12-20-001-29 Приказ Минстроя России от 12.11.14 №703/пр | Добавлять на 1 стык, диаметр трубопровода наружный: до 45 мм |  | 1 стык | 2 | 59.81 | 40.87 | 16.61 | 1.63 | 119.62 | 81.74 | 33.22 | 3.26 | 3.08 | 6.16 | 0.1 | 0.2 | [5 empty] | Добавлять на 1 стык, диаметр трубопровода наружный: до 45 мм
|  | Объем=1*2 | [23 empty] | Объем=1*2
| Технологические трубопроводы | [23 empty] | Технологические трубопроводы
|  |  | Накладные расходы 90% ФОТ (от 97,75) | З/пМех 10: 87.98
|  |  | Сметная прибыль 46% ФОТ (от 97,75) | З/пМех 10: 44.97
15 | ТЕРм12-20-001-06 Приказ Минстроя России от 12.11.14 №703/пр | Трубопроводы в помещениях или на открытых площадках, монтируемые из труб и готовых деталей, на условное давление не более 2,5 МПа, диаметр трубопровода наружный: до 45 мм |  | 1 м | 0.688 | 46.64 | 6.65 | 39.79 | 2.4 | 32.1 | 4.58 | 27.38 | 1.65 | 0.58 | 0.4 | 0.16 | 0.11 | [5 empty] | Трубопроводы в помещениях или на открытых площадках, монтируемые из труб и готовых деталей, на условное давление не более 2,5 МПа, диаметр трубопровода наружный: до 45 мм
|  | Объем=0,5+0,094*2 | [23 empty] | Объем=0,5+0,094*2
| Технологические трубопроводы | [23 empty] | Технологические трубопроводы
|  |  | Накладные расходы 90% ФОТ (от 7,17) | З/пМех 10: 6.45
|  |  | Сметная прибыль 46% ФОТ (от 7,17) | З/пМех 10: 3.3
16 | Материал заказчика | Труба Ø45х3 Ст.20 |  | 4: м; 5: 0.5; З/пМех 14: 0; З/пМех 15: 0; З/пМех 16: 0; З/пМех 17: 0 | [5 empty] | Труба Ø45х3 Ст.20
| Материалы для монтажных работ | [23 empty] | Материалы для монтажных работ
17 | Материал заказчика | Отвод 90 45х3 Ст.20 |  | 4: шт; 5: 2; З/пМех 14: 0; З/пМех 15: 0; З/пМех 16: 0; З/пМех 17: 0 | [5 empty] | Отвод 90 45х3 Ст.20
| Материалы для монтажных работ | [23 empty] | Материалы для монтажных работ
18 | ТЕРм12-20-001-29 Приказ Минстроя России от 12.11.14 №703/пр | Добавлять на 1 стык, диаметр трубопровода наружный: до 45 мм /уточнить по факту/ |  | 1 стык | 6 | 59.81 | 40.87 | 16.61 | 1.63 | 358.86 | 245.22 | 99.66 | 9.78 | 3.08 | 18.48 | 0.1 | 0.6 | [5 empty] | Добавлять на 1 стык, диаметр трубопровода наружный: до 45 мм /уточнить по факту/
|  | Объем=2+2*2 | [23 empty] | Объем=2+2*2
| Технологические трубопроводы | [23 empty] | Технологические трубопроводы
|  |  | Накладные расходы 90% ФОТ (от 293,25) | З/пМех 10: 263.93
|  |  | Сметная прибыль 46% ФОТ (от 293,25) | З/пМех 10: 134.9
3. Ремонт заслонок в борове печей поз.4/1,2 отм.-6,0м | [21 empty] | 3. Ремонт заслонок в борове печей поз.4/1,2 отм.-6,0м
19 | ТЕР09-06-024-14 Приказ Минстроя России от 12.11.14 №703/пр | Демонтаж. Монтаж: колосников с балками, топочных дверец, клапанов и обрамлений окон, амбразур, горелок и форсунок сечением в свету более 0,5 м2 /прим./ |  | 1 т конструкций | 0.289 | 431.35 | 309.93 | 121.42 | 6.29 | 124.66 | 89.57 | 35.09 | 1.82 | 25.487 | 7.37 | 0.385 | 0.11 | [5 empty] | Демонтаж. Монтаж: колосников с балками, топочных дверец, клапанов и обрамлений окон, амбразур, горелок и форсунок сечением в свету более 0,5 м2 /прим./
|  | Объем=(114+45+130)/1000 | [23 empty] | Объем=(114+45+130)/1000
| Приказ от 08.08.2022 № 648/пр п.144 табл.2 | Демонтаж (разборка) металлических, металлокомпозитных, композитных конструкций ОЗП=0,7; ЭМ=0,7 к расх.; ЗПМ=0,7; МАТ=0 к расх.; ТЗ=0,7; ТЗМ=0,7 | [21 empty] | Демонтаж (разборка) металлических, металлокомпозитных, композитных конструкций ОЗП=0,7; ЭМ=0,7 к расх.; ЗПМ=0,7; МАТ=0 к расх.; ТЗ=0,7; ТЗМ=0,7
| Строительные металлические конструкции | [23 empty] | Строительные металлические конструкции
|  |  | Накладные расходы 93% ФОТ (от 105,10) | З/пМех 10: 97.74
|  |  | Сметная прибыль 62% ФОТ (от 105,10) | З/пМех 10: 65.16
Н | 201-9002 | Конструкции стальные |  | 4: т; 5: 0 0; 6: 0; З/пМех 10: 0 | [11 empty] | Конструкции стальные
20 | ТЕР09-06-024-14 Приказ Минстроя России от 12.11.14 №703/пр | Монтаж: колосников с балками, топочных дверец, клапанов и обрамлений окон, амбразур, горелок и форсунок сечением в свету более 0,5 м2 /прим./ |  | 1 т конструкций | 0.289 | 776 | 509.16 | 216.81 | 11.23 | 224.27 | 147.15 | 62.66 | 3.25 | 41.8715 | 12.1 | 0.6875 | 0.2 | [5 empty] | Монтаж: колосников с балками, топочных дверец, клапанов и обрамлений окон, амбразур, горелок и форсунок сечением в свету более 0,5 м2 /прим./
|  | Объем=(114+45+130)/1000 | [23 empty] | Объем=(114+45+130)/1000
| Приказ от 08.08.2022 № 648/пр п.124 | Для определения затрат на работы по капитальному ремонту и реконструкции объектов капитального строительства по единичным расценкам, включенным в сборники ФЕР, аналогичным технологическим процессам в новом строительстве, в том числе по возведению новых конструктивных элементов ОЗП=1,15; ЭМ=1,25 к расх.; ЗПМ=1,25; ТЗ=1,15; ТЗМ=1,25 | [21 empty] | Для определения затрат на работы по капитальному ремонту и реконструкции объектов капитального строительства по единичным расценкам, включенным в сборники ФЕР, аналогичным технологическим процессам в новом строительстве, в том числе по возведению новых конструктивных элементов ОЗП=1,15; ЭМ=1,25 к расх.; ЗПМ=1,25; ТЗ=1,15; ТЗМ=1,25
| Строительные металлические конструкции | [23 empty] | Строительные металлические конструкции
|  |  | Накладные расходы 93% ФОТ (от 172,96) | З/пМех 10: 160.85
|  |  | Сметная прибыль 53% = 62%*0.85 ФОТ (от 172,96) | З/пМех 10: 91.67
Н | 201-9002 | Конструкции стальные |  | 4: т; 5: 1 0,289; 6: 0; З/пМех 10: 0 | [11 empty] | Конструкции стальные
21 | ТЕРм38-01-003-04 Приказ Минстроя России от 12.11.14 №703/пр | Решетчатые конструкции (стойки, опоры, фермы и пр.), сборка с помощью: лебедок ручных (с установкой и снятием их в процессе работы) или вручную (мелких деталей) |  | 1 т конструкций | 0.289 | 2192.38 | 1459.2 | 436.89 | 18.38 | 633.6 | 421.71 | 126.26 | 5.31 | 120 | 34.68 | 1.34 | 0.39 | [5 empty] | Решетчатые конструкции (стойки, опоры, фермы и пр.), сборка с помощью: лебедок ручных (с установкой и снятием их в процессе работы) или вручную (мелких деталей)
|  | Объем=(114+45+130)/1000 | [23 empty] | Объем=(114+45+130)/1000
|  | 2 192,38 = 10 166,57 - 1,032 x 7 726,93 | [24 empty] | 2 192,38 = 10 166,57 - 1,032 x 7 726,93
| Изготовление в построечных условиях материалов, полуфабрикатов, металлических и трубопроводных заготовок | [23 empty] | Изготовление в построечных условиях материалов, полуфабрикатов, металлических и трубопроводных заготовок
|  |  | Накладные расходы 73% ФОТ (от 491,08) | З/пМех 10: 358.49
|  |  | Сметная прибыль 34% ФОТ (от 491,08) | З/пМех 10: 166.97
Уд | 101-1026 | Швеллеры № 40 из стали марки: Ст3сп |  | 4: т; 5: 1,032 0,2982; 6: 7726.93; З/пМех 10: 2304.17 | [10 empty] | Швеллеры № 40 из стали марки: Ст3сп
22 | Материал заказчика | Швеллер 16 ст.3 |  | 4: кг; 5: 117.648; З/пМех 14: 0; З/пМех 15: 0; З/пМех 16: 0; З/пМех 17: 0 | [5 empty] | Швеллер 16 ст.3
|  | Объем=114*1,032 | [23 empty] | Объем=114*1,032
| Материалы для монтажных работ | [23 empty] | Материалы для монтажных работ
23 | Материал заказчика | Уголок 50х50х5 ст.3 |  | 4: кг; 5: 46.44; З/пМех 14: 0; З/пМех 15: 0; З/пМех 16: 0; З/пМех 17: 0 | [5 empty] | Уголок 50х50х5 ст.3
|  | Объем=45*1,032 | [23 empty] | Объем=45*1,032
| Материалы для монтажных работ | [23 empty] | Материалы для монтажных работ
24 | Материал заказчика | Лист 4 ст.3 |  | 4: кг; 5: 134.16; З/пМех 14: 0; З/пМех 15: 0; З/пМех 16: 0; З/пМех 17: 0 | [5 empty] | Лист 4 ст.3
|  | Объем=130*1,032 | [23 empty] | Объем=130*1,032
| Материалы для монтажных работ | [23 empty] | Материалы для монтажных работ
25 | ТЕР45-05-004-06 Приказ Минстроя России от 12.11.14 №703/пр | Кладка из шамотных фасонных изделий стен закругленных, сводов цилиндрических пролетом более 1 м, категория кладки: III /прим./ |  | 1 м3 кладки | 0.26 | 721.87 | 281.05 | 440.53 | 28.01 | 187.69 | 73.07 | 114.54 | 7.28 | 21.4705 | 5.58 | 2.225 | 0.58 | [5 empty] | Кладка из шамотных фасонных изделий стен закругленных, сводов цилиндрических пролетом более 1 м, категория кладки: III /прим./
|  | 597,10 = 887,67 - 0,17 x 1 709,22 | [24 empty] | 597,10 = 887,67 - 0,17 x 1 709,22
| Приказ от 08.08.2022 № 648/пр п.124 | Для определения затрат на работы по капитальному ремонту и реконструкции объектов капитального строительства по единичным расценкам, включенным в сборники ФЕР, аналогичным технологическим процессам в новом строительстве, в том числе по возведению новых конструктивных элементов ОЗП=1,15; ЭМ=1,25 к расх.; ЗПМ=1,25; ТЗ=1,15; ТЗМ=1,25 | [21 empty] | Для определения затрат на работы по капитальному ремонту и реконструкции объектов капитального строительства по единичным расценкам, включенным в сборники ФЕР, аналогичным технологическим процессам в новом строительстве, в том числе по возведению новых конструктивных элементов ОЗП=1,15; ЭМ=1,25 к расх.; ЗПМ=1,25; ТЗ=1,15; ТЗМ=1,25
| Промышленные печи и трубы | [23 empty] | Промышленные печи и трубы
|  |  | Накладные расходы 102% ФОТ (от 92,40) | З/пМех 10: 94.25
|  |  | Сметная прибыль 53% = 62%*0.85 ФОТ (от 92,40) | З/пМех 10: 48.97
Уд | 115-2540 | Мертели огнеупорные алюмосиликатные марки: МШ-42 |  | 4: т; 5: 0,17 0,0442; 6: 1709.22; З/пМех 10: 75.55 | [10 empty] | Мертели огнеупорные алюмосиликатные марки: МШ-42
Н | 115-9022 | Изделия шамотные фасонные |  | 4: т; 5: 1,88 0,4888; 6: 0; З/пМех 10: 0 | [11 empty] | Изделия шамотные фасонные
26 | Материал заказчика | Изделия огнеупорные шамотные общего назначения: № 82-85, 88-90, 97, 98, 103-109, 2 подгруппы марки ШБ /ШБ-5/ |  | 4: кг; 5: 535; З/пМех 14: 0; З/пМех 15: 0; З/пМех 16: 0; З/пМех 17: 0 | [5 empty] | Изделия огнеупорные шамотные общего назначения: № 82-85, 88-90, 97, 98, 103-109, 2 подгруппы марки ШБ /ШБ-5/
| Материалы для монтажных работ | [23 empty] | Материалы для монтажных работ
27 | Материал заказчика | Цемент ГЦ-50 /объем уточнить по факту/ |  | 4: кг; 5: 50; З/пМех 14: 0; З/пМех 15: 0; З/пМех 16: 0; З/пМех 17: 0 | [5 empty] | Цемент ГЦ-50 /объем уточнить по факту/
| Материалы для монтажных работ | [23 empty] | Материалы для монтажных работ
4. Вскрытие, сверловка, гидроочистка, закрытие теплообменника поз.102 отм.0,0м | [21 empty] | 4. Вскрытие, сверловка, гидроочистка, закрытие теплообменника поз.102 отм.0,0м
28 | ТЕРм18-01-066-01 Приказ Минстроя России от 12.11.14 №703/пр | Снятие и установка крышек люков, диаметр до 800 мм /600 мм/ |  | 1 шт. | 2 | 274.32 | 260.37 | 8.74 |  | 548.64 | 520.74 | 17.48 |  | 22.7 | 45.4 | 0 | 0 | [5 empty] | Снятие и установка крышек люков, диаметр до 800 мм /600 мм/
| Оборудование предприятий химической и нефтеперерабатывающей промышленности | [23 empty] | Оборудование предприятий химической и нефтеперерабатывающей промышленности
|  |  | Накладные расходы 90% ФОТ (от 598,85) | З/пМех 10: 538.97
|  |  | Сметная прибыль 46% ФОТ (от 598,85) | З/пМех 10: 275.47
29 | Материал заказчика | Шпилька М20х110 ст35 |  | 4: шт; 5: 56; З/пМех 14: 0; З/пМех 15: 0; З/пМех 16: 0; З/пМех 17: 0 | [5 empty] | Шпилька М20х110 ст35
| Материалы для монтажных работ | [23 empty] | Материалы для монтажных работ
30 | Материал заказчика | Гайка М20 ст.35 |  | 4: кг; 5: 7; З/пМех 14: 0; З/пМех 15: 0; З/пМех 16: 0; З/пМех 17: 0 | [5 empty] | Гайка М20 ст.35
| Материалы для монтажных работ | [23 empty] | Материалы для монтажных работ
31 | Материал заказчика | Прокладка Ду600 |  | 4: шт; 5: 2; З/пМех 14: 0; З/пМех 15: 0; З/пМех 16: 0; З/пМех 17: 0 | [5 empty] | Прокладка Ду600
| Материалы для монтажных работ | [23 empty] | Материалы для монтажных работ
5. Вскрытие, сверловка, гидроочистка, закрытие теплообменника поз.Т-102 отм.0,0м | [21 empty] | 5. Вскрытие, сверловка, гидроочистка, закрытие теплообменника поз.Т-102 отм.0,0м
32 | ТЕРм18-01-066-01 Приказ Минстроя России от 12.11.14 №703/пр | Снятие и установка крышек люков, диаметр до 800 мм /600 мм/ |  | 1 шт. | 2 | 274.32 | 260.37 | 8.74 |  | 548.64 | 520.74 | 17.48 |  | 22.7 | 45.4 | 0 | 0 | [5 empty] | Снятие и установка крышек люков, диаметр до 800 мм /600 мм/
| Оборудование предприятий химической и нефтеперерабатывающей промышленности | [23 empty] | Оборудование предприятий химической и нефтеперерабатывающей промышленности
|  |  | Накладные расходы 90% ФОТ (от 598,85) | З/пМех 10: 538.97
|  |  | Сметная прибыль 46% ФОТ (от 598,85) | З/пМех 10: 275.47
33 | Материал заказчика | Шпилька М20х110 ст35 |  | 4: шт; 5: 56; З/пМех 14: 0; З/пМех 15: 0; З/пМех 16: 0; З/пМех 17: 0 | [5 empty] | Шпилька М20х110 ст35
| Материалы для монтажных работ | [23 empty] | Материалы для монтажных работ
34 | Материал заказчика | Гайка М20 ст.35 |  | 4: кг; 5: 7; З/пМех 14: 0; З/пМех 15: 0; З/пМех 16: 0; З/пМех 17: 0 | [5 empty] | Гайка М20 ст.35
| Материалы для монтажных работ | [23 empty] | Материалы для монтажных работ
35 | Материал заказчика | Прокладка Ду600 |  | 4: шт; 5: 2; З/пМех 14: 0; З/пМех 15: 0; З/пМех 16: 0; З/пМех 17: 0 | [5 empty] | Прокладка Ду600
| Материалы для монтажных работ | [23 empty] | Материалы для монтажных работ
6. Отправка на ревизию задвижки Ду200 Ру16 на трубопроводе прямой пром.воды в апп. поз.21в отм.0,0м | [21 empty] | 6. Отправка на ревизию задвижки Ду200 Ру16 на трубопроводе прямой пром.воды в апп. поз.21в отм.0,0м
36 | ТЕРм12-12-001-13 Приказ Минстроя России от 12.11.14 №703/пр | Демонтаж. Арматура фланцевая с ручным приводом или без привода водопроводная на условное давление до 4 МПа, диаметр условного прохода: 200 мм |  | 1 шт. | 1 | 84.7 | 28.24 | 56.46 | 6.96 | 84.7 | 28.24 | 56.46 | 6.96 | 2.322 | 2.32 | 0.426 | 0.43 | [5 empty] | Демонтаж. Арматура фланцевая с ручным приводом или без привода водопроводная на условное давление до 4 МПа, диаметр условного прохода: 200 мм
| Приказ от 08.08.2022 № 648/пр п.145 табл.3 | Демонтаж оборудования, не пригодного для дальнейшего использования (предназначено в лом), без разборки и резки ОЗП=0,3; ЭМ=0,3 к расх.; ЗПМ=0,3; МАТ=0 к расх.; ТЗ=0,3; ТЗМ=0,3 | [21 empty] | Демонтаж оборудования, не пригодного для дальнейшего использования (предназначено в лом), без разборки и резки ОЗП=0,3; ЭМ=0,3 к расх.; ЗПМ=0,3; МАТ=0 к расх.; ТЗ=0,3; ТЗМ=0,3
| Технологические трубопроводы | [23 empty] | Технологические трубопроводы
|  |  | Накладные расходы 90% ФОТ (от 40,48) | З/пМех 10: 36.43
|  |  | Сметная прибыль 46% ФОТ (от 40,48) | З/пМех 10: 18.62
37 | ТЕРм12-12-001-13 Приказ Минстроя России от 12.11.14 №703/пр | Арматура фланцевая с ручным приводом или без привода водопроводная на условное давление до 4 МПа, диаметр условного прохода: 200 мм |  | 1 шт. | 1 | 284.21 | 94.12 | 188.2 | 23.19 | 284.21 | 94.12 | 188.2 | 23.19 | 7.74 | 7.74 | 1.42 | 1.42 | [5 empty] | Арматура фланцевая с ручным приводом или без привода водопроводная на условное давление до 4 МПа, диаметр условного прохода: 200 мм
|  | 284,21 = 331,47 - 0,35 x 21,24 - 2,6 x 15,32 | [24 empty] | 284,21 = 331,47 - 0,35 x 21,24 - 2,6 x 15,32
| Технологические трубопроводы | [23 empty] | Технологические трубопроводы
|  |  | Накладные расходы 90% ФОТ (от 134,91) | З/пМех 10: 121.42
|  |  | Сметная прибыль 46% ФОТ (от 134,91) | З/пМех 10: 62.06
Уд | 101-1703 | Прокладки резиновые (пластина техническая прессованная) |  | 4: кг; 5: 0,35 0,35; 6: 21.24; З/пМех 10: 7.43 | [10 empty] | Прокладки резиновые (пластина техническая прессованная)
Уд | 101-1977 | Болты с гайками и шайбами строительные |  | 4: кг; 5: 2,6 2,6; 6: 15.32; З/пМех 10: 39.83 | [10 empty] | Болты с гайками и шайбами строительные
38 | Материал заказчика | Прокладка Ду200 |  | 4: шт; 5: 2; З/пМех 14: 0; З/пМех 15: 0; З/пМех 16: 0; З/пМех 17: 0 | [5 empty] | Прокладка Ду200
| Материалы для монтажных работ | [23 empty] | Материалы для монтажных работ
7. Отправка на ревизию обратного клапана Ду100 Ру40 на выкиде насоса поз.22/2 отм.0,0м | [21 empty] | 7. Отправка на ревизию обратного клапана Ду100 Ру40 на выкиде насоса поз.22/2 отм.0,0м
39 | ТЕРм12-12-001-10 Приказ Минстроя России от 12.11.14 №703/пр | Демонтаж. Арматура фланцевая с ручным приводом или без привода водопроводная на условное давление до 4 МПа, диаметр условного прохода: 100 мм |  | 1 шт. | 1 | 41.6 | 16.31 | 25.29 | 3.14 | 41.6 | 16.31 | 25.29 | 3.14 | 1.341 | 1.34 | 0.192 | 0.19 | [5 empty] | Демонтаж. Арматура фланцевая с ручным приводом или без привода водопроводная на условное давление до 4 МПа, диаметр условного прохода: 100 мм
| Приказ от 08.08.2022 № 648/пр п.145 табл.3 | Демонтаж оборудования, не пригодного для дальнейшего использования (предназначено в лом), без разборки и резки ОЗП=0,3; ЭМ=0,3 к расх.; ЗПМ=0,3; МАТ=0 к расх.; ТЗ=0,3; ТЗМ=0,3 | [21 empty] | Демонтаж оборудования, не пригодного для дальнейшего использования (предназначено в лом), без разборки и резки ОЗП=0,3; ЭМ=0,3 к расх.; ЗПМ=0,3; МАТ=0 к расх.; ТЗ=0,3; ТЗМ=0,3
| Технологические трубопроводы | [23 empty] | Технологические трубопроводы
|  |  | Накладные расходы 90% ФОТ (от 22,37) | З/пМех 10: 20.13
|  |  | Сметная прибыль 46% ФОТ (от 22,37) | З/пМех 10: 10.29
40 | ТЕРм12-12-001-10 Приказ Минстроя России от 12.11.14 №703/пр | Арматура фланцевая с ручным приводом или без привода водопроводная на условное давление до 4 МПа, диаметр условного прохода: 100 мм |  | 1 шт. | 1 | 139.74 | 54.36 | 84.29 | 10.45 | 139.74 | 54.36 | 84.29 | 10.45 | 4.47 | 4.47 | 0.64 | 0.64 | [5 empty] | Арматура фланцевая с ручным приводом или без привода водопроводная на условное давление до 4 МПа, диаметр условного прохода: 100 мм
|  | 139,74 = 154,23 - 0,17 x 21,24 - 0,71 x 15,32 | [24 empty] | 139,74 = 154,23 - 0,17 x 21,24 - 0,71 x 15,32
| Технологические трубопроводы | [23 empty] | Технологические трубопроводы
|  |  | Накладные расходы 90% ФОТ (от 74,53) | З/пМех 10: 67.08
|  |  | Сметная прибыль 46% ФОТ (от 74,53) | З/пМех 10: 34.28
Уд | 101-1703 | Прокладки резиновые (пластина техническая прессованная) |  | 4: кг; 5: 0,17 0,17; 6: 21.24; З/пМех 10: 3.61 | [10 empty] | Прокладки резиновые (пластина техническая прессованная)
Уд | 101-1977 | Болты с гайками и шайбами строительные |  | 4: кг; 5: 0,71 0,71; 6: 15.32; З/пМех 10: 10.88 | [10 empty] | Болты с гайками и шайбами строительные
41 | Материал заказчика | Прокладка Ду100 |  | 4: шт; 5: 2; З/пМех 14: 0; З/пМех 15: 0; З/пМех 16: 0; З/пМех 17: 0 | [5 empty] | Прокладка Ду100
| Материалы для монтажных работ | [23 empty] | Материалы для монтажных работ
8. Отправка на ревизию задвижки Ду80 Ру16 на трубопроводе топ.газа отм.8,0м (северная сторона, печи 4/2, средний коллектор) | [21 empty] | 8. Отправка на ревизию задвижки Ду80 Ру16 на трубопроводе топ.газа отм.8,0м (северная сторона, печи 4/2, средний коллектор)
42 | ТЕРм12-12-001-09 Приказ Минстроя России от 12.11.14 №703/пр | Демонтаж. Арматура фланцевая с ручным приводом или без привода водопроводная на условное давление до 4 МПа, диаметр условного прохода: 80 мм |  | 1 шт. | 1 | 40.55 | 15.91 | 24.64 | 3.09 | 40.55 | 15.91 | 24.64 | 3.09 | 1.308 | 1.31 | 0.189 | 0.19 | [5 empty] | Демонтаж. Арматура фланцевая с ручным приводом или без привода водопроводная на условное давление до 4 МПа, диаметр условного прохода: 80 мм
| Приказ от 08.08.2022 № 648/пр п.145 табл.3 | Демонтаж оборудования, не пригодного для дальнейшего использования (предназначено в лом), без разборки и резки ОЗП=0,3; ЭМ=0,3 к расх.; ЗПМ=0,3; МАТ=0 к расх.; ТЗ=0,3; ТЗМ=0,3 | [21 empty] | Демонтаж оборудования, не пригодного для дальнейшего использования (предназначено в лом), без разборки и резки ОЗП=0,3; ЭМ=0,3 к расх.; ЗПМ=0,3; МАТ=0 к расх.; ТЗ=0,3; ТЗМ=0,3
| Технологические трубопроводы | [23 empty] | Технологические трубопроводы
|  |  | Накладные расходы 90% ФОТ (от 21,85) | З/пМех 10: 19.67
|  |  | Сметная прибыль 46% ФОТ (от 21,85) | З/пМех 10: 10.05
43 | ТЕРм12-12-001-09 Приказ Минстроя России от 12.11.14 №703/пр | Арматура фланцевая с ручным приводом или без привода водопроводная на условное давление до 4 МПа, диаметр условного прохода: 80 мм |  | 1 шт. | 1 | 136.21 | 53.02 | 82.14 | 10.29 | 136.21 | 53.02 | 82.14 | 10.29 | 4.36 | 4.36 | 0.63 | 0.63 | [5 empty] | Арматура фланцевая с ручным приводом или без привода водопроводная на условное давление до 4 МПа, диаметр условного прохода: 80 мм
|  | 136,21 = 144,28 - 0,12 x 21,24 - 0,36 x 15,32 | [24 empty] | 136,21 = 144,28 - 0,12 x 21,24 - 0,36 x 15,32
| Технологические трубопроводы | [23 empty] | Технологические трубопроводы
|  |  | Накладные расходы 90% ФОТ (от 72,80) | З/пМех 10: 65.52
|  |  | Сметная прибыль 46% ФОТ (от 72,80) | З/пМех 10: 33.49
Уд | 101-1703 | Прокладки резиновые (пластина техническая прессованная) |  | 4: кг; 5: 0,12 0,12; 6: 21.24; З/пМех 10: 2.55 | [10 empty] | Прокладки резиновые (пластина техническая прессованная)
Уд | 101-1977 | Болты с гайками и шайбами строительные |  | 4: кг; 5: 0,36 0,36; 6: 15.32; З/пМех 10: 5.52 | [10 empty] | Болты с гайками и шайбами строительные
44 | Материал заказчика | Прокладка Ду80 |  | 4: шт; 5: 2; З/пМех 14: 0; З/пМех 15: 0; З/пМех 16: 0; З/пМех 17: 0 | [5 empty] | Прокладка Ду80
| Материалы для монтажных работ | [23 empty] | Материалы для монтажных работ
Отделение ИП-6 | [21 empty] | Отделение ИП-6
9. Ремонт трубопровода пара на линии поддавливания емкости поз.49 отм.0,0м (категория IV) | [21 empty] | 9. Ремонт трубопровода пара на линии поддавливания емкости поз.49 отм.0,0м (категория IV)
45 | ТЕРм12-01-002-07 Приказ Минстроя России от 12.11.14 №703/пр | Демонтаж. Трубопровод в помещениях или на открытых площадках в пределах цехов, монтируемый из готовых узлов, на условное давление не более 2,5 МПа, диаметр труб наружный: 57 мм |  | 100 м трубопровода | 0.02 | 1251.1 | 554.5 | 696.6 | 79.24 | 25.02 | 11.09 | 13.93 | 1.58 | 45.6 | 0.91 | 7.345 | 0.15 | [5 empty] | Демонтаж. Трубопровод в помещениях или на открытых площадках в пределах цехов, монтируемый из готовых узлов, на условное давление не более 2,5 МПа, диаметр труб наружный: 57 мм
|  | Объем=2 / 100 | [23 empty] | Объем=2 / 100
|  | 2 587,11 = 4 241,74 - 4,99 x 331,59 | [24 empty] | 2 587,11 = 4 241,74 - 4,99 x 331,59
| Приказ от 08.08.2022 № 648/пр п.145 табл.3 | Демонтаж оборудования, не пригодного для дальнейшего использования (предназначено в лом), с разборкой и резкой на части ОЗП=0,5; ЭМ=0,5 к расх.; ЗПМ=0,5; МАТ=0 к расх.; ТЗ=0,5; ТЗМ=0,5 | [21 empty] | Демонтаж оборудования, не пригодного для дальнейшего использования (предназначено в лом), с разборкой и резкой на части ОЗП=0,5; ЭМ=0,5 к расх.; ЗПМ=0,5; МАТ=0 к расх.; ТЗ=0,5; ТЗМ=0,5
| Технологические трубопроводы | [23 empty] | Технологические трубопроводы
|  |  | Накладные расходы 90% ФОТ (от 14,57) | З/пМех 10: 13.11
|  |  | Сметная прибыль 46% ФОТ (от 14,57) | З/пМех 10: 6.7
Уд | 150102 | Агрегаты наполнительно-опрессовочные: до 300 м3/ч |  | 4: маш.час; 5: 2,495 0,05; 6: 331.59; Эк.Маш 8: 331.59; З/пМех 9: 14.02; З/пМех 10: 16.58; Эк.Маш 12: 16.58; З/пМех 13: 0.7 | [10 empty] | Агрегаты наполнительно-опрессовочные: до 300 м3/ч
46 | ТЕРм12-01-002-03 Приказ Минстроя России от 12.11.14 №703/пр | Демонтаж. Трубопровод в помещениях или на открытых площадках в пределах цехов, монтируемый из готовых узлов, на условное давление не более 2,5 МПа, диаметр труб наружный: 25 мм |  | 100 м трубопровода | 0.02 | 1086.05 | 480.93 | 605.12 | 70.29 | 21.72 | 9.62 | 12.1 | 1.41 | 39.55 | 0.79 | 6.8 | 0.14 | [5 empty] | Демонтаж. Трубопровод в помещениях или на открытых площадках в пределах цехов, монтируемый из готовых узлов, на условное давление не более 2,5 МПа, диаметр труб наружный: 25 мм
|  | Объем=2 / 100 | [23 empty] | Объем=2 / 100
|  | 2 217,70 = 3 872,33 - 4,99 x 331,59 | [24 empty] | 2 217,70 = 3 872,33 - 4,99 x 331,59
| Приказ от 08.08.2022 № 648/пр п.145 табл.3 | Демонтаж оборудования, не пригодного для дальнейшего использования (предназначено в лом), с разборкой и резкой на части ОЗП=0,5; ЭМ=0,5 к расх.; ЗПМ=0,5; МАТ=0 к расх.; ТЗ=0,5; ТЗМ=0,5 | [21 empty] | Демонтаж оборудования, не пригодного для дальнейшего использования (предназначено в лом), с разборкой и резкой на части ОЗП=0,5; ЭМ=0,5 к расх.; ЗПМ=0,5; МАТ=0 к расх.; ТЗ=0,5; ТЗМ=0,5
| Технологические трубопроводы | [23 empty] | Технологические трубопроводы
|  |  | Накладные расходы 90% ФОТ (от 12,68) | З/пМех 10: 11.41
|  |  | Сметная прибыль 46% ФОТ (от 12,68) | З/пМех 10: 5.83
Уд | 150102 | Агрегаты наполнительно-опрессовочные: до 300 м3/ч |  | 4: маш.час; 5: 2,495 0,05; 6: 331.59; Эк.Маш 8: 331.59; З/пМех 9: 14.02; З/пМех 10: 16.58; Эк.Маш 12: 16.58; З/пМех 13: 0.7 | [10 empty] | Агрегаты наполнительно-опрессовочные: до 300 м3/ч
47 | ТЕРм12-20-001-07 Приказ Минстроя России от 12.11.14 №703/пр | Трубопроводы в помещениях или на открытых площадках, монтируемые из труб и готовых деталей, на условное давление не более 2,5 МПа, диаметр трубопровода наружный: до 57 мм |  | 1 м | 2.118 | 53.84 | 7.91 | 45.66 | 2.87 | 114.03 | 16.75 | 96.71 | 6.08 | 0.69 | 1.46 | 0.19 | 0.4 | [5 empty] | Трубопроводы в помещениях или на открытых площадках, монтируемые из труб и готовых деталей, на условное давление не более 2,5 МПа, диаметр трубопровода наружный: до 57 мм
|  | Объем=2+0,118*1 | [23 empty] | Объем=2+0,118*1
| Технологические трубопроводы | [23 empty] | Технологические трубопроводы
|  |  | Накладные расходы 90% ФОТ (от 26,25) | З/пМех 10: 23.63
|  |  | Сметная прибыль 46% ФОТ (от 26,25) | З/пМех 10: 12.08
48 | Материал заказчика | Труба Ø57х3,5 Ст.20 |  | 4: м; 5: 2; З/пМех 14: 0; З/пМех 15: 0; З/пМех 16: 0; З/пМех 17: 0 | [5 empty] | Труба Ø57х3,5 Ст.20
| Материалы для монтажных работ | [23 empty] | Материалы для монтажных работ
49 | Материал заказчика | Отвод 90 57х4 Ст.20 |  | 4: шт; 5: 1; З/пМех 14: 0; З/пМех 15: 0; З/пМех 16: 0; З/пМех 17: 0 | [5 empty] | Отвод 90 57х4 Ст.20
| Материалы для монтажных работ | [23 empty] | Материалы для монтажных работ
50 | ТЕРм12-20-001-30 Приказ Минстроя России от 12.11.14 №703/пр | Добавлять на 1 стык, диаметр трубопровода наружный: до 57 мм /уточнить по факту/ |  | 1 стык | 4 | 70.47 | 45.52 | 22.06 | 2.12 | 281.88 | 182.08 | 88.24 | 8.48 | 3.43 | 13.72 | 0.13 | 0.52 | [5 empty] | Добавлять на 1 стык, диаметр трубопровода наружный: до 57 мм /уточнить по факту/
|  | Объем=2+1*2 | [23 empty] | Объем=2+1*2
| Технологические трубопроводы | [23 empty] | Технологические трубопроводы
|  |  | Накладные расходы 90% ФОТ (от 219,14) | З/пМех 10: 197.23
|  |  | Сметная прибыль 46% ФОТ (от 219,14) | З/пМех 10: 100.8
51 | ТЕРм12-20-001-03 Приказ Минстроя России от 12.11.14 №703/пр | Трубопроводы в помещениях или на открытых площадках, монтируемые из труб и готовых деталей, на условное давление не более 2,5 МПа, диаметр трубопровода наружный: до 25 мм |  | 1 м | 2.0456 | 43.57 | 6.19 | 37.24 | 2.08 | 89.13 | 12.66 | 76.18 | 4.25 | 0.54 | 1.1 | 0.14 | 0.29 | [5 empty] | Трубопроводы в помещениях или на открытых площадках, монтируемые из труб и готовых деталей, на условное давление не более 2,5 МПа, диаметр трубопровода наружный: до 25 мм
|  | Объем=2+0,0456*1 | [23 empty] | Объем=2+0,0456*1
| Технологические трубопроводы | [23 empty] | Технологические трубопроводы
|  |  | Накладные расходы 90% ФОТ (от 19,45) | З/пМех 10: 17.51
|  |  | Сметная прибыль 46% ФОТ (от 19,45) | З/пМех 10: 8.95
52 | Материал заказчика | Труба Ø25х3 Ст.20 |  | 4: м; 5: 2; З/пМех 14: 0; З/пМех 15: 0; З/пМех 16: 0; З/пМех 17: 0 | [5 empty] | Труба Ø25х3 Ст.20
| Материалы для монтажных работ | [23 empty] | Материалы для монтажных работ
53 | Материал заказчика | Отвод 90 25х3 Ст.20 |  | 4: шт; 5: 1; З/пМех 14: 0; З/пМех 15: 0; З/пМех 16: 0; З/пМех 17: 0 | [5 empty] | Отвод 90 25х3 Ст.20
| Материалы для монтажных работ | [23 empty] | Материалы для монтажных работ
54 | ТЕРм12-20-001-26 Приказ Минстроя России от 12.11.14 №703/пр | Добавлять на 1 стык, диаметр трубопровода наружный: до 25 мм /уточнить по факту/ |  | 1 стык | 4 | 51.41 | 37.55 | 11.82 | 1.14 | 205.64 | 150.2 | 47.28 | 4.56 | 2.79 | 11.16 | 0.07 | 0.28 | [5 empty] | Добавлять на 1 стык, диаметр трубопровода наружный: до 25 мм /уточнить по факту/
|  | Объем=2+1*2 | [23 empty] | Объем=2+1*2
| Технологические трубопроводы | [23 empty] | Технологические трубопроводы
|  |  | Накладные расходы 90% ФОТ (от 177,97) | З/пМех 10: 160.17
|  |  | Сметная прибыль 46% ФОТ (от 177,97) | З/пМех 10: 81.87
55 | ТЕРм12-12-001-03 Приказ Минстроя России от 12.11.14 №703/пр | Арматура фланцевая с ручным приводом или без привода водопроводная на условное давление до 4 МПа, диаметр условного прохода: 20 мм |  | 1 шт. | 1 | 37.2 | 36.48 |  |  | 37.2 | 36.48 |  |  | 3 | 3 | 0 | 0 | [5 empty] | Арматура фланцевая с ручным приводом или без привода водопроводная на условное давление до 4 МПа, диаметр условного прохода: 20 мм
|  | 37,20 = 39,13 - 0,03 x 21,24 - 0,084 x 15,32 | [24 empty] | 37,20 = 39,13 - 0,03 x 21,24 - 0,084 x 15,32
| Технологические трубопроводы | [23 empty] | Технологические трубопроводы
|  |  | Накладные расходы 90% ФОТ (от 41,95) | З/пМех 10: 37.76
|  |  | Сметная прибыль 46% ФОТ (от 41,95) | З/пМех 10: 19.3
Уд | 101-1703 | Прокладки резиновые (пластина техническая прессованная) |  | 4: кг; 5: 0,03 0,03; 6: 21.24; З/пМех 10: 0.64 | [10 empty] | Прокладки резиновые (пластина техническая прессованная)
Уд | 101-1977 | Болты с гайками и шайбами строительные |  | 4: кг; 5: 0,084 0,084; 6: 15.32; З/пМех 10: 1.29 | [10 empty] | Болты с гайками и шайбами строительные
56 | Материал заказчика | Клапан 15с65нж Ду20 Ру16 исп.В с КОФ |  | 4: компл.; 5: 1; З/пМех 14: 0; З/пМех 15: 0; З/пМех 16: 0; З/пМех 17: 0 | [5 empty] | Клапан 15с65нж Ду20 Ру16 исп.В с КОФ
| Материалы для монтажных работ | [23 empty] | Материалы для монтажных работ
57 | ТЕРм12-20-001-26 Приказ Минстроя России от 12.11.14 №703/пр | Добавлять на 1 стык, диаметр трубопровода наружный: до 25 мм |  | 1 стык | 2 | 51.41 | 37.55 | 11.82 | 1.14 | 102.82 | 75.1 | 23.64 | 2.28 | 2.79 | 5.58 | 0.07 | 0.14 | [5 empty] | Добавлять на 1 стык, диаметр трубопровода наружный: до 25 мм
|  | Объем=1*2 | [23 empty] | Объем=1*2
| Технологические трубопроводы | [23 empty] | Технологические трубопроводы
|  |  | Накладные расходы 90% ФОТ (от 88,99) | З/пМех 10: 80.09
|  |  | Сметная прибыль 46% ФОТ (от 88,99) | З/пМех 10: 40.94
10. Ремонт трубопровода ХЗК в АВЗ-12/2 отм.13,2м (категория VB) | [21 empty] | 10. Ремонт трубопровода ХЗК в АВЗ-12/2 отм.13,2м (категория VB)
58 | РН5-1-20 | Разборка и сборка фланцевых соединений с заменой прокладок,на условное давление до 1,6МПа(16кгс/см2), условный проход Ду до 200мм |  | шт. | 1 | 29.27 | 24.03 | 4.47 | 0.34 | 29.27 | 24.03 | 4.47 | 0.34 | 2.7 | 2.7 | 0 | 0 | [5 empty] | Разборка и сборка фланцевых соединений с заменой прокладок,на условное давление до 1,6МПа(16кгс/см2), условный проход Ду до 200мм
|  | Перевод из цен 1984 в цены 2001 года (письмо Правительства Республики Башкортостан от 26.09.2003 № 499-1682) ОЗП=16,92; ЭМ=21,28; ЗПМ=16,92; МАТ=19,35 | [21 empty] | Перевод из цен 1984 в цены 2001 года (письмо Правительства Республики Башкортостан от 26.09.2003 № 499-1682) ОЗП=16,92; ЭМ=21,28; ЗПМ=16,92; МАТ=19,35
| Технологические трубопроводы | [23 empty] | Технологические трубопроводы
|  |  | Накладные расходы 90% ФОТ (от 28,02) | З/пМех 10: 25.22
|  |  | Сметная прибыль 46% ФОТ (от 28,02) | З/пМех 10: 12.89
59 | Материал заказчика | Фланец 200-16-11-1-В-ст.20-IV |  | 4: шт; 5: 1; З/пМех 14: 0; З/пМех 15: 0; З/пМех 16: 0; З/пМех 17: 0 | [5 empty] | Фланец 200-16-11-1-В-ст.20-IV
| Материалы для монтажных работ | [23 empty] | Материалы для монтажных работ
60 | ТЕРм12-20-001-36 Приказ Минстроя России от 12.11.14 №703/пр | Добавлять на 1 стык, диаметр трубопровода наружный: до 219 мм |  | 1 стык | 1 | 249.69 | 130.83 | 91.24 | 5.72 | 249.69 | 130.83 | 91.24 | 5.72 | 9.72 | 9.72 | 0.35 | 0.35 | [5 empty] | Добавлять на 1 стык, диаметр трубопровода наружный: до 219 мм
| Технологические трубопроводы | [23 empty] | Технологические трубопроводы
|  |  | Накладные расходы 90% ФОТ (от 157,03) | З/пМех 10: 141.33
|  |  | Сметная прибыль 46% ФОТ (от 157,03) | З/пМех 10: 72.23
61 | ТЕРм12-01-002-10 Приказ Минстроя России от 12.11.14 №703/пр | Демонтаж. Трубопровод в помещениях или на открытых площадках в пределах цехов, монтируемый из готовых узлов, на условное давление не более 2,5 МПа, диаметр труб наружный: 108 мм |  | 100 м трубопровода | 0.005 | 1441.88 | 638.4 | 803.48 | 89.03 | 7.21 | 3.19 | 4.02 | 0.45 | 52.5 | 0.26 | 8.525 | 0.04 | [5 empty] | Демонтаж. Трубопровод в помещениях или на открытых площадках в пределах цехов, монтируемый из готовых узлов, на условное давление не более 2,5 МПа, диаметр труб наружный: 108 мм
|  | Объем=0,5 / 100 | [23 empty] | Объем=0,5 / 100
|  | 3 015,60 = 5 054,88 - 6,15 x 331,59 | [24 empty] | 3 015,60 = 5 054,88 - 6,15 x 331,59
| Приказ от 08.08.2022 № 648/пр п.145 табл.3 | Демонтаж оборудования, не пригодного для дальнейшего использования (предназначено в лом), с разборкой и резкой на части ОЗП=0,5; ЭМ=0,5 к расх.; ЗПМ=0,5; МАТ=0 к расх.; ТЗ=0,5; ТЗМ=0,5 | [21 empty] | Демонтаж оборудования, не пригодного для дальнейшего использования (предназначено в лом), с разборкой и резкой на части ОЗП=0,5; ЭМ=0,5 к расх.; ЗПМ=0,5; МАТ=0 к расх.; ТЗ=0,5; ТЗМ=0,5
| Технологические трубопроводы | [23 empty] | Технологические трубопроводы
|  |  | Накладные расходы 90% ФОТ (от 4,19) | З/пМех 10: 3.77
|  |  | Сметная прибыль 46% ФОТ (от 4,19) | З/пМех 10: 1.93
Уд | 150102 | Агрегаты наполнительно-опрессовочные: до 300 м3/ч |  | 4: маш.час; 5: 3,075 0,02; 6: 331.59; Эк.Маш 8: 331.59; З/пМех 9: 14.02; З/пМех 10: 6.63; Эк.Маш 12: 6.63; З/пМех 13: 0.28 | [10 empty] | Агрегаты наполнительно-опрессовочные: до 300 м3/ч
62 | ТЕРм12-20-001-10 Приказ Минстроя России от 12.11.14 №703/пр | Трубопроводы в помещениях или на открытых площадках, монтируемые из труб и готовых деталей, на условное давление не более 2,5 МПа, диаметр трубопровода наружный: до 108 мм |  | 1 м | 0.736 | 71.69 | 10.44 | 60.71 | 3.95 | 52.76 | 7.68 | 44.68 | 2.91 | 0.91 | 0.67 | 0.26 | 0.19 | [5 empty] | Трубопроводы в помещениях или на открытых площадках, монтируемые из труб и готовых деталей, на условное давление не более 2,5 МПа, диаметр трубопровода наружный: до 108 мм
|  | Объем=0,5+0,236*1 | [23 empty] | Объем=0,5+0,236*1
| Технологические трубопроводы | [23 empty] | Технологические трубопроводы
|  |  | Накладные расходы 90% ФОТ (от 12,18) | З/пМех 10: 10.96
|  |  | Сметная прибыль 46% ФОТ (от 12,18) | З/пМех 10: 5.6
63 | Материал заказчика | Труба Ø108х4 Ст.20 |  | 4: м; 5: 0.5; З/пМех 14: 0; З/пМех 15: 0; З/пМех 16: 0; З/пМех 17: 0 | [5 empty] | Труба Ø108х4 Ст.20
| Материалы для монтажных работ | [23 empty] | Материалы для монтажных работ
64 | Материал заказчика | Отвод 90 108х4 Ст.20 |  | 4: шт; 5: 1; З/пМех 14: 0; З/пМех 15: 0; З/пМех 16: 0; З/пМех 17: 0 | [5 empty] | Отвод 90 108х4 Ст.20
| Материалы для монтажных работ | [23 empty] | Материалы для монтажных работ
65 | ТЕРм12-20-001-33 Приказ Минстроя России от 12.11.14 №703/пр | Добавлять на 1 стык, диаметр трубопровода наружный: до 108 мм /уточнить по факту/ |  | 1 стык | 4 | 113.86 | 67.54 | 40.84 | 3.27 | 455.44 | 270.16 | 163.36 | 13.08 | 5.09 | 20.36 | 0.2 | 0.8 | [5 empty] | Добавлять на 1 стык, диаметр трубопровода наружный: до 108 мм /уточнить по факту/
|  | Объем=2+1*2 | [23 empty] | Объем=2+1*2
| Технологические трубопроводы | [23 empty] | Технологические трубопроводы
|  |  | Накладные расходы 90% ФОТ (от 325,72) | З/пМех 10: 293.15
|  |  | Сметная прибыль 46% ФОТ (от 325,72) | З/пМех 10: 149.83
66 | ТЕРм12-20-001-13 Приказ Минстроя России от 12.11.14 №703/пр | Трубопроводы в помещениях или на открытых площадках, монтируемые из труб и готовых деталей, на условное давление не более 2,5 МПа, диаметр трубопровода наружный: до 219 мм |  | 1 м | 0.095 | 103.96 | 15.67 | 86.22 | 5.81 | 9.88 | 1.49 | 8.19 | 0.55 | 1.35 | 0.13 | 0.38 | 0.04 | [5 empty] | Трубопроводы в помещениях или на открытых площадках, монтируемые из труб и готовых деталей, на условное давление не более 2,5 МПа, диаметр трубопровода наружный: до 219 мм
|  | Объем=0,095*1 | [23 empty] | Объем=0,095*1
| Технологические трубопроводы | [23 empty] | Технологические трубопроводы
|  |  | Накладные расходы 90% ФОТ (от 2,34) | З/пМех 10: 2.11
|  |  | Сметная прибыль 46% ФОТ (от 2,34) | З/пМех 10: 1.08
67 | Материал заказчика | Переход К-219х6-108х4 ст.20 |  | 4: шт; 5: 1; З/пМех 14: 0; З/пМех 15: 0; З/пМех 16: 0; З/пМех 17: 0 | [5 empty] | Переход К-219х6-108х4 ст.20
| Материалы для монтажных работ | [23 empty] | Материалы для монтажных работ
68 | ТЕРм12-20-001-36 Приказ Минстроя России от 12.11.14 №703/пр | Добавлять на 1 стык, диаметр трубопровода наружный: до 219 мм |  | 1 стык | 1 | 249.69 | 130.83 | 91.24 | 5.72 | 249.69 | 130.83 | 91.24 | 5.72 | 9.72 | 9.72 | 0.35 | 0.35 | [5 empty] | Добавлять на 1 стык, диаметр трубопровода наружный: до 219 мм
| Технологические трубопроводы | [23 empty] | Технологические трубопроводы
|  |  | Накладные расходы 90% ФОТ (от 157,03) | З/пМех 10: 141.33
|  |  | Сметная прибыль 46% ФОТ (от 157,03) | З/пМех 10: 72.23
69 | ТЕРм12-20-001-33 Приказ Минстроя России от 12.11.14 №703/пр | Добавлять на 1 стык, диаметр трубопровода наружный: до 108 мм |  | 1 стык | 1 | 113.86 | 67.54 | 40.84 | 3.27 | 113.86 | 67.54 | 40.84 | 3.27 | 5.09 | 5.09 | 0.2 | 0.2 | [5 empty] | Добавлять на 1 стык, диаметр трубопровода наружный: до 108 мм
| Технологические трубопроводы | [23 empty] | Технологические трубопроводы
|  |  | Накладные расходы 90% ФОТ (от 81,43) | З/пМех 10: 73.29
|  |  | Сметная прибыль 46% ФОТ (от 81,43) | З/пМех 10: 37.46
11. Врезка воздушника Ду20 на трубопроводе к.газа в аппарат поз.12б/2 отм.13,2м. (категория II Ба) | [21 empty] | 11. Врезка воздушника Ду20 на трубопроводе к.газа в аппарат поз.12б/2 отм.13,2м. (категория II Ба)
70 | ТЕРм12-20-001-03 Приказ Минстроя России от 12.11.14 №703/пр | Трубопроводы в помещениях или на открытых площадках, монтируемые из труб и готовых деталей, на условное давление не более 2,5 МПа, диаметр трубопровода наружный: до 25 мм |  | 1 м | 0.25 | 43.57 | 6.19 | 37.24 | 2.08 | 10.9 | 1.55 | 9.31 | 0.52 | 0.54 | 0.14 | 0.14 | 0.04 | [5 empty] | Трубопроводы в помещениях или на открытых площадках, монтируемые из труб и готовых деталей, на условное давление не более 2,5 МПа, диаметр трубопровода наружный: до 25 мм
| Технологические трубопроводы | [23 empty] | Технологические трубопроводы
|  |  | Накладные расходы 90% ФОТ (от 2,38) | З/пМех 10: 2.14
|  |  | Сметная прибыль 46% ФОТ (от 2,38) | З/пМех 10: 1.09
71 | Материал заказчика | Труба Ø25х3 Ст.20 |  | 4: м; 5: 0.25; З/пМех 14: 0; З/пМех 15: 0; З/пМех 16: 0; З/пМех 17: 0 | [5 empty] | Труба Ø25х3 Ст.20
| Материалы для монтажных работ | [23 empty] | Материалы для монтажных работ
72 | ТЕРм12-20-001-26 Приказ Минстроя России от 12.11.14 №703/пр | Добавлять на 1 стык, диаметр трубопровода наружный: до 25 мм /уточнить по факту/ |  | 1 стык | 2 | 51.41 | 37.55 | 11.82 | 1.14 | 102.82 | 75.1 | 23.64 | 2.28 | 2.79 | 5.58 | 0.07 | 0.14 | [5 empty] | Добавлять на 1 стык, диаметр трубопровода наружный: до 25 мм /уточнить по факту/
| Технологические трубопроводы | [23 empty] | Технологические трубопроводы
|  |  | Накладные расходы 90% ФОТ (от 88,99) | З/пМех 10: 80.09
|  |  | Сметная прибыль 46% ФОТ (от 88,99) | З/пМех 10: 40.94
73 | ТЕРм12-12-001-03 Приказ Минстроя России от 12.11.14 №703/пр | Арматура фланцевая с ручным приводом или без привода водопроводная на условное давление до 4 МПа, диаметр условного прохода: 20 мм |  | 1 шт. | 1 | 37.2 | 36.48 |  |  | 37.2 | 36.48 |  |  | 3 | 3 | 0 | 0 | [5 empty] | Арматура фланцевая с ручным приводом или без привода водопроводная на условное давление до 4 МПа, диаметр условного прохода: 20 мм
|  | 37,20 = 39,13 - 0,03 x 21,24 - 0,084 x 15,32 | [24 empty] | 37,20 = 39,13 - 0,03 x 21,24 - 0,084 x 15,32
| Технологические трубопроводы | [23 empty] | Технологические трубопроводы
|  |  | Накладные расходы 90% ФОТ (от 41,95) | З/пМех 10: 37.76
|  |  | Сметная прибыль 46% ФОТ (от 41,95) | З/пМех 10: 19.3
Уд | 101-1703 | Прокладки резиновые (пластина техническая прессованная) |  | 4: кг; 5: 0,03 0,03; 6: 21.24; З/пМех 10: 0.64 | [10 empty] | Прокладки резиновые (пластина техническая прессованная)
Уд | 101-1977 | Болты с гайками и шайбами строительные |  | 4: кг; 5: 0,084 0,084; 6: 15.32; З/пМех 10: 1.29 | [10 empty] | Болты с гайками и шайбами строительные
74 | Материал заказчика | Клапан 15с65нж Ду20 Ру16 исп.В с КОФ |  | 4: компл.; 5: 1; З/пМех 14: 0; З/пМех 15: 0; З/пМех 16: 0; З/пМех 17: 0 | [5 empty] | Клапан 15с65нж Ду20 Ру16 исп.В с КОФ
| Материалы для монтажных работ | [23 empty] | Материалы для монтажных работ
75 | ТЕРм12-20-001-26 Приказ Минстроя России от 12.11.14 №703/пр | Добавлять на 1 стык, диаметр трубопровода наружный: до 25 мм |  | 1 стык | 2 | 51.41 | 37.55 | 11.82 | 1.14 | 102.82 | 75.1 | 23.64 | 2.28 | 2.79 | 5.58 | 0.07 | 0.14 | [5 empty] | Добавлять на 1 стык, диаметр трубопровода наружный: до 25 мм
|  | Объем=1*2 | [23 empty] | Объем=1*2
| Технологические трубопроводы | [23 empty] | Технологические трубопроводы
|  |  | Накладные расходы 90% ФОТ (от 88,99) | З/пМех 10: 80.09
|  |  | Сметная прибыль 46% ФОТ (от 88,99) | З/пМех 10: 40.94
12. Ремонт трубопровода ХЗК на выкиде насоса поз.9а/5 отм.0,0м (категория VB) | [21 empty] | 12. Ремонт трубопровода ХЗК на выкиде насоса поз.9а/5 отм.0,0м (категория VB)
76 | ТЕРм12-01-002-13 Приказ Минстроя России от 12.11.14 №703/пр | Демонтаж. Трубопровод в помещениях или на открытых площадках в пределах цехов, монтируемый из готовых узлов, на условное давление не более 2,5 МПа, диаметр труб наружный: 219 мм |  | 100 м трубопровода | 0.002 | 2007.79 | 960.64 | 1047.15 | 102.43 | 4.01 | 1.92 | 2.09 | 0.2 | 79 | 0.16 | 10.155 | 0.02 | [5 empty] | Демонтаж. Трубопровод в помещениях или на открытых площадках в пределах цехов, монтируемый из готовых узлов, на условное давление не более 2,5 МПа, диаметр труб наружный: 219 мм
|  | Объем=0,2 / 100 | [23 empty] | Объем=0,2 / 100
|  | 4 478,27 = 7 054,72 - 7,77 x 331,59 | [24 empty] | 4 478,27 = 7 054,72 - 7,77 x 331,59
| Приказ от 08.08.2022 № 648/пр п.145 табл.3 | Демонтаж оборудования, не пригодного для дальнейшего использования (предназначено в лом), с разборкой и резкой на части ОЗП=0,5; ЭМ=0,5 к расх.; ЗПМ=0,5; МАТ=0 к расх.; ТЗ=0,5; ТЗМ=0,5 | [21 empty] | Демонтаж оборудования, не пригодного для дальнейшего использования (предназначено в лом), с разборкой и резкой на части ОЗП=0,5; ЭМ=0,5 к расх.; ЗПМ=0,5; МАТ=0 к расх.; ТЗ=0,5; ТЗМ=0,5
| Технологические трубопроводы | [23 empty] | Технологические трубопроводы
|  |  | Накладные расходы 90% ФОТ (от 2,44) | З/пМех 10: 2.2
|  |  | Сметная прибыль 46% ФОТ (от 2,44) | З/пМех 10: 1.12
Уд | 150102 | Агрегаты наполнительно-опрессовочные: до 300 м3/ч |  | 4: маш.час; 5: 3,885 0,01; 6: 331.59; Эк.Маш 8: 331.59; З/пМех 9: 14.02; З/пМех 10: 3.32; Эк.Маш 12: 3.32; З/пМех 13: 0.14 | [10 empty] | Агрегаты наполнительно-опрессовочные: до 300 м3/ч
77 | ТЕРм12-20-001-13 Приказ Минстроя России от 12.11.14 №703/пр | Трубопроводы в помещениях или на открытых площадках, монтируемые из труб и готовых деталей, на условное давление не более 2,5 МПа, диаметр трубопровода наружный: до 219 мм |  | 1 м | 0.2 | 103.96 | 15.67 | 86.22 | 5.81 | 20.78 | 3.13 | 17.24 | 1.16 | 1.35 | 0.27 | 0.38 | 0.08 | [5 empty] | Трубопроводы в помещениях или на открытых площадках, монтируемые из труб и готовых деталей, на условное давление не более 2,5 МПа, диаметр трубопровода наружный: до 219 мм
| Технологические трубопроводы | [23 empty] | Технологические трубопроводы
|  |  | Накладные расходы 90% ФОТ (от 4,93) | З/пМех 10: 4.44
|  |  | Сметная прибыль 46% ФОТ (от 4,93) | З/пМех 10: 2.27
78 | Материал заказчика | Труба Ø219х6 Ст.20 |  | 4: м; 5: 0.2; З/пМех 14: 0; З/пМех 15: 0; З/пМех 16: 0; З/пМех 17: 0 | [5 empty] | Труба Ø219х6 Ст.20
| Материалы для монтажных работ | [23 empty] | Материалы для монтажных работ
79 | ТЕРм12-20-001-36 Приказ Минстроя России от 12.11.14 №703/пр | Добавлять на 1 стык, диаметр трубопровода наружный: до 219 мм /уточнить по факту/ |  | 1 стык | 2 | 249.69 | 130.83 | 91.24 | 5.72 | 499.38 | 261.66 | 182.48 | 11.44 | 9.72 | 19.44 | 0.35 | 0.7 | [5 empty] | Добавлять на 1 стык, диаметр трубопровода наружный: до 219 мм /уточнить по факту/
| Технологические трубопроводы | [23 empty] | Технологические трубопроводы
|  |  | Накладные расходы 90% ФОТ (от 314,07) | З/пМех 10: 282.66
|  |  | Сметная прибыль 46% ФОТ (от 314,07) | З/пМех 10: 144.47
13. Вскрытие, сверловка, гидроочистка, закрытие конденсатора поз.12б/2 отм.7,2м. | [21 empty] | 13. Вскрытие, сверловка, гидроочистка, закрытие конденсатора поз.12б/2 отм.7,2м.
80 | ТЕРм18-01-066-03 Приказ Минстроя России от 12.11.14 №703/пр | Снятие и установка крышек и днищ аппаратов, диаметр: до 2000 мм /1600 мм/ |  | 1 шт. | 2 | 345.69 | 318.87 | 20.44 |  | 691.38 | 637.74 | 40.88 |  | 27.8 | 55.6 | 0 | 0 | [5 empty] | Снятие и установка крышек и днищ аппаратов, диаметр: до 2000 мм /1600 мм/
| Оборудование предприятий химической и нефтеперерабатывающей промышленности | [23 empty] | Оборудование предприятий химической и нефтеперерабатывающей промышленности
|  |  | Накладные расходы 90% ФОТ (от 733,40) | З/пМех 10: 660.06
|  |  | Сметная прибыль 46% ФОТ (от 733,40) | З/пМех 10: 337.36
81 | Материал заказчика | Шпилька М24х180 ст.35 |  | 4: шт; 5: 68; З/пМех 14: 0; З/пМех 15: 0; З/пМех 16: 0; З/пМех 17: 0 | [5 empty] | Шпилька М24х180 ст.35
| Материалы для монтажных работ | [23 empty] | Материалы для монтажных работ
82 | Материал заказчика | Шпилька М24х200 ст.35 |  | 4: шт; 5: 68; З/пМех 14: 0; З/пМех 15: 0; З/пМех 16: 0; З/пМех 17: 0 | [5 empty] | Шпилька М24х200 ст.35
| Материалы для монтажных работ | [23 empty] | Материалы для монтажных работ
83 | Материал заказчика | Гайка М24 ст.35 |  | 4: кг; 5: 29; З/пМех 14: 0; З/пМех 15: 0; З/пМех 16: 0; З/пМех 17: 0 | [5 empty] | Гайка М24 ст.35
| Материалы для монтажных работ | [23 empty] | Материалы для монтажных работ
84 | Материал заказчика | Ленточная прокладка h=18мм, 3мм |  | 4: шт; 5: 2; З/пМех 14: 0; З/пМех 15: 0; З/пМех 16: 0; З/пМех 17: 0 | [5 empty] | Ленточная прокладка h=18мм, 3мм
| Материалы для монтажных работ | [23 empty] | Материалы для монтажных работ
14. Вскрытие, сверловка, гидроочистка, закрытие конденсатора поз.11а/1 отм.7,2м. | [21 empty] | 14. Вскрытие, сверловка, гидроочистка, закрытие конденсатора поз.11а/1 отм.7,2м.
85 | ТЕРм18-01-066-03 Приказ Минстроя России от 12.11.14 №703/пр | Снятие и установка крышек и днищ аппаратов, диаметр: до 2000 мм /1600 мм/ |  | 1 шт. | 2 | 345.69 | 318.87 | 20.44 |  | 691.38 | 637.74 | 40.88 |  | 27.8 | 55.6 | 0 | 0 | [5 empty] | Снятие и установка крышек и днищ аппаратов, диаметр: до 2000 мм /1600 мм/
| Оборудование предприятий химической и нефтеперерабатывающей промышленности | [23 empty] | Оборудование предприятий химической и нефтеперерабатывающей промышленности
|  |  | Накладные расходы 90% ФОТ (от 733,40) | З/пМех 10: 660.06
|  |  | Сметная прибыль 46% ФОТ (от 733,40) | З/пМех 10: 337.36
86 | Материал заказчика | Шпилька М20х150 ст.35 |  | 4: шт; 5: 120; З/пМех 14: 0; З/пМех 15: 0; З/пМех 16: 0; З/пМех 17: 0 | [5 empty] | Шпилька М20х150 ст.35
| Материалы для монтажных работ | [23 empty] | Материалы для монтажных работ
87 | Материал заказчика | Гайка М20 ст.35 |  | 4: кг; 5: 15; З/пМех 14: 0; З/пМех 15: 0; З/пМех 16: 0; З/пМех 17: 0 | [5 empty] | Гайка М20 ст.35
| Материалы для монтажных работ | [23 empty] | Материалы для монтажных работ
88 | Материал заказчика | Ленточная прокладка h=18мм, 3мм |  | 4: шт; 5: 2; З/пМех 14: 0; З/пМех 15: 0; З/пМех 16: 0; З/пМех 17: 0 | [5 empty] | Ленточная прокладка h=18мм, 3мм
| Материалы для монтажных работ | [23 empty] | Материалы для монтажных работ
15. Вскрытие, сверловка, гидроочистка, закрытие холодильника поз.14/6 отм.0,0м. | [21 empty] | 15. Вскрытие, сверловка, гидроочистка, закрытие холодильника поз.14/6 отм.0,0м.
89 | ТЕРм18-01-066-02 Приказ Минстроя России от 12.11.14 №703/пр | Снятие и установка крышек и днищ аппаратов, диаметр: до 1000 мм |  | 1 шт. | 2 | 287.47 | 271.84 | 10.19 |  | 574.94 | 543.68 | 20.38 |  | 23.7 | 47.4 | 0 | 0 | [5 empty] | Снятие и установка крышек и днищ аппаратов, диаметр: до 1000 мм
| Оборудование предприятий химической и нефтеперерабатывающей промышленности | [23 empty] | Оборудование предприятий химической и нефтеперерабатывающей промышленности
|  |  | Накладные расходы 90% ФОТ (от 625,23) | З/пМех 10: 562.71
|  |  | Сметная прибыль 46% ФОТ (от 625,23) | З/пМех 10: 287.61
90 | Материал заказчика | Шпилька М20х130 ст.35 |  | 4: шт; 5: 36; З/пМех 14: 0; З/пМех 15: 0; З/пМех 16: 0; З/пМех 17: 0 | [5 empty] | Шпилька М20х130 ст.35
| Материалы для монтажных работ | [23 empty] | Материалы для монтажных работ
91 | Материал заказчика | Шпилька М20х150 ст.35 |  | 4: шт; 5: 36; З/пМех 14: 0; З/пМех 15: 0; З/пМех 16: 0; З/пМех 17: 0 | [5 empty] | Шпилька М20х150 ст.35
| Материалы для монтажных работ | [23 empty] | Материалы для монтажных работ
92 | Материал заказчика | Гайка М20 ст.35 |  | 4: кг; 5: 9; З/пМех 14: 0; З/пМех 15: 0; З/пМех 16: 0; З/пМех 17: 0 | [5 empty] | Гайка М20 ст.35
| Материалы для монтажных работ | [23 empty] | Материалы для монтажных работ
93 | Материал заказчика | Ленточная прокладка h=18мм, 3мм |  | 4: шт; 5: 2; З/пМех 14: 0; З/пМех 15: 0; З/пМех 16: 0; З/пМех 17: 0 | [5 empty] | Ленточная прокладка h=18мм, 3мм
| Материалы для монтажных работ | [23 empty] | Материалы для монтажных работ
16. Вскрытие, сверловка, гидроочистка, закрытие холодильника поз.14/7 отм.0,0м. | [21 empty] | 16. Вскрытие, сверловка, гидроочистка, закрытие холодильника поз.14/7 отм.0,0м.
94 | ТЕРм18-01-066-03 Приказ Минстроя России от 12.11.14 №703/пр | Снятие и установка крышек и днищ аппаратов, диаметр: до 2000 мм /1400 мм/ |  | 1 шт. | 2 | 345.69 | 318.87 | 20.44 |  | 691.38 | 637.74 | 40.88 |  | 27.8 | 55.6 | 0 | 0 | [5 empty] | Снятие и установка крышек и днищ аппаратов, диаметр: до 2000 мм /1400 мм/
| Оборудование предприятий химической и нефтеперерабатывающей промышленности | [23 empty] | Оборудование предприятий химической и нефтеперерабатывающей промышленности
|  |  | Накладные расходы 90% ФОТ (от 733,40) | З/пМех 10: 660.06
|  |  | Сметная прибыль 46% ФОТ (от 733,40) | З/пМех 10: 337.36
95 | Материал заказчика | Шпилька М20х160 ст.35 |  | 4: шт; 5: 104; З/пМех 14: 0; З/пМех 15: 0; З/пМех 16: 0; З/пМех 17: 0 | [5 empty] | Шпилька М20х160 ст.35
| Материалы для монтажных работ | [23 empty] | Материалы для монтажных работ
96 | Материал заказчика | Гайка М20 ст.35 |  | 4: кг; 5: 13; З/пМех 14: 0; З/пМех 15: 0; З/пМех 16: 0; З/пМех 17: 0 | [5 empty] | Гайка М20 ст.35
| Материалы для монтажных работ | [23 empty] | Материалы для монтажных работ
97 | Материал заказчика | Ленточная прокладка h=18мм, 3мм |  | 4: шт; 5: 2; З/пМех 14: 0; З/пМех 15: 0; З/пМех 16: 0; З/пМех 17: 0 | [5 empty] | Ленточная прокладка h=18мм, 3мм
| Материалы для монтажных работ | [23 empty] | Материалы для монтажных работ
17. Вскрытие, сверловка, гидроочистка, закрытие теплообменника поз.62 отм.0,0м. | [21 empty] | 17. Вскрытие, сверловка, гидроочистка, закрытие теплообменника поз.62 отм.0,0м.
98 | РН5-1-20 | Разборка и сборка фланцевых соединений с заменой прокладок,на условное давление до 1,6МПа(16кгс/см2), условный проход Ду до 200мм |  | шт. | 2 | 29.27 | 24.03 | 4.47 | 0.34 | 58.54 | 48.06 | 8.94 | 0.68 | 2.7 | 5.4 | 0 | 0 | [5 empty] | Разборка и сборка фланцевых соединений с заменой прокладок,на условное давление до 1,6МПа(16кгс/см2), условный проход Ду до 200мм
|  | Перевод из цен 1984 в цены 2001 года (письмо Правительства Республики Башкортостан от 26.09.2003 № 499-1682) ОЗП=16,92; ЭМ=21,28; ЗПМ=16,92; МАТ=19,35 | [21 empty] | Перевод из цен 1984 в цены 2001 года (письмо Правительства Республики Башкортостан от 26.09.2003 № 499-1682) ОЗП=16,92; ЭМ=21,28; ЗПМ=16,92; МАТ=19,35
| Технологические трубопроводы | [23 empty] | Технологические трубопроводы
|  |  | Накладные расходы 90% ФОТ (от 56,05) | З/пМех 10: 50.45
|  |  | Сметная прибыль 46% ФОТ (от 56,05) | З/пМех 10: 25.78
99 | ТЕРм18-01-066-01 Приказ Минстроя России от 12.11.14 №703/пр | Снятие и установка крышек люков, диаметр до 800 мм |  | 1 шт. | 2 | 274.32 | 260.37 | 8.74 |  | 548.64 | 520.74 | 17.48 |  | 22.7 | 45.4 | 0 | 0 | [5 empty] | Снятие и установка крышек люков, диаметр до 800 мм
| Оборудование предприятий химической и нефтеперерабатывающей промышленности | [23 empty] | Оборудование предприятий химической и нефтеперерабатывающей промышленности
|  |  | Накладные расходы 90% ФОТ (от 598,85) | З/пМех 10: 538.97
|  |  | Сметная прибыль 46% ФОТ (от 598,85) | З/пМех 10: 275.47
100 | Материал заказчика | Шпилька М20х120 ст35 |  | 4: шт; 5: 80; З/пМех 14: 0; З/пМех 15: 0; З/пМех 16: 0; З/пМех 17: 0 | [5 empty] | Шпилька М20х120 ст35
| Материалы для монтажных работ | [23 empty] | Материалы для монтажных работ
101 | Материал заказчика | Гайка |  | 4: кг; 5: 10; З/пМех 14: 0; З/пМех 15: 0; З/пМех 16: 0; З/пМех 17: 0 | [5 empty] | Гайка
| Материалы для монтажных работ | [23 empty] | Материалы для монтажных работ
102 | Материал заказчика | Ленточная прокладка h=18мм, 3мм |  | 4: шт; 5: 2; З/пМех 14: 0; З/пМех 15: 0; З/пМех 16: 0; З/пМех 17: 0 | [5 empty] | Ленточная прокладка h=18мм, 3мм
| Материалы для монтажных работ | [23 empty] | Материалы для монтажных работ
103 | Материал заказчика | Шпилька М24х120 ст.35 |  | 4: шт; 5: 24; З/пМех 14: 0; З/пМех 15: 0; З/пМех 16: 0; З/пМех 17: 0 | [5 empty] | Шпилька М24х120 ст.35
| Материалы для монтажных работ | [23 empty] | Материалы для монтажных работ
104 | Материал заказчика | Гайка М24 ст.35 |  | 4: кг; 5: 5.1; З/пМех 14: 0; З/пМех 15: 0; З/пМех 16: 0; З/пМех 17: 0 | [5 empty] | Гайка М24 ст.35
| Материалы для монтажных работ | [23 empty] | Материалы для монтажных работ
105 | Материал заказчика | Прокладка Ду200 |  | 4: шт; 5: 2; З/пМех 14: 0; З/пМех 15: 0; З/пМех 16: 0; З/пМех 17: 0 | [5 empty] | Прокладка Ду200
| Материалы для монтажных работ | [23 empty] | Материалы для монтажных работ
18. Ремонт штуцера Ø32мм дренажа прямой ГЦВ в аппарат 11/6, отм.0,0м. (категория VB) | [21 empty] | 18. Ремонт штуцера Ø32мм дренажа прямой ГЦВ в аппарат 11/6, отм.0,0м. (категория VB)
106 | ТЕРм12-20-001-27 Приказ Минстроя России от 12.11.14 №703/пр | Срезка. Добавлять на 1 стык, диаметр трубопровода наружный: до 32 мм |  | 1 стык | 1 | 27.41 | 19.58 | 7.83 | 0.82 | 27.41 | 19.58 | 7.83 | 0.82 | 1.475 | 1.48 | 0.05 | 0.05 | [5 empty] | Срезка. Добавлять на 1 стык, диаметр трубопровода наружный: до 32 мм
| Приказ от 08.08.2022 № 648/пр п.145 табл.3 | Демонтаж оборудования, не пригодного для дальнейшего использования (предназначено в лом), с разборкой и резкой на части ОЗП=0,5; ЭМ=0,5 к расх.; ЗПМ=0,5; МАТ=0 к расх.; ТЗ=0,5; ТЗМ=0,5 | [21 empty] | Демонтаж оборудования, не пригодного для дальнейшего использования (предназначено в лом), с разборкой и резкой на части ОЗП=0,5; ЭМ=0,5 к расх.; ЗПМ=0,5; МАТ=0 к расх.; ТЗ=0,5; ТЗМ=0,5
| Технологические трубопроводы | [23 empty] | Технологические трубопроводы
|  |  | Накладные расходы 90% ФОТ (от 23,46) | З/пМех 10: 21.11
|  |  | Сметная прибыль 46% ФОТ (от 23,46) | З/пМех 10: 10.79
107 | РН5-12-1 | Изготовление и непосредственная врезка штуцеров из углеродистой стали, на условное давление до 4МПа(40кгс/см2), условный проход Ду до 50мм |  | шт. | 1 | 14.14 | 9.81 | 2.98 | 0.17 | 14.14 | 9.81 | 2.98 | 0.17 | 0.87 | 0.87 | 0 | 0 | [5 empty] | Изготовление и непосредственная врезка штуцеров из углеродистой стали, на условное давление до 4МПа(40кгс/см2), условный проход Ду до 50мм
|  | Перевод из цен 1984 в цены 2001 года (письмо Правительства Республики Башкортостан от 26.09.2003 № 499-1682) ОЗП=16,92; ЭМ=21,28; ЗПМ=16,92; МАТ=19,35 | [21 empty] | Перевод из цен 1984 в цены 2001 года (письмо Правительства Республики Башкортостан от 26.09.2003 № 499-1682) ОЗП=16,92; ЭМ=21,28; ЗПМ=16,92; МАТ=19,35
| Оборудование предприятий химической и нефтеперерабатывающей промышленности | [23 empty] | Оборудование предприятий химической и нефтеперерабатывающей промышленности
|  |  | Накладные расходы 90% ФОТ (от 11,48) | З/пМех 10: 10.33
|  |  | Сметная прибыль 46% ФОТ (от 11,48) | З/пМех 10: 5.28
108 | Материал заказчика | Труба Ø32х3 Ст.20 |  | 4: м; 5: 0.2; З/пМех 14: 0; З/пМех 15: 0; З/пМех 16: 0; З/пМех 17: 0 | [5 empty] | Труба Ø32х3 Ст.20
| Материалы для монтажных работ | [23 empty] | Материалы для монтажных работ
19. Ремонт трубопровода Ø25мм освобождения с улитки насоса поз.9/4 | [21 empty] | 19. Ремонт трубопровода Ø25мм освобождения с улитки насоса поз.9/4
109 | ТЕРм12-01-002-03 Приказ Минстроя России от 12.11.14 №703/пр | Демонтаж. Трубопровод в помещениях или на открытых площадках в пределах цехов, монтируемый из готовых узлов, на условное давление не более 2,5 МПа, диаметр труб наружный: 25 мм |  | 100 м трубопровода | 0.01 | 1086.05 | 480.93 | 605.12 | 70.29 | 10.86 | 4.81 | 6.05 | 0.7 | 39.55 | 0.4 | 6.8 | 0.07 | [5 empty] | Демонтаж. Трубопровод в помещениях или на открытых площадках в пределах цехов, монтируемый из готовых узлов, на условное давление не более 2,5 МПа, диаметр труб наружный: 25 мм
|  | Объем=1 / 100 | [23 empty] | Объем=1 / 100
|  | 2 217,70 = 3 872,33 - 4,99 x 331,59 | [24 empty] | 2 217,70 = 3 872,33 - 4,99 x 331,59
| Приказ от 08.08.2022 № 648/пр п.145 табл.3 | Демонтаж оборудования, не пригодного для дальнейшего использования (предназначено в лом), с разборкой и резкой на части ОЗП=0,5; ЭМ=0,5 к расх.; ЗПМ=0,5; МАТ=0 к расх.; ТЗ=0,5; ТЗМ=0,5 | [21 empty] | Демонтаж оборудования, не пригодного для дальнейшего использования (предназначено в лом), с разборкой и резкой на части ОЗП=0,5; ЭМ=0,5 к расх.; ЗПМ=0,5; МАТ=0 к расх.; ТЗ=0,5; ТЗМ=0,5
| Технологические трубопроводы | [23 empty] | Технологические трубопроводы
|  |  | Накладные расходы 90% ФОТ (от 6,34) | З/пМех 10: 5.71
|  |  | Сметная прибыль 46% ФОТ (от 6,34) | З/пМех 10: 2.92
Уд | 150102 | Агрегаты наполнительно-опрессовочные: до 300 м3/ч |  | 4: маш.час; 5: 2,495 0,02; 6: 331.59; Эк.Маш 8: 331.59; З/пМех 9: 14.02; З/пМех 10: 6.63; Эк.Маш 12: 6.63; З/пМех 13: 0.28 | [10 empty] | Агрегаты наполнительно-опрессовочные: до 300 м3/ч
110 | ТЕРм12-20-001-03 Приказ Минстроя России от 12.11.14 №703/пр | Трубопроводы в помещениях или на открытых площадках, монтируемые из труб и готовых деталей, на условное давление не более 2,5 МПа, диаметр трубопровода наружный: до 25 мм |  | 1 м | 1 | 43.57 | 6.19 | 37.24 | 2.08 | 43.57 | 6.19 | 37.24 | 2.08 | 0.54 | 0.54 | 0.14 | 0.14 | [5 empty] | Трубопроводы в помещениях или на открытых площадках, монтируемые из труб и готовых деталей, на условное давление не более 2,5 МПа, диаметр трубопровода наружный: до 25 мм
| Технологические трубопроводы | [23 empty] | Технологические трубопроводы
|  |  | Накладные расходы 90% ФОТ (от 9,51) | З/пМех 10: 8.56
|  |  | Сметная прибыль 46% ФОТ (от 9,51) | З/пМех 10: 4.37
111 | Материал заказчика | Труба Ø25х3 Ст.20 |  | 4: м; 5: 1; З/пМех 14: 0; З/пМех 15: 0; З/пМех 16: 0; З/пМех 17: 0 | [5 empty] | Труба Ø25х3 Ст.20
| Материалы для монтажных работ | [23 empty] | Материалы для монтажных работ
112 | ТЕРм12-20-001-26 Приказ Минстроя России от 12.11.14 №703/пр | Добавлять на 1 стык, диаметр трубопровода наружный: до 25 мм /уточнить по факту/ |  | 1 стык | 2 | 51.41 | 37.55 | 11.82 | 1.14 | 102.82 | 75.1 | 23.64 | 2.28 | 2.79 | 5.58 | 0.07 | 0.14 | [5 empty] | Добавлять на 1 стык, диаметр трубопровода наружный: до 25 мм /уточнить по факту/
| Технологические трубопроводы | [23 empty] | Технологические трубопроводы
|  |  | Накладные расходы 90% ФОТ (от 88,99) | З/пМех 10: 80.09
|  |  | Сметная прибыль 46% ФОТ (от 88,99) | З/пМех 10: 40.94
Итого прямые затраты по смете в базисных ценах |  |  |  | З/пМех 10: 10332.72; Осн.З/п 11: 7477.22; Эк.Маш 12: 2455.35; З/пМех 13: 188.41; З/пМех 15: 621.22; З/пМех 17: 11.98 | [12 empty] | Итого прямые затраты по смете в базисных ценах
Итого прямые затраты по смете с учетом коэффициентов к итогам |  |  |  | З/пМех 10: 11822.61; Осн.З/п 11: 8598.81; Эк.Маш 12: 2823.65; З/пМех 13: 216.68; З/пМех 15: 714.41; З/пМех 17: 13.79 | [12 empty] | Итого прямые затраты по смете с учетом коэффициентов к итогам
В том числе, справочно: | [30 empty] | В том числе, справочно:
Приказ от 07.07.2022 № 557/пр прил.8 табл.3 п.3 Производство ремонтно-строительных работ осуществляется на территории действующего предприятия с наличием в зоне производства работ одного или нескольких из перечисленных ниже факторов: - разветвленной сети транспортных и инженерных коммуникаций; - стесненных условий для складирования материалов; - действующего технологического оборудования ОЗП=1,15; ЭМ=1,15; ЗПМ=1,15; ТЗ=1,15; ТЗМ=1,15 (Поз. 19-20, 25, 1-4, 6-7, 10-12, 14-15, 18, 36-37, 39-40, 42-43, 45-47, 50-51, 54-55, 57-58, 60-62, 65-66, 68-70, 72-73, 75-77, 79, 98, 106, 109-110, 112, 21, 28, 32, 80, 85, 89, 94, 99, 107) |  |  |  | З/пМех 10: 1489.89; Осн.З/п 11: 1121.58; Эк.Маш 12: 368.3; З/пМех 13: 28.26; З/пМех 15: 93.183; З/пМех 17: 1.797 | [13 empty] | Приказ от 07.07.2022 № 557/пр прил.8 табл.3 п.3 Производство ремонтно-строительных работ осуществляется на территории действующего предприятия с наличием в зоне производства работ одного или нескольких из перечисленных ниже факторов: - разветвленной сети транспортных и инженерных коммуникаций; - стесненных условий для складирования материалов; - действующего технологического оборудования ОЗП=1,15; ЭМ=1,15; ЗПМ=1,15; ТЗ=1,15; ТЗМ=1,15 (Поз. 19-20, 25, 1-4, 6-7, 10-12, 14-15, 18, 36-37, 39-40, 42-43, 45-47, 50-51, 54-55, 57-58, 60-62, 65-66, 68-70, 72-73, 75-77, 79, 98, 106, 109-110, 112, 21, 28, 32, 80, 85, 89, 94, 99, 107)
Накладные расходы |  |  |  | З/пМех 10: 7869.88 | [12 empty] | Накладные расходы
В том числе, справочно: | [30 empty] | В том числе, справочно:
73% ФОТ (от 491,08) (Поз. 21) |  |  |  | З/пМех 10: 358.49 | [13 empty] | 73% ФОТ (от 491,08) (Поз. 21)
90% ФОТ (от 7953,95) (Поз. 1-4, 6-7, 10-12, 14-15, 18, 36-37, 39-40, 42-43, 45-47, 50-51, 54-55, 57-58, 60-62, 65-66, 68-70, 72-73, 75-77, 79, 98, 106, 109-110, 112, 28, 32, 80, 85, 89, 94, 99, 107) |  |  |  | З/пМех 10: 7158.55 | [13 empty] | 90% ФОТ (от 7953,95) (Поз. 1-4, 6-7, 10-12, 14-15, 18, 36-37, 39-40, 42-43, 45-47, 50-51, 54-55, 57-58, 60-62, 65-66, 68-70, 72-73, 75-77, 79, 98, 106, 109-110, 112, 28, 32, 80, 85, 89, 94, 99, 107)
93% ФОТ (от 278,06) (Поз. 19-20) |  |  |  | З/пМех 10: 258.59 | [13 empty] | 93% ФОТ (от 278,06) (Поз. 19-20)
102% ФОТ (от 92,4) (Поз. 25) |  |  |  | З/пМех 10: 94.25 | [13 empty] | 102% ФОТ (от 92,4) (Поз. 25)
Сметная прибыль |  |  |  | З/пМех 10: 4031.59 | [12 empty] | Сметная прибыль
В том числе, справочно: | [30 empty] | В том числе, справочно:
34% ФОТ (от 491,08) (Поз. 21) |  |  |  | З/пМех 10: 166.97 | [13 empty] | 34% ФОТ (от 491,08) (Поз. 21)
46% ФОТ (от 7953,95) (Поз. 1-4, 6-7, 10-12, 14-15, 18, 36-37, 39-40, 42-43, 45-47, 50-51, 54-55, 57-58, 60-62, 65-66, 68-70, 72-73, 75-77, 79, 98, 106, 109-110, 112, 28, 32, 80, 85, 89, 94, 99, 107) |  |  |  | З/пМех 10: 3658.82 | [13 empty] | 46% ФОТ (от 7953,95) (Поз. 1-4, 6-7, 10-12, 14-15, 18, 36-37, 39-40, 42-43, 45-47, 50-51, 54-55, 57-58, 60-62, 65-66, 68-70, 72-73, 75-77, 79, 98, 106, 109-110, 112, 28, 32, 80, 85, 89, 94, 99, 107)
62% ФОТ (от 105,1) (Поз. 19) |  |  |  | З/пМех 10: 65.16 | [13 empty] | 62% ФОТ (от 105,1) (Поз. 19)
53% = 62%*0.85 ФОТ (от 265,36) (Поз. 20, 25) |  |  |  | З/пМех 10: 140.64 | [13 empty] | 53% = 62%*0.85 ФОТ (от 265,36) (Поз. 20, 25)
Итоги по смете: | [29 empty] | Итоги по смете:
Итоги по Строительным работам | [30 empty] | Итоги по Строительным работам
Строительные металлические конструкции: | [30 empty] | Строительные металлические конструкции:
Итоги по Поз. 19 НР 93% ФОТ; СП 62% ФОТ | [30 empty] | Итоги по Поз. 19 НР 93% ФОТ; СП 62% ФОТ
Итого Поз. 19 |  |  |  | З/пМех 10: 124.66; Осн.З/п 11: 89.57; Эк.Маш 12: 35.09; З/пМех 13: 1.82; З/пМех 15: 7.37; З/пМех 17: 0.11 | [13 empty] | Итого Поз. 19
Всего с учетом "Приказ от 07.07.2022 № 557/пр прил.8 табл.3 п.3 Производство ремонтно-строительных работ осуществляется на территории действующего предприятия с наличием в зоне производства работ одного или нескольких из перечисленных ниже факторов: - разветвленной сети транспортных и инженерных коммуникаций; - стесненных условий для складирования материалов; - действующего технологического оборудования ОЗП=1,15; ЭМ=1,15; ЗПМ=1,15; ТЗ=1,15; ТЗМ=1,15" |  |  |  | З/пМех 10: 143.36; Осн.З/п 11: 103.01; Эк.Маш 12: 40.35; З/пМех 13: 2.09; З/пМех 15: 8.48; З/пМех 17: 0.13 | [13 empty] | Всего с учетом "Приказ от 07.07.2022 № 557/пр прил.8 табл.3 п.3 Производство ремонтно-строительных работ осуществляется на территории действующего предприятия с наличием в зоне производства работ одного или нескольких из перечисленных ниже факторов: - разветвленной сети транспортных и инженерных коммуникаций; - стесненных условий для складирования материалов; - действующего технологического оборудования ОЗП=1,15; ЭМ=1,15; ЗПМ=1,15; ТЗ=1,15; ТЗМ=1,15"
Накладные расходы 93% ФОТ (от 105,10) |  |  |  | З/пМех 10: 97.74 | [13 empty] | Накладные расходы 93% ФОТ (от 105,10)
Сметная прибыль 62% ФОТ (от 105,10) |  |  |  | З/пМех 10: 65.16 | [13 empty] | Сметная прибыль 62% ФОТ (от 105,10)
Итого c накладными и см. прибылью |  |  |  | З/пМех 10: 306.26; З/пМех 15: 8.48; З/пМех 17: 0.13 | [13 empty] | Итого c накладными и см. прибылью
Итоги по Поз. 20 НР 93% ФОТ; СП 53%=62%*0.85 ФОТ | [30 empty] | Итоги по Поз. 20 НР 93% ФОТ; СП 53%=62%*0.85 ФОТ
Итого Поз. 20 |  |  |  | З/пМех 10: 224.27; Осн.З/п 11: 147.15; Эк.Маш 12: 62.66; З/пМех 13: 3.25; З/пМех 15: 12.1; З/пМех 17: 0.2 | [13 empty] | Итого Поз. 20
Всего с учетом "Приказ от 07.07.2022 № 557/пр прил.8 табл.3 п.3 Производство ремонтно-строительных работ осуществляется на территории действующего предприятия с наличием в зоне производства работ одного или нескольких из перечисленных ниже факторов: - разветвленной сети транспортных и инженерных коммуникаций; - стесненных условий для складирования материалов; - действующего технологического оборудования ОЗП=1,15; ЭМ=1,15; ЗПМ=1,15; ТЗ=1,15; ТЗМ=1,15" |  |  |  | З/пМех 10: 255.74; Осн.З/п 11: 169.22; Эк.Маш 12: 72.06; З/пМех 13: 3.74; З/пМех 15: 13.92; З/пМех 17: 0.23 | [13 empty] | Всего с учетом "Приказ от 07.07.2022 № 557/пр прил.8 табл.3 п.3 Производство ремонтно-строительных работ осуществляется на территории действующего предприятия с наличием в зоне производства работ одного или нескольких из перечисленных ниже факторов: - разветвленной сети транспортных и инженерных коммуникаций; - стесненных условий для складирования материалов; - действующего технологического оборудования ОЗП=1,15; ЭМ=1,15; ЗПМ=1,15; ТЗ=1,15; ТЗМ=1,15"
Накладные расходы 93% ФОТ (от 172,96) |  |  |  | З/пМех 10: 160.85 | [13 empty] | Накладные расходы 93% ФОТ (от 172,96)
Сметная прибыль 53% = 62%*0.85 ФОТ (от 172,96) |  |  |  | З/пМех 10: 91.67 | [13 empty] | Сметная прибыль 53% = 62%*0.85 ФОТ (от 172,96)
Итого c накладными и см. прибылью |  |  |  | З/пМех 10: 508.26; З/пМех 15: 13.92; З/пМех 17: 0.23 | [13 empty] | Итого c накладными и см. прибылью
Итого |  |  |  | З/пМех 10: 814.52; З/пМех 15: 22.4; З/пМех 17: 0.36 | [13 empty] | Итого
Промышленные печи и трубы: | [30 empty] | Промышленные печи и трубы:
Итого Поз. 25 |  |  |  | З/пМех 10: 187.69; Осн.З/п 11: 73.07; Эк.Маш 12: 114.54; З/пМех 13: 7.28; З/пМех 15: 5.58; З/пМех 17: 0.58 | [13 empty] | Итого Поз. 25
Всего с учетом "Приказ от 07.07.2022 № 557/пр прил.8 табл.3 п.3 Производство ремонтно-строительных работ осуществляется на территории действующего предприятия с наличием в зоне производства работ одного или нескольких из перечисленных ниже факторов: - разветвленной сети транспортных и инженерных коммуникаций; - стесненных условий для складирования материалов; - действующего технологического оборудования ОЗП=1,15; ЭМ=1,15; ЗПМ=1,15; ТЗ=1,15; ТЗМ=1,15" |  |  |  | З/пМех 10: 215.83; Осн.З/п 11: 84.03; Эк.Маш 12: 131.72; З/пМех 13: 8.37; З/пМех 15: 6.42; З/пМех 17: 0.67 | [13 empty] | Всего с учетом "Приказ от 07.07.2022 № 557/пр прил.8 табл.3 п.3 Производство ремонтно-строительных работ осуществляется на территории действующего предприятия с наличием в зоне производства работ одного или нескольких из перечисленных ниже факторов: - разветвленной сети транспортных и инженерных коммуникаций; - стесненных условий для складирования материалов; - действующего технологического оборудования ОЗП=1,15; ЭМ=1,15; ЗПМ=1,15; ТЗ=1,15; ТЗМ=1,15"
Накладные расходы 102% ФОТ (от 92,40) |  |  |  | З/пМех 10: 94.25 | [13 empty] | Накладные расходы 102% ФОТ (от 92,40)
Сметная прибыль 53% = 62%*0.85 ФОТ (от 92,40) |  |  |  | З/пМех 10: 48.97 | [13 empty] | Сметная прибыль 53% = 62%*0.85 ФОТ (от 92,40)
Итого c накладными и см. прибылью |  |  |  | З/пМех 10: 359.05; З/пМех 15: 6.42; З/пМех 17: 0.67 | [13 empty] | Итого c накладными и см. прибылью
Итого |  |  |  | З/пМех 10: 1173.57; З/пМех 15: 28.82; З/пМех 17: 1.03 | [13 empty] | Итого
Итоги по Монтажным работам | [30 empty] | Итоги по Монтажным работам
Технологические трубопроводы: | [30 empty] | Технологические трубопроводы:
Итого Поз. 1-4, 6-7, 10-12, 14-15, 18, 36-37, 39-40, 42-43, 45-47, 50-51, 54-55, 57-58, 60-62, 65-66, 68-70, 72-73, 75-77, 79, 98, 106, 109-110, 112 |  |  |  | З/пМех 10: 4853.36; Осн.З/п 11: 2716.79; Эк.Маш 12: 1918.36; З/пМех 13: 170.58; З/пМех 15: 210.22; З/пМех 17: 10.7 | [13 empty] | Итого Поз. 1-4, 6-7, 10-12, 14-15, 18, 36-37, 39-40, 42-43, 45-47, 50-51, 54-55, 57-58, 60-62, 65-66, 68-70, 72-73, 75-77, 79, 98, 106, 109-110, 112
Всего с учетом "Приказ от 07.07.2022 № 557/пр прил.8 табл.3 п.3 Производство ремонтно-строительных работ осуществляется на территории действующего предприятия с наличием в зоне производства работ одного или нескольких из перечисленных ниже факторов: - разветвленной сети транспортных и инженерных коммуникаций; - стесненных условий для складирования материалов; - действующего технологического оборудования ОЗП=1,15; ЭМ=1,15; ЗПМ=1,15; ТЗ=1,15; ТЗМ=1,15" |  |  |  | З/пМех 10: 5548.63; Осн.З/п 11: 3124.31; Эк.Маш 12: 2206.11; З/пМех 13: 196.17; З/пМех 15: 241.75; З/пМех 17: 12.31 | [13 empty] | Всего с учетом "Приказ от 07.07.2022 № 557/пр прил.8 табл.3 п.3 Производство ремонтно-строительных работ осуществляется на территории действующего предприятия с наличием в зоне производства работ одного или нескольких из перечисленных ниже факторов: - разветвленной сети транспортных и инженерных коммуникаций; - стесненных условий для складирования материалов; - действующего технологического оборудования ОЗП=1,15; ЭМ=1,15; ЗПМ=1,15; ТЗ=1,15; ТЗМ=1,15"
Накладные расходы 90% ФОТ (от 3 320,48) |  |  |  | З/пМех 10: 2988.43 | [13 empty] | Накладные расходы 90% ФОТ (от 3 320,48)
Сметная прибыль 46% ФОТ (от 3 320,48) |  |  |  | З/пМех 10: 1527.42 | [13 empty] | Сметная прибыль 46% ФОТ (от 3 320,48)
Итого c накладными и см. прибылью |  |  |  | З/пМех 10: 10064.48; З/пМех 15: 241.75; З/пМех 17: 12.31 | [13 empty] | Итого c накладными и см. прибылью
Материалы для монтажных работ: | [30 empty] | Материалы для монтажных работ:
Итого Поз. 5, 8-9, 13, 16-17, 22-24, 26-27, 29-31, 33-35, 38, 41, 44, 48-49, 52-53, 56, 59, 63-64, 67, 71, 74, 78, 81-84, 86-88, 90-93, 95-97, 100-105, 108, 111 | [30 empty] | Итого Поз. 5, 8-9, 13, 16-17, 22-24, 26-27, 29-31, 33-35, 38, 41, 44, 48-49, 52-53, 56, 59, 63-64, 67, 71, 74, 78, 81-84, 86-88, 90-93, 95-97, 100-105, 108, 111
Всего с учетом "Приказ от 07.07.2022 № 557/пр прил.8 табл.3 п.3 Производство ремонтно-строительных работ осуществляется на территории действующего предприятия с наличием в зоне производства работ одного или нескольких из перечисленных ниже факторов: - разветвленной сети транспортных и инженерных коммуникаций; - стесненных условий для складирования материалов; - действующего технологического оборудования ОЗП=1,15; ЭМ=1,15; ЗПМ=1,15; ТЗ=1,15; ТЗМ=1,15" | [30 empty] | Всего с учетом "Приказ от 07.07.2022 № 557/пр прил.8 табл.3 п.3 Производство ремонтно-строительных работ осуществляется на территории действующего предприятия с наличием в зоне производства работ одного или нескольких из перечисленных ниже факторов: - разветвленной сети транспортных и инженерных коммуникаций; - стесненных условий для складирования материалов; - действующего технологического оборудования ОЗП=1,15; ЭМ=1,15; ЗПМ=1,15; ТЗ=1,15; ТЗМ=1,15"
Изготовление в построечных условиях материалов, полуфабрикатов, металлических и трубопроводных заготовок: | [30 empty] | Изготовление в построечных условиях материалов, полуфабрикатов, металлических и трубопроводных заготовок:
Итого Поз. 21 |  |  |  | З/пМех 10: 633.6; Осн.З/п 11: 421.71; Эк.Маш 12: 126.26; З/пМех 13: 5.31; З/пМех 15: 34.68; З/пМех 17: 0.39 | [13 empty] | Итого Поз. 21
Всего с учетом "Приказ от 07.07.2022 № 557/пр прил.8 табл.3 п.3 Производство ремонтно-строительных работ осуществляется на территории действующего предприятия с наличием в зоне производства работ одного или нескольких из перечисленных ниже факторов: - разветвленной сети транспортных и инженерных коммуникаций; - стесненных условий для складирования материалов; - действующего технологического оборудования ОЗП=1,15; ЭМ=1,15; ЗПМ=1,15; ТЗ=1,15; ТЗМ=1,15" |  |  |  | З/пМех 10: 715.8; Осн.З/п 11: 484.97; Эк.Маш 12: 145.2; З/пМех 13: 6.11; З/пМех 15: 39.88; З/пМех 17: 0.45 | [13 empty] | Всего с учетом "Приказ от 07.07.2022 № 557/пр прил.8 табл.3 п.3 Производство ремонтно-строительных работ осуществляется на территории действующего предприятия с наличием в зоне производства работ одного или нескольких из перечисленных ниже факторов: - разветвленной сети транспортных и инженерных коммуникаций; - стесненных условий для складирования материалов; - действующего технологического оборудования ОЗП=1,15; ЭМ=1,15; ЗПМ=1,15; ТЗ=1,15; ТЗМ=1,15"
Накладные расходы 73% ФОТ (от 491,08) |  |  |  | З/пМех 10: 358.49 | [13 empty] | Накладные расходы 73% ФОТ (от 491,08)
Сметная прибыль 34% ФОТ (от 491,08) |  |  |  | З/пМех 10: 166.97 | [13 empty] | Сметная прибыль 34% ФОТ (от 491,08)
Итого c накладными и см. прибылью |  |  |  | З/пМех 10: 1241.26; З/пМех 15: 39.88; З/пМех 17: 0.45 | [13 empty] | Итого c накладными и см. прибылью
Оборудование предприятий химической и нефтеперерабатывающей промышленности: | [30 empty] | Оборудование предприятий химической и нефтеперерабатывающей промышленности:
Итого Поз. 28, 32, 80, 85, 89, 94, 99, 107 |  |  |  | З/пМех 10: 4309.14; Осн.З/п 11: 4028.93; Эк.Маш 12: 198.44; З/пМех 13: 0.17; З/пМех 15: 351.27 | [13 empty] | Итого Поз. 28, 32, 80, 85, 89, 94, 99, 107
Всего с учетом "Приказ от 07.07.2022 № 557/пр прил.8 табл.3 п.3 Производство ремонтно-строительных работ осуществляется на территории действующего предприятия с наличием в зоне производства работ одного или нескольких из перечисленных ниже факторов: - разветвленной сети транспортных и инженерных коммуникаций; - стесненных условий для складирования материалов; - действующего технологического оборудования ОЗП=1,15; ЭМ=1,15; ЗПМ=1,15; ТЗ=1,15; ТЗМ=1,15" |  |  |  | З/пМех 10: 4943.25; Осн.З/п 11: 4633.27; Эк.Маш 12: 228.21; З/пМех 13: 0.2; З/пМех 15: 403.96 | [13 empty] | Всего с учетом "Приказ от 07.07.2022 № 557/пр прил.8 табл.3 п.3 Производство ремонтно-строительных работ осуществляется на территории действующего предприятия с наличием в зоне производства работ одного или нескольких из перечисленных ниже факторов: - разветвленной сети транспортных и инженерных коммуникаций; - стесненных условий для складирования материалов; - действующего технологического оборудования ОЗП=1,15; ЭМ=1,15; ЗПМ=1,15; ТЗ=1,15; ТЗМ=1,15"
Накладные расходы 90% ФОТ (от 4 633,47) |  |  |  | З/пМех 10: 4170.12 | [13 empty] | Накладные расходы 90% ФОТ (от 4 633,47)
Сметная прибыль 46% ФОТ (от 4 633,47) |  |  |  | З/пМех 10: 2131.4 | [13 empty] | Сметная прибыль 46% ФОТ (от 4 633,47)
Итого c накладными и см. прибылью |  |  |  | З/пМех 10: 11244.77; З/пМех 15: 403.96 | [13 empty] | Итого c накладными и см. прибылью
Итого |  |  |  | З/пМех 10: 22550.51; З/пМех 15: 685.59; З/пМех 17: 12.76 | [13 empty] | Итого
Итого |  |  |  | З/пМех 10: 23724.08; З/пМех 15: 714.41; З/пМех 17: 13.79 | [13 empty] | Итого
В том числе: | [30 empty] | В том числе:
Материалы |  |  |  | З/пМех 10: 400.15 | [13 empty] | Материалы
Машины и механизмы |  |  |  | З/пМех 10: 2823.65 | [13 empty] | Машины и механизмы
ФОТ |  |  |  | З/пМех 10: 8815.49 | [13 empty] | ФОТ
Накладные расходы |  |  |  | З/пМех 10: 7869.88 | [13 empty] | Накладные расходы
Сметная прибыль |  |  |  | З/пМех 10: 4031.59 | [13 empty] | Сметная прибыль
ВСЕГО по смете |  |  |  | З/пМех 10: 23724.08; З/пМех 15: 714.41; З/пМех 17: 13.79 | [14 empty] | ВСЕГО по смете