## ЛСР 17 граф
СОГЛАСОВАНО: | [11 empty] | УТВЕРЖДАЮ:
_________________ | [11 empty] | _________________
" _____ " ________________ 2021 г. | [11 empty] | "____" ______________2021 г.
АО "Синтез-Каучук"
(наименование стройки)
ЛОКАЛЬНЫЙ СМЕТНЫЙ РАСЧЕТ № 42-16-22
(локальная смета)
Ремонт санузла отм.0,00 отд.И-9-Д-14
Цех сырья №2
Основание: Дефектная ведомость № 219
|  |  | Сметная стоимость строительных работ _______________________________________________________________________________________________ | [5 empty] | ___________________________12,461 |  | тыс. руб.
|  |  | Средства на оплату труда _______________________________________________________________________________________________ | [5 empty] | ___________________________1,320 |  | тыс. руб.
|  |  | Сметная трудоемкость _______________________________________________________________________________________________ | [5 empty] | _______________________________________________________________________________________________111,76 |  | чел.час
Составлен 29.08.2022г.
№ пп | Обосно- вание | Наименование | Ед. изм. | Кол. | Стоимость единицы, руб. |  |  |  | Общая стоимость, руб. |  |  |  | Т/з осн. раб.на ед. | Т/з осн. раб. Всего | Т/з мех. на ед. | Т/з мех. Всего
[5 empty] | Всего | В том числе |  |  | Всего | В том числе
[6 empty] | Осн.З/п | Эк.Маш | З/пМех |  | Осн.З/п | Эк.Маш | З/пМех
1 | 2 | 3 | 4 | 5 | 6 | 7 | 8 | 9 | 10 | 11 | 12 | 13 | 14 | 15 | 16 | 17
Раздел 1. Ремонт санузла отм.0,00 отд.И-9-Д-14
Канализационный слив (наружные работы)
1 | ТЕР46-04-009-01 Приказ Минстроя России от 12.11.14 №703/пр | Разборка бетонных оснований под полы: на гравии Работы по реконструкции зданий и сооружений: разборка отдельных конструктивных элементов здания (сооружения), а также зданий (сооружений) в целом: НР (27,2 руб.): 91% от ФОТ (29,89 руб.) СП (15,54 руб.): 52% от ФОТ (29,89 руб.) | 1 м3 | 0.2 | 363.87 | 102.43 | 261.44 | 27.48 | 72.78 | 20.49 | 52.29 | 5.5 | 8.93 | 1.79 | 2.26 | 0.45
2 | ТЕР01-02-057-02 Приказ Минстроя России от 12.11.14 №703/пр | Разработка грунта вручную в траншеях глубиной до 2 м без креплений с откосами, группа грунтов: 2 (Приказ от 04.09.2019 № 519/пр п.6.7.1 При ремонтно-строительных работах и работах по реконструкции объектов капитального строительства (аналогичных технологическим процессам в новом строительстве, в том числе по возведению новых конструктивных элементов) ОЗП=1,15; ЭМ=1,25 к расх.; ЗПМ=1,25; ТЗ=1,15; ТЗМ=1,25) Земляные работы, выполняемые ручным способом: НР (3,57 руб.): 89% от ФОТ (4,01 руб.) СП (1,36 руб.): 34%=40%*0.85 от ФОТ (4,01 руб.) | 100 м3 грунта | 0,002 0,2 / 100 | 1746.21 | 1746.21 |  |  | 3.49 | 3.49 |  |  | 177.1 | 0.35
3 | ТЕРр66-2-2 Приказ Минстроя России от 12.11.14 №703/пр | Разборка трубопроводов канализации: из чугунных труб диаметром 100 мм /прим. 108 мм/ Наружные инженерные сети: демонтаж, разборка, очистка (ремонтно-строительные): НР (65,84 руб.): 89% от ФОТ (73,98 руб.) СП (32,55 руб.): 44% от ФОТ (73,98 руб.) | 100 м | 0,05 5 / 100 | 1286.63 | 1286.63 |  |  | 64.33 | 64.33 |  |  | 130.49 | 6.52
Н | 1. 509-9900 | Строительный мусор | т | 1,51 0,0755
4 | ТЕР23-01-001-01 Приказ Минстроя России от 12.11.14 №703/пр | Устройство основания под трубопроводы: песчаного (Приказ от 04.09.2019 № 519/пр п.6.7.1 При ремонтно-строительных работах и работах по реконструкции объектов капитального строительства (аналогичных технологическим процессам в новом строительстве, в том числе по возведению новых конструктивных элементов) ОЗП=1,15; ЭМ=1,25 к расх.; ЗПМ=1,25; ТЗ=1,15; ТЗМ=1,25) Наружные сети водопровода, канализации, теплоснабжения, газопровода: НР (8,52 руб.): 117% от ФОТ (7,28 руб.) СП (4,59 руб.): 63%=74%*0.85 от ФОТ (7,28 руб.) | 10 м3 основания | 0,05 0,5 / 10 | 2029.89 | 121.18 | 41.79 | 5.33 | 101.5 | 6.06 | 2.09 | 0.27 | 11.73 | 0.59 | 0.4375 | 0.02
5 | ТЕР22-01-011-03 Приказ Минстроя России от 12.11.14 №703/пр | Укладка стальных водопроводных труб с гидравлическим испытанием диаметром: 100 мм /прим./ 10 227,05 = 90 657,49 - 1004 x 80,11 (Приказ от 04.09.2019 № 519/пр п.6.7.1 При ремонтно-строительных работах и работах по реконструкции объектов капитального строительства (аналогичных технологическим процессам в новом строительстве, в том числе по возведению новых конструктивных элементов) ОЗП=1,15; ЭМ=1,25 к расх.; ЗПМ=1,25; ТЗ=1,15; ТЗМ=1,25) Наружные сети водопровода, канализации, теплоснабжения, газопровода: НР (47 руб.): 117% от ФОТ (40,17 руб.) СП (25,31 руб.): 63%=74%*0.85 от ФОТ (40,17 руб.) | 1 км трубопровода | 0,005708 (5+0,236*3)/1000 | 12091.56 | 5313.89 | 5856.96 | 806.11 | 69.02 | 30.33 | 33.43 | 4.6 | 405.95 | 2.32 | 51.575 | 0.29
Уд | 1. 103-0160 | Трубы стальные электросварные прямошовные со снятой фаской из стали марок БСт2кп-БСт4кп и БСт2пс-БСт4пс наружный диаметр: 108 мм, толщина стенки 3,5 мм | м | 1004 5,731 | 80.11 |  |  |  | 459.11
6 | Материал заказчика | Труба 108х5 ст.20 Материалы | м | 5
7 | Материал заказчика | Отвод 90-108х5 ст.20 Материалы | шт | 3
8 | ТЕР13-03-002-10 Приказ Минстроя России от 12.11.14 №703/пр | Огрунтовка металлических поверхностей за один раз: грунтовкой ЭП-057 /прим./ 182,05 = 1 127,93 - 0,02 x 47 294,00 (Приказ от 04.09.2019 № 519/пр п.6.7.1 При ремонтно-строительных работах и работах по реконструкции объектов капитального строительства (аналогичных технологическим процессам в новом строительстве, в том числе по возведению новых конструктивных элементов) ОЗП=1,15; ЭМ=1,25 к расх.; ЗПМ=1,25; ТЗ=1,15; ТЗМ=1,25) Защита строительных конструкций и оборудования от коррозии: НР (1,16 руб.): 94% от ФОТ (1,23 руб.) СП (0,53 руб.): 43%=51%*0.85 от ФОТ (1,23 руб.) | 100 м2 окрашиваемой поверхности | 0,017 1,7 / 100 | 192.85 | 62.66 | 13.16 | 0.15 | 3.28 | 1.07 | 0.22 |  | 4.531 | 0.08 | 0.0125
Уд | 1. 113-0336 | Грунтовка: ЭП-057 | т | 0,02 0,0003 | 47294 |  |  |  | 14.19
9 | ТССЦ-101-1763 Приказ Минстроя России от 01.06.16 №380/пр | Мастика битумно-полимерная Материалы | т | 0.0003 | 6487.55 |  |  |  | 1.95
10 | ТЕР01-02-061-01 Приказ Минстроя России от 12.11.14 №703/пр | Засыпка вручную траншей, пазух котлованов и ям, группа грунтов: 1 (Приказ от 04.09.2019 № 519/пр п.6.7.1 При ремонтно-строительных работах и работах по реконструкции объектов капитального строительства (аналогичных технологическим процессам в новом строительстве, в том числе по возведению новых конструктивных элементов) ОЗП=1,15; ЭМ=1,25 к расх.; ЗПМ=1,25; ТЗ=1,15; ТЗМ=1,25) Земляные работы, выполняемые ручным способом: НР (12,83 руб.): 89% от ФОТ (14,42 руб.) СП (4,9 руб.): 34%=40%*0.85 от ФОТ (14,42 руб.) | 100 м3 грунта | 0,013 1,3 / 100 | 964.83 | 964.83 |  |  | 12.54 | 12.54 |  |  | 101.775 | 1.32
11 | ТЕР11-01-015-01 Приказ Минстроя России от 12.11.14 №703/пр | Устройство покрытий: бетонных толщиной 30 мм /100 мм/ (Приказ от 04.09.2019 № 519/пр п.6.7.1 При ремонтно-строительных работах и работах по реконструкции объектов капитального строительства (аналогичных технологическим процессам в новом строительстве, в том числе по возведению новых конструктивных элементов) ОЗП=1,15; ЭМ=1,25 к расх.; ЗПМ=1,25; ТЗ=1,15; ТЗМ=1,25) Полы: НР (13,25 руб.): 112% от ФОТ (11,83 руб.) СП (6,51 руб.): 55%=65%*0.85 от ФОТ (11,83 руб.) | 100 м2 покрытия | 0,02 2 / 100 | 2074.25 | 466.81 | 243.86 | 47.5 | 41.49 | 9.34 | 4.88 | 0.95 | 46.4945 | 0.93 | 3.55 | 0.07
12 | ТЕР11-01-015-02 Приказ Минстроя России от 12.11.14 №703/пр | Устройство покрытий: на каждые 5 мм изменения толщины покрытия добавлять или исключать к расценке 11-01-015-01 ((100-30)/5=14 ПЗ=14 (ОЗП=14; ЭМ=14 к расх.; ЗПМ=14; МАТ=14 к расх.; ТЗ=14; ТЗМ=14); Приказ от 04.09.2019 № 519/пр п.6.7.1 При ремонтно-строительных работах и работах по реконструкции объектов капитального строительства (аналогичных технологическим процессам в новом строительстве, в том числе по возведению новых конструктивных элементов) ОЗП=1,15; ЭМ=1,25 к расх.; ЗПМ=1,25; ТЗ=1,15; ТЗМ=1,25) Полы: НР (6,36 руб.): 112% от ФОТ (5,68 руб.) СП (3,12 руб.): 55%=65%*0.85 от ФОТ (5,68 руб.) | 100 м2 покрытия | 0,02 2 / 100 | 3457.17 | 192.4 | 117.43 | 54.25 | 69.15 | 3.85 | 2.35 | 1.09 | 19.159 | 0.38 | 3.325 | 0.07
Замена коллектора слива от умывальника (внутренние работы)
13 | ТЕРр65-1-2 Приказ Минстроя России от 12.11.14 №703/пр | Разборка трубопроводов из водогазопроводных труб диаметром: до 63 мм /прим./ Внутренние санитарно-технические работы: демонтаж и разборка (ремонтно-строительные): НР (18,89 руб.): 87% от ФОТ (21,71 руб.) СП (9,55 руб.): 44% от ФОТ (21,71 руб.) | 100 м трубопровода | 0,03 3 / 100 | 743.32 | 626.61 | 16.55 | 2.78 | 22.3 | 18.8 | 0.5 | 0.08 | 59.62 | 1.79 | 0.17 | 0.01
Н | 1. 509-9899 | Строительный мусор и масса возвратных материалов | т | 0,34 0,0102
14 | ТЕР16-04-001-01 Приказ Минстроя России от 12.11.14 №703/пр | Прокладка трубопроводов канализации из полиэтиленовых труб высокой плотности диаметром: 50 мм (Приказ от 04.09.2019 № 519/пр п.6.7.1 При ремонтно-строительных работах и работах по реконструкции объектов капитального строительства (аналогичных технологическим процессам в новом строительстве, в том числе по возведению новых конструктивных элементов) ОЗП=1,15; ЭМ=1,25 к расх.; ЗПМ=1,25; ТЗ=1,15; ТЗМ=1,25) Сантехнические работы - внутренние (трубопроводы, водопровод, канализация, отопление, газоснабжение, вентиляция и кондиционирование воздуха): НР (46,69 руб.): 121% от ФОТ (38,59 руб.) СП (23,54 руб.): 61%=72%*0.85 от ФОТ (38,59 руб.) | 100 м трубопровода | 0,03622 (3+0,118*4+0,075*2) / 100 | 4894.37 | 926.41 | 4.39 | 0.41 | 177.27 | 33.55 | 0.16 | 0.01 | 73.876 | 2.68 | 0.025
Н | 1. 301-9240 | Крепления | кг | 0
Н | 2. 302-9120 | Задвижки | шт. | 0
15 | ТССЦ-507-4379 Приказ Минстроя России от 01.06.16 №380/пр | Отвод канализационный полипропиленовый 87,5° диаметр 50 мм Материалы | 10 шт. | 0,4 4 / 10 | 42 |  |  |  | 16.8
16 | ТССЦ-507-0782 Приказ Минстроя России от 01.06.16 №380/пр | Переход полиэтиленовый с удлиненным хвостовиком SDR 11: 110х63 (ТУ2248-001-18425183-01) /прим. 150х45 мм/ Материалы | шт. | 2 | 74.46 |  |  |  | 148.92
Ремонт стен санузла
17 | ТЕР46-04-012-03 Приказ Минстроя России от 12.11.14 №703/пр | Разборка деревянных заполнений проемов: дверных и воротных Работы по реконструкции зданий и сооружений: разборка отдельных конструктивных элементов здания (сооружения), а также зданий (сооружений) в целом: НР (41,83 руб.): 91% от ФОТ (45,97 руб.) СП (20,23 руб.): 44%=52%*0,85 от ФОТ (45,97 руб.) | 100 м2 | 0,0336 (0,8*2,1*2) / 100 | 1307.97 | 1063 | 244.97 | 126.39 | 43.95 | 35.72 | 8.23 | 4.25 | 103.91 | 3.49 | 7.74 | 0.26
18 | ТЕРр61-4-9 Приказ Минстроя России от 12.11.14 №703/пр | Ремонт штукатурки потолков по камню и бетону цементно-известковым раствором, площадью отдельных мест: до 10 м2 толщиной слоя до 20 мм /10 мм/ Штукатурные работы (ремонтно-строительные): НР (158,3 руб.): 89% от ФОТ (177,86 руб.) СП (78,26 руб.): 44% от ФОТ (177,86 руб.) | 100 м2 отремонтированной поверхности | 0,06 6 / 100 | 3619.15 | 2565.9 | 22.79 | 11.76 | 217.15 | 153.95 | 1.37 | 0.71 | 226.27 | 13.58 | 0.72 | 0.04
Н | 1. 509-9900 | Строительный мусор | т | 3,38 0,2028
19 | ТЕРр61-4-10 Приказ Минстроя России от 12.11.14 №703/пр | Ремонт штукатурки потолков по камню и бетону цементно-известковым раствором, площадью отдельных мест: на каждые следующие 10 мм толщины слоя добавлять к расценке 61-4-9 Штукатурные работы (ремонтно-строительные): НР (-27,63 руб.): 89% от ФОТ (-31,04 руб.) СП (-13,66 руб.): 44% от ФОТ (-31,04 руб.) | 100 м2 отремонтированной поверхности | -0,06 -6 / 100 | 972.07 | 443.96 | 11.39 | 5.88 | -58.32 | -26.64 | -0.68 | -0.35 | 39.15 | -2.35 | 0.36 | -0.02
Н | 1. 509-9900 | Строительный мусор | т | 1,69 -0,1014
20 | ТЕРр61-2-9 Приказ Минстроя России от 12.11.14 №703/пр | Ремонт штукатурки внутренних стен по камню и бетону цементно-известковым раствором, площадью отдельных мест: до 10 м2 толщиной слоя до 20 мм /10 мм/ Штукатурные работы (ремонтно-строительные): НР (108,73 руб.): 89% от ФОТ (122,17 руб.) СП (53,75 руб.): 44% от ФОТ (122,17 руб.) | 100 м2 отремонтированной поверхности | 0,06 6 / 100 | 2762.19 | 1759.52 | 21.21 | 10.94 | 165.73 | 105.57 | 1.27 | 0.66 | 157.1 | 9.43 | 0.67 | 0.04
Н | 1. 509-9900 | Строительный мусор | т | 3,38 0,2028
21 | ТЕРр61-2-10 Приказ Минстроя России от 12.11.14 №703/пр | Ремонт штукатурки внутренних стен по камню и бетону цементно-известковым раствором, площадью отдельных мест: на каждые следующие 10 мм толщины слоя добавлять к расценке 61-2-9 Штукатурные работы (ремонтно-строительные): НР (-15,56 руб.): 89% от ФОТ (-17,48 руб.) СП (-7,69 руб.): 44% от ФОТ (-17,48 руб.) | 100 м2 отремонтированной поверхности | -0,06 -6 / 100 | 748.62 | 247.86 | 10.76 | 5.55 | -44.92 | -14.87 | -0.65 | -0.33 | 22.13 | -1.33 | 0.34 | -0.02
Н | 1. 509-9900 | Строительный мусор | т | 1,69 -0,1014
22 | ТЕР15-02-019-04 Приказ Минстроя России от 12.11.14 №703/пр | Сплошное выравнивание внутренних поверхностей (однослойное оштукатуривание)из сухих растворных смесей толщиной до 10 мм: потолков 828,21 = 3 525,19 - 1,131 x 2 384,60 (Приказ от 04.09.2019 № 519/пр п.6.7.1 При ремонтно-строительных работах и работах по реконструкции объектов капитального строительства (аналогичных технологическим процессам в новом строительстве, в том числе по возведению новых конструктивных элементов) ОЗП=1,15; ЭМ=1,25 к расх.; ЗПМ=1,25; ТЗ=1,15; ТЗМ=1,25) Отделочные работы: НР (64,14 руб.): 100% от ФОТ (64,14 руб.) СП (26,94 руб.): 42%=49%*0.85 от ФОТ (64,14 руб.) | 100 м2 оштукатуриваемой поверхности | 0,06 6 / 100 | 956.62 | 895.45 | 58.06 | 34.06 | 57.4 | 53.73 | 3.48 | 2.04 | 72.565 | 4.35 | 2.725 | 0.16
Н | 1. 101-9732 | Грунтовка | т | 0
Уд | 2. 402-0070 | Смесь сухая: для заделки швов (фуга) АТЛАС растворная для ручной работы | т | 1,131 0,0679 | 2384.6 |  |  |  | 161.91
23 | ТССЦ-402-0070 Приказ Минстроя России от 01.06.16 №380/пр | Смесь сухая Материалы | т | 0.0679 | 2384.6 |  |  |  | 161.91
24 | ТССЦ-101-6514 Приказ Минстроя России от 01.06.16 №380/пр | Грунтовка: сильнопоглощающих поверхностей "БИРСС Грунт Универсал" Материалы | т | 0,00066 0,06*0,011 | 8613.86 |  |  |  | 5.69
25 | ТЕР15-02-019-03 Приказ Минстроя России от 12.11.14 №703/пр | Сплошное выравнивание внутренних поверхностей (однослойное оштукатуривание)из сухих растворных смесей толщиной до 10 мм: стен 644,79 = 2 957,85 - 0,97 x 2 384,60 (Приказ от 04.09.2019 № 519/пр п.6.7.1 При ремонтно-строительных работах и работах по реконструкции объектов капитального строительства (аналогичных технологическим процессам в новом строительстве, в том числе по возведению новых конструктивных элементов) ОЗП=1,15; ЭМ=1,25 к расх.; ЗПМ=1,25; ТЗ=1,15; ТЗМ=1,25) Отделочные работы: НР (49,83 руб.): 100% от ФОТ (49,83 руб.) СП (20,93 руб.): 42%=49%*0.85 от ФОТ (49,83 руб.) | 100 м2 оштукатуриваемой поверхности | 0,06 6 / 100 | 745.09 | 692.81 | 49.63 | 29.26 | 44.71 | 41.57 | 2.98 | 1.76 | 59.6735 | 3.58 | 2.3375 | 0.14
Н | 1. 101-9732 | Грунтовка | т | 0
Уд | 2. 402-0070 | Смесь сухая: для заделки швов (фуга) АТЛАС растворная для ручной работы | т | 0,97 0,0582 | 2384.6 |  |  |  | 138.78
26 | ТССЦ-402-0070 Приказ Минстроя России от 01.06.16 №380/пр | Смесь сухая Материалы | т | 0.0582 | 2384.6 |  |  |  | 138.78
27 | ТССЦ-101-6514 Приказ Минстроя России от 01.06.16 №380/пр | Грунтовка: сильнопоглощающих поверхностей "БИРСС Грунт Универсал" Материалы | т | 0,0006 0,06*0,01 | 8613.86 |  |  |  | 5.17
28 | ТЕР15-02-019-05 Приказ Минстроя России от 12.11.14 №703/пр | Сплошное выравнивание внутренних поверхностей (однослойное оштукатуривание)из сухих растворных смесей толщиной до 10 мм: оконных и дверных откосов плоских 1 181,62 = 5 278,36 - 1,718 x 2 384,60 (Приказ от 04.09.2019 № 519/пр п.6.7.1 При ремонтно-строительных работах и работах по реконструкции объектов капитального строительства (аналогичных технологическим процессам в новом строительстве, в том числе по возведению новых конструктивных элементов) ОЗП=1,15; ЭМ=1,25 к расх.; ЗПМ=1,25; ТЗ=1,15; ТЗМ=1,25) Отделочные работы: НР (15,22 руб.): 100% от ФОТ (15,22 руб.) СП (6,39 руб.): 42%=49%*0.85 от ФОТ (15,22 руб.) | 100 м2 оштукатуриваемой поверхности | 0,01 1 / 100 | 1365.37 | 1270.57 | 90.09 | 52.08 | 13.66 | 12.71 | 0.9 | 0.52 | 105.616 | 1.06 | 4.1625 | 0.04
Н | 1. 101-9732 | Грунтовка | т | 0
Уд | 2. 402-0070 | Смесь сухая: для заделки швов (фуга) АТЛАС растворная для ручной работы | т | 1,718 0,0172 | 2384.6 |  |  |  | 41.02
29 | ТССЦ-402-0070 Приказ Минстроя России от 01.06.16 №380/пр | Смесь сухая Материалы | т | 0.0172 | 2384.6 |  |  |  | 41.02
30 | ТССЦ-101-6514 Приказ Минстроя России от 01.06.16 №380/пр | Грунтовка: сильнопоглощающих поверхностей "БИРСС Грунт Универсал" Материалы | т | 0,00018 0,01*0,018 | 8613.86 |  |  |  | 1.55
31 | ТЕР15-04-005-06 Приказ Минстроя России от 12.11.14 №703/пр | Окраска поливинилацетатными водоэмульсионными составами улучшенная: по сборным конструкциям потолков, подготовленным под окраску (Приказ от 04.09.2019 № 519/пр п.6.7.1 При ремонтно-строительных работах и работах по реконструкции объектов капитального строительства (аналогичных технологическим процессам в новом строительстве, в том числе по возведению новых конструктивных элементов) ОЗП=1,15; ЭМ=1,25 к расх.; ЗПМ=1,25; ТЗ=1,15; ТЗМ=1,25) Отделочные работы: НР (25,75 руб.): 100% от ФОТ (25,75 руб.) СП (10,82 руб.): 42%=49%*0.85 от ФОТ (25,75 руб.) | 100 м2 окрашиваемой поверхности | 0,06 6 / 100 | 1444.78 | 372.97 | 11.36 | 0.2 | 86.69 | 22.38 | 0.68 | 0.01 | 32.89 | 1.97 | 0.0125
32 | ТЕР10-01-047-01 Приказ Минстроя России от 12.11.14 №703/пр | Установка блоков из ПВХ в наружных и внутренних дверных проемах: в каменных стенах площадью проема до 3 м2 18 192,64 = 183 952,64 - 100 x 1 657,60 (Приказ от 04.09.2019 № 519/пр п.6.7.1 При ремонтно-строительных работах и работах по реконструкции объектов капитального строительства (аналогичных технологическим процессам в новом строительстве, в том числе по возведению новых конструктивных элементов) ОЗП=1,15; ЭМ=1,25 к расх.; ЗПМ=1,25; ТЗ=1,15; ТЗМ=1,25) Деревянные конструкции: НР (108,94 руб.): 108% от ФОТ (100,87 руб.) СП (47,41 руб.): 47%=55%*0.85 от ФОТ (100,87 руб.) | 100 м2 проемов | 0,0336 (0,8*2,1*2) / 100 | 18640.14 | 2588.88 | 549.08 | 21.44 | 626.31 | 86.99 | 18.45 | 0.72 | 231.15 | 7.77 | 1.3125 | 0.04
Уд | 1. 203-8084 | Блоки дверные наружные или тамбурные: с заполнением стеклопакетами (ГОСТ 30970-2002) | м2 | 100 3,36 | 1657.6 |  |  |  | 5569.54
33 | ТССЦ-203-0652 Приказ Минстроя России от 01.06.16 №380/пр | Блоки дверные входные пластиковые: с простой коробкой, однопольная с простой фурнитурой, без стеклопакета по типу сэндвич, площадь от 1,5-2 м2 Материалы | м2 | 3,36 0,8*2,1*2 | 1686.01 |  |  |  | 5664.99
34 | ТЕР16-04-002-02 Приказ Минстроя России от 01.06.16 №375/пр | Прокладка трубопроводов водоснабжения из напорных полиэтиленовых труб наружным диаметром: 25 мм (Приказ от 04.09.2019 № 519/пр п.6.7.1 При ремонтно-строительных работах и работах по реконструкции объектов капитального строительства (аналогичных технологическим процессам в новом строительстве, в том числе по возведению новых конструктивных элементов) ОЗП=1,15; ЭМ=1,25 к расх.; ЗПМ=1,25; ТЗ=1,15; ТЗМ=1,25) Сантехнические работы - внутренние (трубопроводы, водопровод, канализация, отопление, газоснабжение, вентиляция и кондиционирование воздуха): НР (161,8 руб.): 121% от ФОТ (133,72 руб.) СП (81,57 руб.): 61%=72%*0.85 от ФОТ (133,72 руб.) | 100 м трубопровода | 0,05 5 / 100 | 3483.44 | 2157.96 | 884.35 | 167.39 | 174.18 | 107.9 | 44.22 | 8.37 | 172.086 | 8.6 | 10.25 | 0.51
Н | 1. 103-9140 | Арматура муфтовая | шт. | 0
Н | 2. 301-9240 | Крепления | кг | 0
Н | 3. 302-9911 | Фасонные и соединительные части к полиэтиленовым трубам | шт. | 0
35 | ТЕР15-01-019-05 Приказ Минстроя России от 12.11.14 №703/пр | Гладкая облицовка стен, столбов, пилястр и откосов (без карнизных, плинтусных и угловых плиток) без установки плиток туалетного гарнитура на клее из сухих смесей: по кирпичу и бетону (Приказ от 04.09.2019 № 519/пр п.6.7.1 При ремонтно-строительных работах и работах по реконструкции объектов капитального строительства (аналогичных технологическим процессам в новом строительстве, в том числе по возведению новых конструктивных элементов) ОЗП=1,15; ЭМ=1,25 к расх.; ЗПМ=1,25; ТЗ=1,15; ТЗМ=1,25) Отделочные работы: НР (198,57 руб.): 100% от ФОТ (198,57 руб.) СП (83,4 руб.): 42%=49%*0.85 от ФОТ (198,57 руб.) | 100 м2 поверхности облицовки | 0,08 8 / 100 | 10589.16 | 2131.84 | 50.21 | 26.49 | 847.14 | 170.55 | 4.02 | 2.12 | 183.6205 | 14.69 | 2.0625 | 0.17
36 | ТЕР11-01-027-06 Приказ Минстроя России от 12.11.14 №703/пр | Устройство покрытий на растворе из сухой смеси с приготовлением раствора в построечных условиях из плиток: гладких неглазурованных керамических для полов одноцветных (Приказ от 04.09.2019 № 519/пр п.6.7.1 При ремонтно-строительных работах и работах по реконструкции объектов капитального строительства (аналогичных технологическим процессам в новом строительстве, в том числе по возведению новых конструктивных элементов) ОЗП=1,15; ЭМ=1,25 к расх.; ЗПМ=1,25; ТЗ=1,15; ТЗМ=1,25) Полы: НР (123,52 руб.): 112% от ФОТ (110,29 руб.) СП (60,66 руб.): 55%=65%*0.85 от ФОТ (110,29 руб.) | 100 м2 покрытия | 0,06 6 / 100 | 11366.39 | 1522.11 | 200.66 | 76.11 | 681.99 | 91.33 | 12.04 | 4.57 | 137.747 | 8.26 | 5.275 | 0.32
37 | ТЕР17-01-001-14 Приказ Минстроя России от 01.06.16 №375/пр | Установка умывальников одиночных: с подводкой холодной и горячей воды (Приказ от 04.09.2019 № 519/пр п.6.7.1 При ремонтно-строительных работах и работах по реконструкции объектов капитального строительства (аналогичных технологическим процессам в новом строительстве, в том числе по возведению новых конструктивных элементов) ОЗП=1,15; ЭМ=1,25 к расх.; ЗПМ=1,25; ТЗ=1,15; ТЗМ=1,25) Сантехнические работы - внутренние (трубопроводы, водопровод, канализация, отопление, газоснабжение, вентиляция и кондиционирование воздуха): НР (42,51 руб.): 121% от ФОТ (35,13 руб.) СП (21,43 руб.): 61%=72%*0.85 от ФОТ (35,13 руб.) | 10 компл. | 0,1 1 / 10 | 1876.59 | 302.75 | 30.2 | 2.65 | 187.66 | 30.28 | 3.02 | 0.27 | 24.8975 | 2.49 | 0.1625 | 0.02
38 | ТССЦ-301-1266 Приказ Минстроя России от 01.06.16 №380/пр | Подводка гибкая армированная резиновая: 1000 мм Материалы | 10 шт. | 0,2 2 / 10 | 145 |  |  |  | 29
39 | ТЕР17-01-003-01 Приказ Минстроя России от 01.06.16 №375/пр | Установка унитазов: с бачком непосредственно присоединенным (Приказ от 04.09.2019 № 519/пр п.6.7.1 При ремонтно-строительных работах и работах по реконструкции объектов капитального строительства (аналогичных технологическим процессам в новом строительстве, в том числе по возведению новых конструктивных элементов) ОЗП=1,15; ЭМ=1,25 к расх.; ЗПМ=1,25; ТЗ=1,15; ТЗМ=1,25) Сантехнические работы - внутренние (трубопроводы, водопровод, канализация, отопление, газоснабжение, вентиляция и кондиционирование воздуха): НР (48,34 руб.): 121% от ФОТ (39,95 руб.) СП (24,37 руб.): 61%=72%*0.85 от ФОТ (39,95 руб.) | 10 компл. | 0,1 1 / 10 | 3703.7 | 340.88 | 56.36 | 6.54 | 370.38 | 34.09 | 5.64 | 0.65 | 28.336 | 2.83 | 0.4 | 0.04
Итого прямые затраты по разделу в базисных ценах | [8 empty] | 10266.64 | 1109.11 | 200.89 | 38.47 |  | 97.17 |  | 2.65
Итого прямые затраты по разделу с учетом коэффициентов к итогам | [8 empty] | 10463.14 | 1275.47 | 231.03 | 44.25 |  | 111.76 |  | 3.07
В том числе, справочно:
Стесненные условия ОЗП=15%; ЭМ=15%; ЗПМ=15%; ТЗ=15%; ТЗМ=15% (Поз. 1, 17, 2, 10, 3-5, 8, 11-12, 36, 13-14, 34, 37, 39, 18-22, 25, 28, 31, 35, 32) | [8 empty] | 196.5 | 166.37 | 30.13 | 5.77 |  | 14.5755 |  | 0.3975
Накладные расходы | [8 empty] | 1355.6
В том числе, справочно:
87% ФОТ (от 21,71) (Поз. 13) | [8 empty] | 18.89
89% ФОТ (от 343,91) (Поз. 2, 10, 3, 18-21) | [8 empty] | 306.08
91% ФОТ (от 75,86) (Поз. 1, 17) | [8 empty] | 69.03
94% ФОТ (от 1,23) (Поз. 8) | [8 empty] | 1.16
100% ФОТ (от 353,5) (Поз. 22, 25, 28, 31, 35) | [8 empty] | 353.5
108% ФОТ (от 100,87) (Поз. 32) | [8 empty] | 108.94
112% ФОТ (от 127,8) (Поз. 11-12, 36) | [8 empty] | 143.14
117% ФОТ (от 47,45) (Поз. 4-5) | [8 empty] | 55.52
121% ФОТ (от 247,39) (Поз. 14, 34, 37, 39) | [8 empty] | 299.34
Сметная прибыль | [8 empty] | 642.3
В том числе, справочно:
34% = 40%*0,85 ФОТ (от 18,43) (Поз. 2, 10) | [8 empty] | 6.27
44% ФОТ (от 347,19) (Поз. 3, 13, 18-21) | [8 empty] | 152.76
42% = 49%*0,85 ФОТ (от 353,5) (Поз. 22, 25, 28, 31, 35) | [8 empty] | 148.47
43% = 51%*0,85 ФОТ (от 1,23) (Поз. 8) | [8 empty] | 0.53
52% ФОТ (от 29,89) (Поз. 1) | [8 empty] | 15.54
44% = 52%*0,85 ФОТ (от 45,97) (Поз. 17) | [8 empty] | 20.23
47% = 55%*0,85 ФОТ (от 100,87) (Поз. 32) | [8 empty] | 47.41
55% = 65%*0,85 ФОТ (от 127,8) (Поз. 11-12, 36) | [8 empty] | 70.29
61% = 72%*0,85 ФОТ (от 247,39) (Поз. 14, 34, 37, 39) | [8 empty] | 150.91
63% = 74%*0,85 ФОТ (от 47,45) (Поз. 4-5) | [8 empty] | 29.89
Итого по разделу 1 Ремонт санузла отм.0,00 отд.И-9-Д-14 | [8 empty] | 12461.04 |  |  |  |  | 111.76 |  | 3.07
ИТОГИ ПО СМЕТЕ:
Итого прямые затраты по смете в базисных ценах | [8 empty] | 10266.64 | 1109.11 | 200.89 | 38.47 |  | 97.17 |  | 2.65
Итого прямые затраты по смете с учетом коэффициентов к итогам | [8 empty] | 10463.14 | 1275.47 | 231.03 | 44.25 |  | 111.76 |  | 3.07
В том числе, справочно:
Стесненные условия ОЗП=15%; ЭМ=15%; ЗПМ=15%; ТЗ=15%; ТЗМ=15% (Поз. 1, 17, 2, 10, 3-5, 8, 11-12, 36, 13-14, 34, 37, 39, 18-22, 25, 28, 31, 35, 32) | [8 empty] | 196.5 | 166.37 | 30.13 | 5.77 |  | 14.5755 |  | 0.3975
Накладные расходы | [8 empty] | 1355.6
В том числе, справочно:
87% ФОТ (от 21,71) (Поз. 13) | [8 empty] | 18.89
89% ФОТ (от 343,91) (Поз. 2, 10, 3, 18-21) | [8 empty] | 306.08
91% ФОТ (от 75,86) (Поз. 1, 17) | [8 empty] | 69.03
94% ФОТ (от 1,23) (Поз. 8) | [8 empty] | 1.16
100% ФОТ (от 353,5) (Поз. 22, 25, 28, 31, 35) | [8 empty] | 353.5
108% ФОТ (от 100,87) (Поз. 32) | [8 empty] | 108.94
112% ФОТ (от 127,8) (Поз. 11-12, 36) | [8 empty] | 143.14
117% ФОТ (от 47,45) (Поз. 4-5) | [8 empty] | 55.52
121% ФОТ (от 247,39) (Поз. 14, 34, 37, 39) | [8 empty] | 299.34
Сметная прибыль | [8 empty] | 642.3
В том числе, справочно:
34% = 40%*0,85 ФОТ (от 18,43) (Поз. 2, 10) | [8 empty] | 6.27
44% ФОТ (от 347,19) (Поз. 3, 13, 18-21) | [8 empty] | 152.76
42% = 49%*0,85 ФОТ (от 353,5) (Поз. 22, 25, 28, 31, 35) | [8 empty] | 148.47
43% = 51%*0,85 ФОТ (от 1,23) (Поз. 8) | [8 empty] | 0.53
52% ФОТ (от 29,89) (Поз. 1) | [8 empty] | 15.54
44% = 52%*0,85 ФОТ (от 45,97) (Поз. 17) | [8 empty] | 20.23
47% = 55%*0,85 ФОТ (от 100,87) (Поз. 32) | [8 empty] | 47.41
55% = 65%*0,85 ФОТ (от 127,8) (Поз. 11-12, 36) | [8 empty] | 70.29
61% = 72%*0,85 ФОТ (от 247,39) (Поз. 14, 34, 37, 39) | [8 empty] | 150.91
63% = 74%*0,85 ФОТ (от 47,45) (Поз. 4-5) | [8 empty] | 29.89
Итоги по смете:
Работы по реконструкции зданий и сооружений: разборка отдельных конструктивных элементов здания (сооружения), а также зданий (сооружений) в целом | [8 empty] | 239.03 |  |  |  |  | 6.07 |  | 0.82
Земляные работы, выполняемые ручным способом | [8 empty] | 41.1 |  |  |  |  | 1.92
Наружные инженерные сети: демонтаж, разборка, очистка (ремонтно-строительные) | [8 empty] | 172.37 |  |  |  |  | 7.5
Наружные сети водопровода, канализации, теплоснабжения, газопровода | [8 empty] | 266.72 |  |  |  |  | 3.35 |  | 0.36
Материалы | [8 empty] | 6215.78
Защита строительных конструкций и оборудования от коррозии | [8 empty] | 5.16 |  |  |  |  | 0.09
Полы | [8 empty] | 1024.63 |  |  |  |  | 11.01 |  | 0.53
Внутренние санитарно-технические работы: демонтаж и разборка (ремонтно-строительные) | [8 empty] | 53.64 |  |  |  |  | 2.06 |  | 0.01
Сантехнические работы - внутренние (трубопроводы, водопровод, канализация, отопление, газоснабжение, вентиляция и кондиционирование воздуха) | [8 empty] | 1398.57 |  |  |  |  | 19.09 |  | 0.66
Штукатурные работы (ремонтно-строительные) | [8 empty] | 647.04 |  |  |  |  | 22.23 |  | 0.05
Отделочные работы | [8 empty] | 1598.52 |  |  |  |  | 29.5 |  | 0.59
Деревянные конструкции | [8 empty] | 798.48 |  |  |  |  | 8.94 |  | 0.05
Итого | [8 empty] | 12461.04 |  |  |  |  | 111.76 |  | 3.07
В том числе:
Материалы | [8 empty] | 8956.64
Машины и механизмы | [8 empty] | 231.03
ФОТ | [8 empty] | 1319.72
Накладные расходы | [8 empty] | 1355.6
Сметная прибыль | [8 empty] | 642.3
ВСЕГО по смете | [8 empty] | 12461.04 |  |  |  |  | 111.76 |  | 3.07
ПОТРЕБНОЕ КОЛИЧЕСТВО РЕСУРСОВ:
№ п.п | Код ресурса | Наименование | Ед. изм. | Кол-во
Ресурсы подрядчика
Трудозатраты
1 | 1-1-5 | Затраты труда рабочих (ср 1,5) | чел.-ч | 1.32
2 | 1-2-0 | Затраты труда рабочих (ср 2) | чел.-ч | 6.87
3 | 1-2-2 | Затраты труда рабочих (ср 2,2) | чел.-ч | 1.31
4 | 1-2-4 | Затраты труда рабочих (ср 2,4) | чел.-ч | 3.49
5 | 1-2-5 | Затраты труда рабочих (ср 2,5) | чел.-ч | 0.59
6 | 1-2-7 | Затраты труда рабочих (ср 2,7) | чел.-ч | 1.79
7 | 1-3-2 | Затраты труда рабочих (ср 3,2) | чел.-ч | 8.26
8 | 1-3-3 | Затраты труда рабочих (ср 3,3) | чел.-ч | 15.87
9 | 1-3-4 | Затраты труда рабочих (ср 3,4) | чел.-ч | 13.2
10 | 1-3-5 | Затраты труда рабочих (ср 3,5) | чел.-ч | 1.79
11 | 1-3-6 | Затраты труда рабочих (ср 3,6) | чел.-ч | 18.27
12 | 1-3-9 | Затраты труда рабочих (ср 3,9) | чел.-ч | 3.89
13 | 1-4-0 | Затраты труда рабочих (ср 4) | чел.-ч | 2.49
14 | 1-4-1 | Затраты труда рабочих (ср 4,1) | чел.-ч | 4.35
15 | 1-4-2 | Затраты труда рабочих (ср 4,2) | чел.-ч | 11.28
16 | 1-4-5 | Затраты труда рабочих (ср 4,5) | чел.-ч | 2.32
17 | 1-4-9 | Затраты труда рабочих (ср 4,9) | чел.-ч | 0.08
18 | 2 | Затраты труда машинистов | чел.-ч | 2.65
Машины и механизмы
19 | 020129 | Краны башенные при работе на других видах строительства 8 т | маш.час
20 | 021141 | Краны на автомобильном ходу при работе на других видах строительства 10 т | маш.час
21 | 030101 | Автопогрузчики 5 т | маш.час | 0.09
22 | 030401 | Лебедки электрические тяговым усилием до 5,79 кН (0,59 т) | маш.час
23 | 030954 | Подъемники грузоподъемностью до 500 кг одномачтовые, высота подъема 45 м | маш.час | 0.72
24 | 040102 | Электростанции передвижные 4 кВт | маш.час | 0.08
25 | 040504 | Аппарат для газовой сварки и резки | маш.час | 0.17
26 | 041401 | Электрические печи для сушки сварочных материалов с регулированием температуры в пределах от 80 °С до 500 °С при работе от передвижных электростанций | маш.час | 0.01
27 | 042901 | Установки для гидравлических испытаний трубопроводов, давление нагнетания низкое 0,1 МПа (1 кгс/см2), высокое 10 МПа (100 кгс/см2) при работе от передвижных электростанций | маш.час | 0.09
28 | 050101 | Компрессоры передвижные с двигателем внутреннего сгорания давлением: до 686 кПа (7 ат), производительность до 5 м3/мин | маш.час | 0.47
29 | 070117 | Бульдозеры при работе на сооружении магистральных трубопроводов 96 кВт (130 л.с.) | маш.час | 0.01
30 | 081600 | Агрегаты для сварки полиэтиленовых труб | маш.час | 0.51
31 | 110901 | Растворосмесители передвижные: 65 л | маш.час | 0.57
32 | 111301 | Вибратор поверхностный | маш.час | 0.38
33 | 134041 | Шуруповерт | маш.час | 0.88
34 | 150202 | Агрегаты сварочные двухпостовые для ручной сварки: на тракторе 79 кВт (108 л.с.) | маш.час | 0.2
35 | 151700 | Установки для подогрева стыков | маш.час | 0.01
36 | 330206 | Дрели: электрические | маш.час | 0.06
37 | 330301 | Машины шлифовальные: электрические | маш.час | 0.12
38 | 330804 | Молотки при работе от передвижных компрессорных станций: отбойные пневматические | маш.час | 0.9
39 | 331451 | Перфораторы: электрические | маш.час | 1.35
40 | 340101 | Агрегаты окрасочные высокого давления для окраски поверхностей конструкций мощностью: 1 кВт | маш.час | 0.02
41 | 400001 | Автомобили бортовые, грузоподъемность до 5 т | маш.час | 0.27
Материалы
42 | 101-0137 | Дюбели с калиброванной головкой (в обоймах): 3х58,5 мм | т
43 | 101-0256 | Плитки керамические глазурованные для внутренней облицовки стен: гладкие без завала белые | м2 | 8
44 | 101-0287 | Плитки керамические для полов гладкие неглазурованные одноцветные с красителем квадратные и прямоугольные | м2 | 6.12
45 | 101-0311 | Каболка | т | 0.0001
46 | 101-0324 | Кислород технический: газообразный | м3 | 0.1419
47 | 101-0329 | Клей 88-СА | кг | 0.01
48 | 101-0388 | Краски масляные земляные марки: МА-0115 мумия, сурик железный | т
49 | 101-0628 | Олифа комбинированная, марки: К-3 | т
50 | 101-0782 | Поковки из квадратных заготовок, масса: 1,8 кг | т | 0.0004
51 | 101-0849 | Пластина резиновая рулонная вулканизированная | кг | 0.08
52 | 101-1513 | Электроды диаметром: 4 мм Э42 | т | 0.0002
53 | 101-1596 | Шкурка шлифовальная двухслойная с зернистостью 40-25 | м2 | 0.0504
54 | 101-1602 | Ацетилен газообразный технический | м3 | 0.0222
55 | 101-1669 | Очес льняной | кг | 0.034
56 | 101-1680 | Патроны для строительно-монтажного пистолета | 1000 шт. | 0.0035
57 | 101-1700 | Наконечники для полиэтиленовых труб | кг | 0.019
58 | 101-1712 | Шпатлевка клеевая | т | 0.0003
59 | 101-1757 | Ветошь | кг | 0.0886
60 | 101-1776 | Клей для облицовочных работ водостойкий «Плюс» (сухая смесь) | т | 0.03
61 | 101-1847 | Замазка защитная | кг | 0.6
62 | 101-1946 | Клей плиточный «Старатель-стандарт» | кг | 27
63 | 101-1959 | Краска водоэмульсионная ВЭАК-1180 | т | 0.0041
64 | 101-1971 | Затирка «Старатели» (разной цветности) | т | 0.003
65 | 101-2052 | Лента бутиловая | м | 13.51
66 | 101-2054 | Лента бутиловая диффузионная | м | 1.445
67 | 101-2184 | Шурупы с полукруглой головкой: 6х60 мм | т | 0.0001
68 | 101-2186 | Шурупы с полукруглой головкой: 6х90 мм | т | 0.0001
69 | 101-2203 | Дюбели распорные полиэтиленовые: 8х30 мм | 1000 шт. | 0.004
70 | 101-2204 | Дюбели распорные полиэтиленовые: 8х40 мм | 1000 шт. | 0.004
71 | 101-2388 | Герметик пенополиуретановый (пена монтажная) типа Makrofleks, Soudal в баллонах по 750 мл | шт. | 4.15
72 | 101-2449 | Кольца резиновые для: чугунных напорных труб диаметром 50-300 мм | кг | 0.0543
73 | 101-2576 | Болты с гайками и шайбами для санитарно-технических работ диаметром: 16 мм | т
74 | 101-2789 | Лента ПСУЛ | 10 м | 0.9845
75 | 101-4173 | Дюбели монтажные 10х130 (10х132, 10х150) мм | 10 шт. | 2.191
76 | 102-0025 | Бруски обрезные хвойных пород длиной: 4-6,5 м, шириной 75-150 мм, толщиной 40-75 мм, III сорта | м3 | 0.001
77 | 102-0303 | Клинья пластиковые монтажные | 100 шт. | 0.2688
78 | 113-0003 | Ацетон технический, сорт I | т
79 | 113-0074 | Клей фенолполивинилацетатный марки: БФ-2, сорт I | т | 0.0001
80 | 113-0077 | Ксилол нефтяной марки А | т
81 | 113-0366 | Отвердитель: № 3 | т
82 | 113-0473 | Метиленхлорид | кг | 0.0125
83 | 301-0825 | Умывальники полуфарфоровые и фарфоровые с кронштейнами, сифоном бутылочным латунным и выпуском: овальные со скрытыми установочными поверхностями без спинки размером 550х480х150 мм | компл. | 1
84 | 301-1521 | Унитаз-компакт «Комфорт» | компл. | 1
85 | 302-3339 | Трубопроводы канализации из полиэтиленовых труб высокой плотности с гильзами, диаметром: 50 мм | м | 3.615
86 | 401-0086 | Бетон тяжелый, крупность заполнителя 10 мм, класс В15 (М200) | м3 | 0.204
87 | 402-0071 | Смесь сухая: (фуга) АТЛАС разных цветов для заделки швов водостойкая | т | 0.004
88 | 402-0083 | Раствор готовый отделочный тяжелый, цементно-известковый 1:1:6 | м3 | 0.135
89 | 405-1601 | Известь строительная: негашеная хлорная, марки А | кг | 0.0001
90 | 408-0122 | Песок природный для строительных: работ средний | м3 | 0.55
91 | 411-0001 | Вода | м3 | 0.4265
92 | 507-2971 | Труба: ПЭ 80 SDR 11, наружный диаметр 25 мм (ГОСТ 18599-2001) | 10 м | 0.4645
93 | 509-1792 | Скобы: скрепляющие и для подвеса | кг | 2
94 | Материал заказчика | Отвод 90-108х5 ст.20 | шт | 3
95 | Материал заказчика | Труба 108х5 ст.20 | м | 5
96 | ТССЦ-101-1763 | Мастика битумно-полимерная | т | 0.0003
97 | ТССЦ-101-6514 | Грунтовка: сильнопоглощающих поверхностей "БИРСС Грунт Универсал" | т | 0.00144
98 | ТССЦ-203-0652 | Блоки дверные входные пластиковые: с простой коробкой, однопольная с простой фурнитурой, без стеклопакета по типу сэндвич, площадь от 1,5-2 м2 | м2 | 3.36
99 | ТССЦ-301-1266 | Подводка гибкая армированная резиновая: 1000 мм | 10 шт. | 0.2
100 | ТССЦ-402-0070 | Смесь сухая | т | 0.1433
101 | ТССЦ-507-0782 | Переход полиэтиленовый с удлиненным хвостовиком SDR 11: 110х63 (ТУ2248-001-18425183-01) /прим. 150х45 мм/ | шт. | 2
102 | ТССЦ-507-4379 | Отвод канализационный полипропиленовый 87,5° диаметр 50 мм | 10 шт. | 0.4
Составил: ___________________________Санькова И.А.
Проверил: ___________________________Степанова Г.Ф.