## 44-9-24 ОКР-2024. Ремонт технол
АО СНХЗ | [17 empty] | АО СНХЗ
(наименование стройки)
ЛОКАЛЬНАЯ СМЕТА № 44-9-24
(локальная смета)
Ремонт технологического оборудования и трубопроводов, | [18 empty] | на 44-9-24 ОКР-2024. Ремонт технологического оборудования и трубопроводов,
И-2
| Основание: | Дефектная ведомость № 71 | [17 empty] | Дефектная ведомость № 71
| Сметная стоимость |  | 159.478 | тыс.руб.
| строительных работ |  | 0.292 | тыс.руб.
| монтажных работ |  | 159.186 | тыс.руб.
| Средства на оплату труда |  | 62.396 | тыс.руб.
| Сметная трудоемкость |  | 5558.47 | чел.час
| Составлен(а) в текущих (прогнозных) ценах по состоянию на |  |  | 2001г.
№ п/п | Обоснование | Наименование работ и затрат |  | Единица измерения | Кол-во | Стоимость единицы, руб. |  |  |  | Общая стоимость, руб. |  |  |  | Т/з осн. раб.на ед. | Т/з осн. раб. Всего | Т/з мех. на ед. | Т/з мех. Всего
[6 empty] | Всего | В том числе |  |  | Всего | В том числе
[7 empty] | Осн.З/п | Эк.Маш | З/пМех |  | Осн.З/п | Эк.Маш | З/пМех
1 | 2 | 3 |  | 4 | 5 | 6 | 7 | 8 | 9 | 10 | 11 | 12 | 13 | 14 | 15 | 16 | 17
Раздел 1. Ремонт технологического оборудования и трубопроводов | [20 empty] | Раздел 1. Ремонт технологического оборудования и трубопроводов
1. Резервуар поз. 2/1 | [21 empty] | 1. Резервуар поз. 2/1
Установка/снятие заглушек | [21 empty] | Установка/снятие заглушек
1 | РН11-2-9-4 | Установка плоских заглушек из углеродистых сталей между фланцами на трубопроводах Ру=1,0 МПа (10 кгс/см2)...4,0 МПа (40 кгс/см2) диаметр трубопроводов 150 мм |  | заглушка | 1 | 10.54 | 10.15 |  |  | 10.54 | 10.15 |  |  | 1.08 | 1.08 | 0 | 0 | [5 empty] | Установка плоских заглушек из углеродистых сталей между фланцами на трубопроводах Ру=1,0 МПа (10 кгс/см2)...4,0 МПа (40 кгс/см2) диаметр трубопроводов 150 мм
|  | Перевод из цен 1984 в цены 2001 года (письмо Правительства Республики Башкортостан от 26.09.2003 № 499-1682) ОЗП=16,92; ЭМ=21,28; ЗПМ=16,92; МАТ=19,35 | [21 empty] | Перевод из цен 1984 в цены 2001 года (письмо Правительства Республики Башкортостан от 26.09.2003 № 499-1682) ОЗП=16,92; ЭМ=21,28; ЗПМ=16,92; МАТ=19,35
| Оборудование предприятий химической и нефтеперерабатывающей промышленности | [23 empty] | Оборудование предприятий химической и нефтеперерабатывающей промышленности
|  |  | Накладные расходы 90% ФОТ (от 11,67) | З/пМех 10: 10.5
|  |  | Сметная прибыль 46% ФОТ (от 11,67) | З/пМех 10: 5.37
2 | РН11-2-9-4 | Снятие. Установка плоских заглушек из углеродистых сталей между фланцами на трубопроводах Ру=1,0 МПа (10 кгс/см2)...4,0 МПа (40 кгс/см2) диаметр трубопроводов 150 мм |  | заглушка | 1 | 10.54 | 10.15 |  |  | 10.54 | 10.15 |  |  | 1.08 | 1.08 | 0 | 0 | [5 empty] | Снятие. Установка плоских заглушек из углеродистых сталей между фланцами на трубопроводах Ру=1,0 МПа (10 кгс/см2)...4,0 МПа (40 кгс/см2) диаметр трубопроводов 150 мм
|  | Перевод из цен 1984 в цены 2001 года (письмо Правительства Республики Башкортостан от 26.09.2003 № 499-1682) ОЗП=16,92; ЭМ=21,28; ЗПМ=16,92; МАТ=19,35 | [21 empty] | Перевод из цен 1984 в цены 2001 года (письмо Правительства Республики Башкортостан от 26.09.2003 № 499-1682) ОЗП=16,92; ЭМ=21,28; ЗПМ=16,92; МАТ=19,35
| Оборудование предприятий химической и нефтеперерабатывающей промышленности | [23 empty] | Оборудование предприятий химической и нефтеперерабатывающей промышленности
|  |  | Накладные расходы 90% ФОТ (от 11,67) | З/пМех 10: 10.5
|  |  | Сметная прибыль 46% ФОТ (от 11,67) | З/пМех 10: 5.37
3 | РН11-2-9-6 | Установка плоских заглушек из углеродистых сталей между фланцами на трубопроводах Ру=1,0 МПа (10 кгс/см2)...4,0 МПа (40 кгс/см2) диаметр трубопроводов 250 мм |  | заглушка | 1 | 17.14 | 16.75 |  |  | 17.14 | 16.75 |  |  | 1.74 | 1.74 | 0 | 0 | [5 empty] | Установка плоских заглушек из углеродистых сталей между фланцами на трубопроводах Ру=1,0 МПа (10 кгс/см2)...4,0 МПа (40 кгс/см2) диаметр трубопроводов 250 мм
|  | Перевод из цен 1984 в цены 2001 года (письмо Правительства Республики Башкортостан от 26.09.2003 № 499-1682) ОЗП=16,92; ЭМ=21,28; ЗПМ=16,92; МАТ=19,35 | [21 empty] | Перевод из цен 1984 в цены 2001 года (письмо Правительства Республики Башкортостан от 26.09.2003 № 499-1682) ОЗП=16,92; ЭМ=21,28; ЗПМ=16,92; МАТ=19,35
| Оборудование предприятий химической и нефтеперерабатывающей промышленности | [23 empty] | Оборудование предприятий химической и нефтеперерабатывающей промышленности
|  |  | Накладные расходы 90% ФОТ (от 19,26) | З/пМех 10: 17.33
|  |  | Сметная прибыль 46% ФОТ (от 19,26) | З/пМех 10: 8.86
4 | РН11-2-9-6 | Снятие. Установка плоских заглушек из углеродистых сталей между фланцами на трубопроводах Ру=1,0 МПа (10 кгс/см2)...4,0 МПа (40 кгс/см2) диаметр трубопроводов 250 мм |  | заглушка | 1 | 17.14 | 16.75 |  |  | 17.14 | 16.75 |  |  | 1.74 | 1.74 | 0 | 0 | [5 empty] | Снятие. Установка плоских заглушек из углеродистых сталей между фланцами на трубопроводах Ру=1,0 МПа (10 кгс/см2)...4,0 МПа (40 кгс/см2) диаметр трубопроводов 250 мм
|  | Перевод из цен 1984 в цены 2001 года (письмо Правительства Республики Башкортостан от 26.09.2003 № 499-1682) ОЗП=16,92; ЭМ=21,28; ЗПМ=16,92; МАТ=19,35 | [21 empty] | Перевод из цен 1984 в цены 2001 года (письмо Правительства Республики Башкортостан от 26.09.2003 № 499-1682) ОЗП=16,92; ЭМ=21,28; ЗПМ=16,92; МАТ=19,35
| Оборудование предприятий химической и нефтеперерабатывающей промышленности | [23 empty] | Оборудование предприятий химической и нефтеперерабатывающей промышленности
|  |  | Накладные расходы 90% ФОТ (от 19,26) | З/пМех 10: 17.33
|  |  | Сметная прибыль 46% ФОТ (от 19,26) | З/пМех 10: 8.86
5 | РН11-2-9-7 | Установка плоских заглушек из углеродистых сталей между фланцами на трубопроводах Ру=1,0 МПа (10 кгс/см2)...4,0 МПа (40 кгс/см2) диаметр трубопроводов 300 мм |  | заглушка | 1 | 22.91 | 22.33 |  |  | 22.91 | 22.33 |  |  | 2.3 | 2.3 | 0 | 0 | [5 empty] | Установка плоских заглушек из углеродистых сталей между фланцами на трубопроводах Ру=1,0 МПа (10 кгс/см2)...4,0 МПа (40 кгс/см2) диаметр трубопроводов 300 мм
|  | Перевод из цен 1984 в цены 2001 года (письмо Правительства Республики Башкортостан от 26.09.2003 № 499-1682) ОЗП=16,92; ЭМ=21,28; ЗПМ=16,92; МАТ=19,35 | [21 empty] | Перевод из цен 1984 в цены 2001 года (письмо Правительства Республики Башкортостан от 26.09.2003 № 499-1682) ОЗП=16,92; ЭМ=21,28; ЗПМ=16,92; МАТ=19,35
| Оборудование предприятий химической и нефтеперерабатывающей промышленности | [23 empty] | Оборудование предприятий химической и нефтеперерабатывающей промышленности
|  |  | Накладные расходы 90% ФОТ (от 25,68) | З/пМех 10: 23.11
|  |  | Сметная прибыль 46% ФОТ (от 25,68) | З/пМех 10: 11.81
6 | РН11-2-9-7 | Снятие. Установка плоских заглушек из углеродистых сталей между фланцами на трубопроводах Ру=1,0 МПа (10 кгс/см2)...4,0 МПа (40 кгс/см2) диаметр трубопроводов 300 мм |  | заглушка | 1 | 22.91 | 22.33 |  |  | 22.91 | 22.33 |  |  | 2.3 | 2.3 | 0 | 0 | [5 empty] | Снятие. Установка плоских заглушек из углеродистых сталей между фланцами на трубопроводах Ру=1,0 МПа (10 кгс/см2)...4,0 МПа (40 кгс/см2) диаметр трубопроводов 300 мм
|  | Перевод из цен 1984 в цены 2001 года (письмо Правительства Республики Башкортостан от 26.09.2003 № 499-1682) ОЗП=16,92; ЭМ=21,28; ЗПМ=16,92; МАТ=19,35 | [21 empty] | Перевод из цен 1984 в цены 2001 года (письмо Правительства Республики Башкортостан от 26.09.2003 № 499-1682) ОЗП=16,92; ЭМ=21,28; ЗПМ=16,92; МАТ=19,35
| Оборудование предприятий химической и нефтеперерабатывающей промышленности | [23 empty] | Оборудование предприятий химической и нефтеперерабатывающей промышленности
|  |  | Накладные расходы 90% ФОТ (от 25,68) | З/пМех 10: 23.11
|  |  | Сметная прибыль 46% ФОТ (от 25,68) | З/пМех 10: 11.81
7 | ТЕРм12-12-001-13 | Демонтаж. Арматура фланцевая с ручным приводом или без привода водопроводная на условное давление до 4 МПа, диаметр условного прохода: 200 мм |  | 1 шт. | 1 | 169.39 | 56.47 | 112.92 | 13.91 | 169.39 | 56.47 | 112.92 | 13.91 | 4.644 | 4.64 | 0.852 | 0.85 | [5 empty] | Демонтаж. Арматура фланцевая с ручным приводом или без привода водопроводная на условное давление до 4 МПа, диаметр условного прохода: 200 мм
|  | 284,21 = 331,47 - 0,35 x 21,24 - 2,6 x 15,32 | [23 empty] | 284,21 = 331,47 - 0,35 x 21,24 - 2,6 x 15,32
| Приказ от 08.08.2022 № 648/пр п.145 табл.3 | Демонтаж оборудования, пригодного для дальнейшего использования, со снятием с места установки, необходимой (частичной) разборкой без надобности хранения (перемещается на другое место установки и др.) ОЗП=0,6; ЭМ=0,6 к расх.; ЗПМ=0,6; МАТ=0 к расх.; ТЗ=0,6; ТЗМ=0,6 | [21 empty] | Демонтаж оборудования, пригодного для дальнейшего использования, со снятием с места установки, необходимой (частичной) разборкой без надобности хранения (перемещается на другое место установки и др.) ОЗП=0,6; ЭМ=0,6 к расх.; ЗПМ=0,6; МАТ=0 к расх.; ТЗ=0,6; ТЗМ=0,6
| Технологические трубопроводы | [23 empty] | Технологические трубопроводы
|  |  | Накладные расходы 90% ФОТ (от 80,94) | З/пМех 10: 72.85
|  |  | Сметная прибыль 46% ФОТ (от 80,94) | З/пМех 10: 37.23
Уд | 101-1703 | Прокладки резиновые (пластина техническая прессованная) |  | 4: кг; 5: 0 0; 6: 21.24; З/пМех 10: 0 | [9 empty] | Прокладки резиновые (пластина техническая прессованная)
Уд | 101-1977 | Болты с гайками и шайбами строительные |  | 4: кг; 5: 0 0; 6: 15.32; З/пМех 10: 0 | [9 empty] | Болты с гайками и шайбами строительные
8 | ТЕРм12-12-001-13 | Арматура фланцевая с ручным приводом или без привода водопроводная на условное давление до 4 МПа, диаметр условного прохода: 200 мм |  | 1 шт. | 1 | 284.21 | 94.12 | 188.2 | 23.19 | 284.21 | 94.12 | 188.2 | 23.19 | 7.74 | 7.74 | 1.42 | 1.42 | [5 empty] | Арматура фланцевая с ручным приводом или без привода водопроводная на условное давление до 4 МПа, диаметр условного прохода: 200 мм
|  | 284,21 = 331,47 - 0,35 x 21,24 - 2,6 x 15,32 | [23 empty] | 284,21 = 331,47 - 0,35 x 21,24 - 2,6 x 15,32
| Технологические трубопроводы | [23 empty] | Технологические трубопроводы
|  |  | Накладные расходы 90% ФОТ (от 134,91) | З/пМех 10: 121.42
|  |  | Сметная прибыль 46% ФОТ (от 134,91) | З/пМех 10: 62.06
Уд | 101-1703 | Прокладки резиновые (пластина техническая прессованная) |  | 4: кг; 5: 0,35 0,35; 6: 21.24; З/пМех 10: 7.43 | [9 empty] | Прокладки резиновые (пластина техническая прессованная)
Уд | 101-1977 | Болты с гайками и шайбами строительные |  | 4: кг; 5: 2,6 2,6; 6: 15.32; З/пМех 10: 39.83 | [9 empty] | Болты с гайками и шайбами строительные
9 | ТЕРм18-01-066-01 | Снятие и установка крышек люков, диаметр до 800 мм /500 мм./ |  | 1 шт. | 1 | 274.32 | 260.37 | 8.74 |  | 274.32 | 260.37 | 8.74 |  | 22.7 | 22.7 | 0 | 0 | [5 empty] | Снятие и установка крышек люков, диаметр до 800 мм /500 мм./
| Оборудование предприятий химической и нефтеперерабатывающей промышленности | [23 empty] | Оборудование предприятий химической и нефтеперерабатывающей промышленности
|  |  | Накладные расходы 90% ФОТ (от 299,43) | З/пМех 10: 269.49
|  |  | Сметная прибыль 46% ФОТ (от 299,43) | З/пМех 10: 137.74
2. Резервуар поз. 2/2 | [21 empty] | 2. Резервуар поз. 2/2
Установка/снятие заглушек | [21 empty] | Установка/снятие заглушек
10 | РН11-2-9-4 | Установка плоских заглушек из углеродистых сталей между фланцами на трубопроводах Ру=1,0 МПа (10 кгс/см2)...4,0 МПа (40 кгс/см2) диаметр трубопроводов 150 мм |  | заглушка | 1 | 10.54 | 10.15 |  |  | 10.54 | 10.15 |  |  | 1.08 | 1.08 | 0 | 0 | [5 empty] | Установка плоских заглушек из углеродистых сталей между фланцами на трубопроводах Ру=1,0 МПа (10 кгс/см2)...4,0 МПа (40 кгс/см2) диаметр трубопроводов 150 мм
|  | Перевод из цен 1984 в цены 2001 года (письмо Правительства Республики Башкортостан от 26.09.2003 № 499-1682) ОЗП=16,92; ЭМ=21,28; ЗПМ=16,92; МАТ=19,35 | [21 empty] | Перевод из цен 1984 в цены 2001 года (письмо Правительства Республики Башкортостан от 26.09.2003 № 499-1682) ОЗП=16,92; ЭМ=21,28; ЗПМ=16,92; МАТ=19,35
| Оборудование предприятий химической и нефтеперерабатывающей промышленности | [23 empty] | Оборудование предприятий химической и нефтеперерабатывающей промышленности
|  |  | Накладные расходы 90% ФОТ (от 11,67) | З/пМех 10: 10.5
|  |  | Сметная прибыль 46% ФОТ (от 11,67) | З/пМех 10: 5.37
11 | РН11-2-9-4 | Снятие. Установка плоских заглушек из углеродистых сталей между фланцами на трубопроводах Ру=1,0 МПа (10 кгс/см2)...4,0 МПа (40 кгс/см2) диаметр трубопроводов 150 мм |  | заглушка | 1 | 10.54 | 10.15 |  |  | 10.54 | 10.15 |  |  | 1.08 | 1.08 | 0 | 0 | [5 empty] | Снятие. Установка плоских заглушек из углеродистых сталей между фланцами на трубопроводах Ру=1,0 МПа (10 кгс/см2)...4,0 МПа (40 кгс/см2) диаметр трубопроводов 150 мм
|  | Перевод из цен 1984 в цены 2001 года (письмо Правительства Республики Башкортостан от 26.09.2003 № 499-1682) ОЗП=16,92; ЭМ=21,28; ЗПМ=16,92; МАТ=19,35 | [21 empty] | Перевод из цен 1984 в цены 2001 года (письмо Правительства Республики Башкортостан от 26.09.2003 № 499-1682) ОЗП=16,92; ЭМ=21,28; ЗПМ=16,92; МАТ=19,35
| Оборудование предприятий химической и нефтеперерабатывающей промышленности | [23 empty] | Оборудование предприятий химической и нефтеперерабатывающей промышленности
|  |  | Накладные расходы 90% ФОТ (от 11,67) | З/пМех 10: 10.5
|  |  | Сметная прибыль 46% ФОТ (от 11,67) | З/пМех 10: 5.37
12 | РН11-2-9-6 | Установка плоских заглушек из углеродистых сталей между фланцами на трубопроводах Ру=1,0 МПа (10 кгс/см2)...4,0 МПа (40 кгс/см2) диаметр трубопроводов 250 мм |  | заглушка | 1 | 17.14 | 16.75 |  |  | 17.14 | 16.75 |  |  | 1.74 | 1.74 | 0 | 0 | [5 empty] | Установка плоских заглушек из углеродистых сталей между фланцами на трубопроводах Ру=1,0 МПа (10 кгс/см2)...4,0 МПа (40 кгс/см2) диаметр трубопроводов 250 мм
|  | Перевод из цен 1984 в цены 2001 года (письмо Правительства Республики Башкортостан от 26.09.2003 № 499-1682) ОЗП=16,92; ЭМ=21,28; ЗПМ=16,92; МАТ=19,35 | [21 empty] | Перевод из цен 1984 в цены 2001 года (письмо Правительства Республики Башкортостан от 26.09.2003 № 499-1682) ОЗП=16,92; ЭМ=21,28; ЗПМ=16,92; МАТ=19,35
| Оборудование предприятий химической и нефтеперерабатывающей промышленности | [23 empty] | Оборудование предприятий химической и нефтеперерабатывающей промышленности
|  |  | Накладные расходы 90% ФОТ (от 19,26) | З/пМех 10: 17.33
|  |  | Сметная прибыль 46% ФОТ (от 19,26) | З/пМех 10: 8.86
13 | РН11-2-9-6 | Снятие. Установка плоских заглушек из углеродистых сталей между фланцами на трубопроводах Ру=1,0 МПа (10 кгс/см2)...4,0 МПа (40 кгс/см2) диаметр трубопроводов 250 мм |  | заглушка | 1 | 17.14 | 16.75 |  |  | 17.14 | 16.75 |  |  | 1.74 | 1.74 | 0 | 0 | [5 empty] | Снятие. Установка плоских заглушек из углеродистых сталей между фланцами на трубопроводах Ру=1,0 МПа (10 кгс/см2)...4,0 МПа (40 кгс/см2) диаметр трубопроводов 250 мм
|  | Перевод из цен 1984 в цены 2001 года (письмо Правительства Республики Башкортостан от 26.09.2003 № 499-1682) ОЗП=16,92; ЭМ=21,28; ЗПМ=16,92; МАТ=19,35 | [21 empty] | Перевод из цен 1984 в цены 2001 года (письмо Правительства Республики Башкортостан от 26.09.2003 № 499-1682) ОЗП=16,92; ЭМ=21,28; ЗПМ=16,92; МАТ=19,35
| Оборудование предприятий химической и нефтеперерабатывающей промышленности | [23 empty] | Оборудование предприятий химической и нефтеперерабатывающей промышленности
|  |  | Накладные расходы 90% ФОТ (от 19,26) | З/пМех 10: 17.33
|  |  | Сметная прибыль 46% ФОТ (от 19,26) | З/пМех 10: 8.86
14 | РН11-2-9-7 | Установка плоских заглушек из углеродистых сталей между фланцами на трубопроводах Ру=1,0 МПа (10 кгс/см2)...4,0 МПа (40 кгс/см2) диаметр трубопроводов 300 мм |  | заглушка | 1 | 22.91 | 22.33 |  |  | 22.91 | 22.33 |  |  | 2.3 | 2.3 | 0 | 0 | [5 empty] | Установка плоских заглушек из углеродистых сталей между фланцами на трубопроводах Ру=1,0 МПа (10 кгс/см2)...4,0 МПа (40 кгс/см2) диаметр трубопроводов 300 мм
|  | Перевод из цен 1984 в цены 2001 года (письмо Правительства Республики Башкортостан от 26.09.2003 № 499-1682) ОЗП=16,92; ЭМ=21,28; ЗПМ=16,92; МАТ=19,35 | [21 empty] | Перевод из цен 1984 в цены 2001 года (письмо Правительства Республики Башкортостан от 26.09.2003 № 499-1682) ОЗП=16,92; ЭМ=21,28; ЗПМ=16,92; МАТ=19,35
| Оборудование предприятий химической и нефтеперерабатывающей промышленности | [23 empty] | Оборудование предприятий химической и нефтеперерабатывающей промышленности
|  |  | Накладные расходы 90% ФОТ (от 25,68) | З/пМех 10: 23.11
|  |  | Сметная прибыль 46% ФОТ (от 25,68) | З/пМех 10: 11.81
15 | РН11-2-9-7 | Снятие. Установка плоских заглушек из углеродистых сталей между фланцами на трубопроводах Ру=1,0 МПа (10 кгс/см2)...4,0 МПа (40 кгс/см2) диаметр трубопроводов 300 мм |  | заглушка | 1 | 22.91 | 22.33 |  |  | 22.91 | 22.33 |  |  | 2.3 | 2.3 | 0 | 0 | [5 empty] | Снятие. Установка плоских заглушек из углеродистых сталей между фланцами на трубопроводах Ру=1,0 МПа (10 кгс/см2)...4,0 МПа (40 кгс/см2) диаметр трубопроводов 300 мм
|  | Перевод из цен 1984 в цены 2001 года (письмо Правительства Республики Башкортостан от 26.09.2003 № 499-1682) ОЗП=16,92; ЭМ=21,28; ЗПМ=16,92; МАТ=19,35 | [21 empty] | Перевод из цен 1984 в цены 2001 года (письмо Правительства Республики Башкортостан от 26.09.2003 № 499-1682) ОЗП=16,92; ЭМ=21,28; ЗПМ=16,92; МАТ=19,35
| Оборудование предприятий химической и нефтеперерабатывающей промышленности | [23 empty] | Оборудование предприятий химической и нефтеперерабатывающей промышленности
|  |  | Накладные расходы 90% ФОТ (от 25,68) | З/пМех 10: 23.11
|  |  | Сметная прибыль 46% ФОТ (от 25,68) | З/пМех 10: 11.81
16 | ТЕРм12-12-001-13 | Демонтаж. Арматура фланцевая с ручным приводом или без привода водопроводная на условное давление до 4 МПа, диаметр условного прохода: 200 мм |  | 1 шт. | 1 | 169.39 | 56.47 | 112.92 | 13.91 | 169.39 | 56.47 | 112.92 | 13.91 | 4.644 | 4.64 | 0.852 | 0.85 | [5 empty] | Демонтаж. Арматура фланцевая с ручным приводом или без привода водопроводная на условное давление до 4 МПа, диаметр условного прохода: 200 мм
|  | 284,21 = 331,47 - 0,35 x 21,24 - 2,6 x 15,32 | [23 empty] | 284,21 = 331,47 - 0,35 x 21,24 - 2,6 x 15,32
| Приказ от 08.08.2022 № 648/пр п.145 табл.3 | Демонтаж оборудования, пригодного для дальнейшего использования, со снятием с места установки, необходимой (частичной) разборкой без надобности хранения (перемещается на другое место установки и др.) ОЗП=0,6; ЭМ=0,6 к расх.; ЗПМ=0,6; МАТ=0 к расх.; ТЗ=0,6; ТЗМ=0,6 | [21 empty] | Демонтаж оборудования, пригодного для дальнейшего использования, со снятием с места установки, необходимой (частичной) разборкой без надобности хранения (перемещается на другое место установки и др.) ОЗП=0,6; ЭМ=0,6 к расх.; ЗПМ=0,6; МАТ=0 к расх.; ТЗ=0,6; ТЗМ=0,6
| Технологические трубопроводы | [23 empty] | Технологические трубопроводы
|  |  | Накладные расходы 90% ФОТ (от 80,94) | З/пМех 10: 72.85
|  |  | Сметная прибыль 46% ФОТ (от 80,94) | З/пМех 10: 37.23
Уд | 101-1703 | Прокладки резиновые (пластина техническая прессованная) |  | 4: кг; 5: 0 0; 6: 21.24; З/пМех 10: 0 | [9 empty] | Прокладки резиновые (пластина техническая прессованная)
Уд | 101-1977 | Болты с гайками и шайбами строительные |  | 4: кг; 5: 0 0; 6: 15.32; З/пМех 10: 0 | [9 empty] | Болты с гайками и шайбами строительные
17 | ТЕРм12-12-001-13 | Арматура фланцевая с ручным приводом или без привода водопроводная на условное давление до 4 МПа, диаметр условного прохода: 200 мм |  | 1 шт. | 1 | 284.21 | 94.12 | 188.2 | 23.19 | 284.21 | 94.12 | 188.2 | 23.19 | 7.74 | 7.74 | 1.42 | 1.42 | [5 empty] | Арматура фланцевая с ручным приводом или без привода водопроводная на условное давление до 4 МПа, диаметр условного прохода: 200 мм
|  | 284,21 = 331,47 - 0,35 x 21,24 - 2,6 x 15,32 | [23 empty] | 284,21 = 331,47 - 0,35 x 21,24 - 2,6 x 15,32
| Технологические трубопроводы | [23 empty] | Технологические трубопроводы
|  |  | Накладные расходы 90% ФОТ (от 134,91) | З/пМех 10: 121.42
|  |  | Сметная прибыль 46% ФОТ (от 134,91) | З/пМех 10: 62.06
Уд | 101-1703 | Прокладки резиновые (пластина техническая прессованная) |  | 4: кг; 5: 0,35 0,35; 6: 21.24; З/пМех 10: 7.43 | [9 empty] | Прокладки резиновые (пластина техническая прессованная)
Уд | 101-1977 | Болты с гайками и шайбами строительные |  | 4: кг; 5: 2,6 2,6; 6: 15.32; З/пМех 10: 39.83 | [9 empty] | Болты с гайками и шайбами строительные
18 | ТЕРм18-01-066-01 | Снятие и установка крышек люков, диаметр до 800 мм /500 мм./ |  | 1 шт. | 1 | 274.32 | 260.37 | 8.74 |  | 274.32 | 260.37 | 8.74 |  | 22.7 | 22.7 | 0 | 0 | [5 empty] | Снятие и установка крышек люков, диаметр до 800 мм /500 мм./
| Оборудование предприятий химической и нефтеперерабатывающей промышленности | [23 empty] | Оборудование предприятий химической и нефтеперерабатывающей промышленности
|  |  | Накладные расходы 90% ФОТ (от 299,43) | З/пМех 10: 269.49
|  |  | Сметная прибыль 46% ФОТ (от 299,43) | З/пМех 10: 137.74
3. Ёмкость поз. 37 | [21 empty] | 3. Ёмкость поз. 37
Установка/снятие заглушек | [21 empty] | Установка/снятие заглушек
19 | РН11-2-9-5 | Установка плоских заглушек из углеродистых сталей между фланцами на трубопроводах Ру=1,0 МПа (10 кгс/см2)...4,0 МПа (40 кгс/см2) диаметр трубопроводов 200 мм |  | заглушка | 2 | 14.09 | 13.71 |  |  | 28.18 | 27.42 |  |  | 1.43 | 2.86 | 0 | 0 | [5 empty] | Установка плоских заглушек из углеродистых сталей между фланцами на трубопроводах Ру=1,0 МПа (10 кгс/см2)...4,0 МПа (40 кгс/см2) диаметр трубопроводов 200 мм
|  | Перевод из цен 1984 в цены 2001 года (письмо Правительства Республики Башкортостан от 26.09.2003 № 499-1682) ОЗП=16,92; ЭМ=21,28; ЗПМ=16,92; МАТ=19,35 | [21 empty] | Перевод из цен 1984 в цены 2001 года (письмо Правительства Республики Башкортостан от 26.09.2003 № 499-1682) ОЗП=16,92; ЭМ=21,28; ЗПМ=16,92; МАТ=19,35
| Оборудование предприятий химической и нефтеперерабатывающей промышленности | [23 empty] | Оборудование предприятий химической и нефтеперерабатывающей промышленности
|  |  | Накладные расходы 90% ФОТ (от 31,53) | З/пМех 10: 28.38
|  |  | Сметная прибыль 46% ФОТ (от 31,53) | З/пМех 10: 14.5
20 | РН11-2-9-5 | Снятие. Установка плоских заглушек из углеродистых сталей между фланцами на трубопроводах Ру=1,0 МПа (10 кгс/см2)...4,0 МПа (40 кгс/см2) диаметр трубопроводов 200 мм |  | заглушка | 2 | 14.09 | 13.71 |  |  | 28.18 | 27.42 |  |  | 1.43 | 2.86 | 0 | 0 | [5 empty] | Снятие. Установка плоских заглушек из углеродистых сталей между фланцами на трубопроводах Ру=1,0 МПа (10 кгс/см2)...4,0 МПа (40 кгс/см2) диаметр трубопроводов 200 мм
|  | Перевод из цен 1984 в цены 2001 года (письмо Правительства Республики Башкортостан от 26.09.2003 № 499-1682) ОЗП=16,92; ЭМ=21,28; ЗПМ=16,92; МАТ=19,35 | [21 empty] | Перевод из цен 1984 в цены 2001 года (письмо Правительства Республики Башкортостан от 26.09.2003 № 499-1682) ОЗП=16,92; ЭМ=21,28; ЗПМ=16,92; МАТ=19,35
| Оборудование предприятий химической и нефтеперерабатывающей промышленности | [23 empty] | Оборудование предприятий химической и нефтеперерабатывающей промышленности
|  |  | Накладные расходы 90% ФОТ (от 31,53) | З/пМех 10: 28.38
|  |  | Сметная прибыль 46% ФОТ (от 31,53) | З/пМех 10: 14.5
21 | РН11-2-9-2 | Установка плоских заглушек из углеродистых сталей между фланцами на трубопроводах Ру=1,0 МПа (10 кгс/см2)...4,0 МПа (40 кгс/см2) диаметр трубопроводов 80 мм |  | заглушка | 1 | 7.47 | 7.28 |  |  | 7.47 | 7.28 |  |  | 0.77 | 0.77 | 0 | 0 | [5 empty] | Установка плоских заглушек из углеродистых сталей между фланцами на трубопроводах Ру=1,0 МПа (10 кгс/см2)...4,0 МПа (40 кгс/см2) диаметр трубопроводов 80 мм
|  | Перевод из цен 1984 в цены 2001 года (письмо Правительства Республики Башкортостан от 26.09.2003 № 499-1682) ОЗП=16,92; ЭМ=21,28; ЗПМ=16,92; МАТ=19,35 | [21 empty] | Перевод из цен 1984 в цены 2001 года (письмо Правительства Республики Башкортостан от 26.09.2003 № 499-1682) ОЗП=16,92; ЭМ=21,28; ЗПМ=16,92; МАТ=19,35
| Оборудование предприятий химической и нефтеперерабатывающей промышленности | [23 empty] | Оборудование предприятий химической и нефтеперерабатывающей промышленности
|  |  | Накладные расходы 90% ФОТ (от 8,37) | З/пМех 10: 7.53
|  |  | Сметная прибыль 46% ФОТ (от 8,37) | З/пМех 10: 3.85
22 | РН11-2-9-2 | СнятиеУстановка плоских заглушек из углеродистых сталей между фланцами на трубопроводах Ру=1,0 МПа (10 кгс/см2)...4,0 МПа (40 кгс/см2) диаметр трубопроводов 80 мм |  | заглушка | 1 | 7.47 | 7.28 |  |  | 7.47 | 7.28 |  |  | 0.77 | 0.77 | 0 | 0 | [5 empty] | СнятиеУстановка плоских заглушек из углеродистых сталей между фланцами на трубопроводах Ру=1,0 МПа (10 кгс/см2)...4,0 МПа (40 кгс/см2) диаметр трубопроводов 80 мм
|  | Перевод из цен 1984 в цены 2001 года (письмо Правительства Республики Башкортостан от 26.09.2003 № 499-1682) ОЗП=16,92; ЭМ=21,28; ЗПМ=16,92; МАТ=19,35 | [21 empty] | Перевод из цен 1984 в цены 2001 года (письмо Правительства Республики Башкортостан от 26.09.2003 № 499-1682) ОЗП=16,92; ЭМ=21,28; ЗПМ=16,92; МАТ=19,35
| Оборудование предприятий химической и нефтеперерабатывающей промышленности | [23 empty] | Оборудование предприятий химической и нефтеперерабатывающей промышленности
|  |  | Накладные расходы 90% ФОТ (от 8,37) | З/пМех 10: 7.53
|  |  | Сметная прибыль 46% ФОТ (от 8,37) | З/пМех 10: 3.85
23 | ТЕРм18-01-066-01 | Снятие и установка крышек люков, диаметр до 800 мм /500 мм./ |  | 1 шт. | 1 | 274.32 | 260.37 | 8.74 |  | 274.32 | 260.37 | 8.74 |  | 22.7 | 22.7 | 0 | 0 | [5 empty] | Снятие и установка крышек люков, диаметр до 800 мм /500 мм./
| Оборудование предприятий химической и нефтеперерабатывающей промышленности | [23 empty] | Оборудование предприятий химической и нефтеперерабатывающей промышленности
|  |  | Накладные расходы 90% ФОТ (от 299,43) | З/пМех 10: 269.49
|  |  | Сметная прибыль 46% ФОТ (от 299,43) | З/пМех 10: 137.74
4. Ёмкость поз. 40 | [21 empty] | 4. Ёмкость поз. 40
24 | РН11-2-9-7 | Установка плоских заглушек из углеродистых сталей между фланцами на трубопроводах Ру=1,0 МПа (10 кгс/см2)...4,0 МПа (40 кгс/см2) диаметр трубопроводов 300 мм |  | заглушка | 1 | 22.91 | 22.33 |  |  | 22.91 | 22.33 |  |  | 2.3 | 2.3 | 0 | 0 | [5 empty] | Установка плоских заглушек из углеродистых сталей между фланцами на трубопроводах Ру=1,0 МПа (10 кгс/см2)...4,0 МПа (40 кгс/см2) диаметр трубопроводов 300 мм
|  | Перевод из цен 1984 в цены 2001 года (письмо Правительства Республики Башкортостан от 26.09.2003 № 499-1682) ОЗП=16,92; ЭМ=21,28; ЗПМ=16,92; МАТ=19,35 | [21 empty] | Перевод из цен 1984 в цены 2001 года (письмо Правительства Республики Башкортостан от 26.09.2003 № 499-1682) ОЗП=16,92; ЭМ=21,28; ЗПМ=16,92; МАТ=19,35
| Оборудование предприятий химической и нефтеперерабатывающей промышленности | [23 empty] | Оборудование предприятий химической и нефтеперерабатывающей промышленности
|  |  | Накладные расходы 90% ФОТ (от 25,68) | З/пМех 10: 23.11
|  |  | Сметная прибыль 46% ФОТ (от 25,68) | З/пМех 10: 11.81
25 | РН11-2-9-7 | Снятие. Установка плоских заглушек из углеродистых сталей между фланцами на трубопроводах Ру=1,0 МПа (10 кгс/см2)...4,0 МПа (40 кгс/см2) диаметр трубопроводов 300 мм |  | заглушка | 1 | 22.91 | 22.33 |  |  | 22.91 | 22.33 |  |  | 2.3 | 2.3 | 0 | 0 | [5 empty] | Снятие. Установка плоских заглушек из углеродистых сталей между фланцами на трубопроводах Ру=1,0 МПа (10 кгс/см2)...4,0 МПа (40 кгс/см2) диаметр трубопроводов 300 мм
|  | Перевод из цен 1984 в цены 2001 года (письмо Правительства Республики Башкортостан от 26.09.2003 № 499-1682) ОЗП=16,92; ЭМ=21,28; ЗПМ=16,92; МАТ=19,35 | [21 empty] | Перевод из цен 1984 в цены 2001 года (письмо Правительства Республики Башкортостан от 26.09.2003 № 499-1682) ОЗП=16,92; ЭМ=21,28; ЗПМ=16,92; МАТ=19,35
| Оборудование предприятий химической и нефтеперерабатывающей промышленности | [23 empty] | Оборудование предприятий химической и нефтеперерабатывающей промышленности
|  |  | Накладные расходы 90% ФОТ (от 25,68) | З/пМех 10: 23.11
|  |  | Сметная прибыль 46% ФОТ (от 25,68) | З/пМех 10: 11.81
26 | ТЕРм18-01-066-01 | Снятие и установка крышек люков, диаметр до 800 мм /500 мм./ |  | 1 шт. | 1 | 274.32 | 260.37 | 8.74 |  | 274.32 | 260.37 | 8.74 |  | 22.7 | 22.7 | 0 | 0 | [5 empty] | Снятие и установка крышек люков, диаметр до 800 мм /500 мм./
| Оборудование предприятий химической и нефтеперерабатывающей промышленности | [23 empty] | Оборудование предприятий химической и нефтеперерабатывающей промышленности
|  |  | Накладные расходы 90% ФОТ (от 299,43) | З/пМех 10: 269.49
|  |  | Сметная прибыль 46% ФОТ (от 299,43) | З/пМех 10: 137.74
5. Цистерна поз. 86 | [21 empty] | 5. Цистерна поз. 86
27 | РН11-2-9-4 | Установка плоских заглушек из углеродистых сталей между фланцами на трубопроводах Ру=1,0 МПа (10 кгс/см2)...4,0 МПа (40 кгс/см2) диаметр трубопроводов 150 мм |  | заглушка | 2 | 10.54 | 10.15 |  |  | 21.08 | 20.3 |  |  | 1.08 | 2.16 | 0 | 0 | [5 empty] | Установка плоских заглушек из углеродистых сталей между фланцами на трубопроводах Ру=1,0 МПа (10 кгс/см2)...4,0 МПа (40 кгс/см2) диаметр трубопроводов 150 мм
|  | Перевод из цен 1984 в цены 2001 года (письмо Правительства Республики Башкортостан от 26.09.2003 № 499-1682) ОЗП=16,92; ЭМ=21,28; ЗПМ=16,92; МАТ=19,35 | [21 empty] | Перевод из цен 1984 в цены 2001 года (письмо Правительства Республики Башкортостан от 26.09.2003 № 499-1682) ОЗП=16,92; ЭМ=21,28; ЗПМ=16,92; МАТ=19,35
| Оборудование предприятий химической и нефтеперерабатывающей промышленности | [23 empty] | Оборудование предприятий химической и нефтеперерабатывающей промышленности
|  |  | Накладные расходы 90% ФОТ (от 23,35) | З/пМех 10: 21.02
|  |  | Сметная прибыль 46% ФОТ (от 23,35) | З/пМех 10: 10.74
28 | РН11-2-9-4 | Снятие. Установка плоских заглушек из углеродистых сталей между фланцами на трубопроводах Ру=1,0 МПа (10 кгс/см2)...4,0 МПа (40 кгс/см2) диаметр трубопроводов 150 мм |  | заглушка | 2 | 10.54 | 10.15 |  |  | 21.08 | 20.3 |  |  | 1.08 | 2.16 | 0 | 0 | [5 empty] | Снятие. Установка плоских заглушек из углеродистых сталей между фланцами на трубопроводах Ру=1,0 МПа (10 кгс/см2)...4,0 МПа (40 кгс/см2) диаметр трубопроводов 150 мм
|  | Перевод из цен 1984 в цены 2001 года (письмо Правительства Республики Башкортостан от 26.09.2003 № 499-1682) ОЗП=16,92; ЭМ=21,28; ЗПМ=16,92; МАТ=19,35 | [21 empty] | Перевод из цен 1984 в цены 2001 года (письмо Правительства Республики Башкортостан от 26.09.2003 № 499-1682) ОЗП=16,92; ЭМ=21,28; ЗПМ=16,92; МАТ=19,35
| Оборудование предприятий химической и нефтеперерабатывающей промышленности | [23 empty] | Оборудование предприятий химической и нефтеперерабатывающей промышленности
|  |  | Накладные расходы 90% ФОТ (от 23,35) | З/пМех 10: 21.02
|  |  | Сметная прибыль 46% ФОТ (от 23,35) | З/пМех 10: 10.74
29 | ТЕРм18-01-066-01 | Снятие и установка крышек люков, диаметр до 800 мм /500 мм./ |  | 1 шт. | 1 | 274.32 | 260.37 | 8.74 |  | 274.32 | 260.37 | 8.74 |  | 22.7 | 22.7 | 0 | 0 | [5 empty] | Снятие и установка крышек люков, диаметр до 800 мм /500 мм./
| Оборудование предприятий химической и нефтеперерабатывающей промышленности | [23 empty] | Оборудование предприятий химической и нефтеперерабатывающей промышленности
|  |  | Накладные расходы 90% ФОТ (от 299,43) | З/пМех 10: 269.49
|  |  | Сметная прибыль 46% ФОТ (от 299,43) | З/пМех 10: 137.74
6. Испаритель поз. 86а | [21 empty] | 6. Испаритель поз. 86а
Установка/снятие заглушек | [21 empty] | Установка/снятие заглушек
30 | РН11-2-9-7 | Установка плоских заглушек из углеродистых сталей между фланцами на трубопроводах Ру=1,0 МПа (10 кгс/см2)...4,0 МПа (40 кгс/см2) диаметр трубопроводов 300 мм |  | заглушка | 1 | 22.91 | 22.33 |  |  | 22.91 | 22.33 |  |  | 2.3 | 2.3 | 0 | 0 | [5 empty] | Установка плоских заглушек из углеродистых сталей между фланцами на трубопроводах Ру=1,0 МПа (10 кгс/см2)...4,0 МПа (40 кгс/см2) диаметр трубопроводов 300 мм
|  | Перевод из цен 1984 в цены 2001 года (письмо Правительства Республики Башкортостан от 26.09.2003 № 499-1682) ОЗП=16,92; ЭМ=21,28; ЗПМ=16,92; МАТ=19,35 | [21 empty] | Перевод из цен 1984 в цены 2001 года (письмо Правительства Республики Башкортостан от 26.09.2003 № 499-1682) ОЗП=16,92; ЭМ=21,28; ЗПМ=16,92; МАТ=19,35
| Оборудование предприятий химической и нефтеперерабатывающей промышленности | [23 empty] | Оборудование предприятий химической и нефтеперерабатывающей промышленности
|  |  | Накладные расходы 90% ФОТ (от 25,68) | З/пМех 10: 23.11
|  |  | Сметная прибыль 46% ФОТ (от 25,68) | З/пМех 10: 11.81
31 | РН11-2-9-7 | Снятие. Установка плоских заглушек из углеродистых сталей между фланцами на трубопроводах Ру=1,0 МПа (10 кгс/см2)...4,0 МПа (40 кгс/см2) диаметр трубопроводов 300 мм |  | заглушка | 1 | 22.91 | 22.33 |  |  | 22.91 | 22.33 |  |  | 2.3 | 2.3 | 0 | 0 | [5 empty] | Снятие. Установка плоских заглушек из углеродистых сталей между фланцами на трубопроводах Ру=1,0 МПа (10 кгс/см2)...4,0 МПа (40 кгс/см2) диаметр трубопроводов 300 мм
|  | Перевод из цен 1984 в цены 2001 года (письмо Правительства Республики Башкортостан от 26.09.2003 № 499-1682) ОЗП=16,92; ЭМ=21,28; ЗПМ=16,92; МАТ=19,35 | [21 empty] | Перевод из цен 1984 в цены 2001 года (письмо Правительства Республики Башкортостан от 26.09.2003 № 499-1682) ОЗП=16,92; ЭМ=21,28; ЗПМ=16,92; МАТ=19,35
| Оборудование предприятий химической и нефтеперерабатывающей промышленности | [23 empty] | Оборудование предприятий химической и нефтеперерабатывающей промышленности
|  |  | Накладные расходы 90% ФОТ (от 25,68) | З/пМех 10: 23.11
|  |  | Сметная прибыль 46% ФОТ (от 25,68) | З/пМех 10: 11.81
32 | РН11-2-9-5 | Установка плоских заглушек из углеродистых сталей между фланцами на трубопроводах Ру=1,0 МПа (10 кгс/см2)...4,0 МПа (40 кгс/см2) диаметр трубопроводов 200 мм |  | заглушка | 1 | 14.09 | 13.71 |  |  | 14.09 | 13.71 |  |  | 1.43 | 1.43 | 0 | 0 | [5 empty] | Установка плоских заглушек из углеродистых сталей между фланцами на трубопроводах Ру=1,0 МПа (10 кгс/см2)...4,0 МПа (40 кгс/см2) диаметр трубопроводов 200 мм
|  | Перевод из цен 1984 в цены 2001 года (письмо Правительства Республики Башкортостан от 26.09.2003 № 499-1682) ОЗП=16,92; ЭМ=21,28; ЗПМ=16,92; МАТ=19,35 | [21 empty] | Перевод из цен 1984 в цены 2001 года (письмо Правительства Республики Башкортостан от 26.09.2003 № 499-1682) ОЗП=16,92; ЭМ=21,28; ЗПМ=16,92; МАТ=19,35
| Оборудование предприятий химической и нефтеперерабатывающей промышленности | [23 empty] | Оборудование предприятий химической и нефтеперерабатывающей промышленности
|  |  | Накладные расходы 90% ФОТ (от 15,77) | З/пМех 10: 14.19
|  |  | Сметная прибыль 46% ФОТ (от 15,77) | З/пМех 10: 7.25
33 | РН11-2-9-5 | Снятие. Установка плоских заглушек из углеродистых сталей между фланцами на трубопроводах Ру=1,0 МПа (10 кгс/см2)...4,0 МПа (40 кгс/см2) диаметр трубопроводов 200 мм |  | заглушка | 1 | 14.09 | 13.71 |  |  | 14.09 | 13.71 |  |  | 1.43 | 1.43 | 0 | 0 | [5 empty] | Снятие. Установка плоских заглушек из углеродистых сталей между фланцами на трубопроводах Ру=1,0 МПа (10 кгс/см2)...4,0 МПа (40 кгс/см2) диаметр трубопроводов 200 мм
|  | Перевод из цен 1984 в цены 2001 года (письмо Правительства Республики Башкортостан от 26.09.2003 № 499-1682) ОЗП=16,92; ЭМ=21,28; ЗПМ=16,92; МАТ=19,35 | [21 empty] | Перевод из цен 1984 в цены 2001 года (письмо Правительства Республики Башкортостан от 26.09.2003 № 499-1682) ОЗП=16,92; ЭМ=21,28; ЗПМ=16,92; МАТ=19,35
| Оборудование предприятий химической и нефтеперерабатывающей промышленности | [23 empty] | Оборудование предприятий химической и нефтеперерабатывающей промышленности
|  |  | Накладные расходы 90% ФОТ (от 15,77) | З/пМех 10: 14.19
|  |  | Сметная прибыль 46% ФОТ (от 15,77) | З/пМех 10: 7.25
34 | ТЕРм18-01-066-02 | Снятие и установка крышек и днищ аппаратов, диаметр: до 1000 мм |  | 1 шт. | 2 | 287.47 | 271.84 | 10.19 |  | 574.94 | 543.68 | 20.38 |  | 23.7 | 47.4 | 0 | 0 | [5 empty] | Снятие и установка крышек и днищ аппаратов, диаметр: до 1000 мм
| Оборудование предприятий химической и нефтеперерабатывающей промышленности | [23 empty] | Оборудование предприятий химической и нефтеперерабатывающей промышленности
|  |  | Накладные расходы 90% ФОТ (от 625,23) | З/пМех 10: 562.71
|  |  | Сметная прибыль 46% ФОТ (от 625,23) | З/пМех 10: 287.61
35 | ТЕРм18-01-066-01 | Снятие и установка крышек люков, диаметр до 800 мм /400 мм./ |  | 1 шт. | 1 | 274.32 | 260.37 | 8.74 |  | 274.32 | 260.37 | 8.74 |  | 22.7 | 22.7 | 0 | 0 | [5 empty] | Снятие и установка крышек люков, диаметр до 800 мм /400 мм./
| Оборудование предприятий химической и нефтеперерабатывающей промышленности | [23 empty] | Оборудование предприятий химической и нефтеперерабатывающей промышленности
|  |  | Накладные расходы 90% ФОТ (от 299,43) | З/пМех 10: 269.49
|  |  | Сметная прибыль 46% ФОТ (от 299,43) | З/пМех 10: 137.74
36 | РН5-1-20 | Разборка и сборка фланцевых соединений с заменой прокладок,на условное давление до 1,6МПа(16кгс/см2), условный проход Ду до 200мм |  | шт. | 1 | 29.27 | 24.03 | 4.47 | 0.34 | 29.27 | 24.03 | 4.47 | 0.34 | 2.7 | 2.7 | 0 | 0 | [5 empty] | Разборка и сборка фланцевых соединений с заменой прокладок,на условное давление до 1,6МПа(16кгс/см2), условный проход Ду до 200мм
|  | Перевод из цен 1984 в цены 2001 года (письмо Правительства Республики Башкортостан от 26.09.2003 № 499-1682) ОЗП=16,92; ЭМ=21,28; ЗПМ=16,92; МАТ=19,35 | [21 empty] | Перевод из цен 1984 в цены 2001 года (письмо Правительства Республики Башкортостан от 26.09.2003 № 499-1682) ОЗП=16,92; ЭМ=21,28; ЗПМ=16,92; МАТ=19,35
| Оборудование предприятий химической и нефтеперерабатывающей промышленности | [23 empty] | Оборудование предприятий химической и нефтеперерабатывающей промышленности
|  |  | Накладные расходы 90% ФОТ (от 28,02) | З/пМех 10: 25.22
|  |  | Сметная прибыль 46% ФОТ (от 28,02) | З/пМех 10: 12.89
7. Ёмкость поз. 97 | [21 empty] | 7. Ёмкость поз. 97
37 | ТЕРм18-01-066-01 | Снятие и установка крышек люков, диаметр до 800 мм /400 мм./ |  | 1 шт. | 1 | 274.32 | 260.37 | 8.74 |  | 274.32 | 260.37 | 8.74 |  | 22.7 | 22.7 | 0 | 0 | [5 empty] | Снятие и установка крышек люков, диаметр до 800 мм /400 мм./
| Оборудование предприятий химической и нефтеперерабатывающей промышленности | [23 empty] | Оборудование предприятий химической и нефтеперерабатывающей промышленности
|  |  | Накладные расходы 90% ФОТ (от 299,43) | З/пМех 10: 269.49
|  |  | Сметная прибыль 46% ФОТ (от 299,43) | З/пМех 10: 137.74
10. Сепаратор поз. 11 | [21 empty] | 10. Сепаратор поз. 11
Установка/снятие заглушек | [21 empty] | Установка/снятие заглушек
38 | РН11-2-9-22 | Установка плоских заглушек из углеродистых сталей между фланцами на трубопроводах Ру=1,0 МПа (10 кгс/см2)...2,5 МПа (25 кгс/см2) диаметр трубопроводов 800 мм /700 мм./ |  | заглушка | 2 | 86.34 | 81.22 | 3.19 | 2.03 | 172.68 | 162.44 | 6.38 | 4.06 | 8.9 | 17.8 | 0 | 0 | [5 empty] | Установка плоских заглушек из углеродистых сталей между фланцами на трубопроводах Ру=1,0 МПа (10 кгс/см2)...2,5 МПа (25 кгс/см2) диаметр трубопроводов 800 мм /700 мм./
|  | Перевод из цен 1984 в цены 2001 года (письмо Правительства Республики Башкортостан от 26.09.2003 № 499-1682) ОЗП=16,92; ЭМ=21,28; ЗПМ=16,92; МАТ=19,35 | [21 empty] | Перевод из цен 1984 в цены 2001 года (письмо Правительства Республики Башкортостан от 26.09.2003 № 499-1682) ОЗП=16,92; ЭМ=21,28; ЗПМ=16,92; МАТ=19,35
| Оборудование предприятий химической и нефтеперерабатывающей промышленности | [23 empty] | Оборудование предприятий химической и нефтеперерабатывающей промышленности
|  |  | Накладные расходы 90% ФОТ (от 191,48) | З/пМех 10: 172.33
|  |  | Сметная прибыль 46% ФОТ (от 191,48) | З/пМех 10: 88.08
39 | РН11-2-9-22 | Снятие. Установка плоских заглушек из углеродистых сталей между фланцами на трубопроводах Ру=1,0 МПа (10 кгс/см2)...2,5 МПа (25 кгс/см2) диаметр трубопроводов 800 мм /700 мм./ |  | заглушка | 2 | 86.34 | 81.22 | 3.19 | 2.03 | 172.68 | 162.44 | 6.38 | 4.06 | 8.9 | 17.8 | 0 | 0 | [5 empty] | Снятие. Установка плоских заглушек из углеродистых сталей между фланцами на трубопроводах Ру=1,0 МПа (10 кгс/см2)...2,5 МПа (25 кгс/см2) диаметр трубопроводов 800 мм /700 мм./
|  | Перевод из цен 1984 в цены 2001 года (письмо Правительства Республики Башкортостан от 26.09.2003 № 499-1682) ОЗП=16,92; ЭМ=21,28; ЗПМ=16,92; МАТ=19,35 | [21 empty] | Перевод из цен 1984 в цены 2001 года (письмо Правительства Республики Башкортостан от 26.09.2003 № 499-1682) ОЗП=16,92; ЭМ=21,28; ЗПМ=16,92; МАТ=19,35
| Оборудование предприятий химической и нефтеперерабатывающей промышленности | [23 empty] | Оборудование предприятий химической и нефтеперерабатывающей промышленности
|  |  | Накладные расходы 90% ФОТ (от 191,48) | З/пМех 10: 172.33
|  |  | Сметная прибыль 46% ФОТ (от 191,48) | З/пМех 10: 88.08
40 | РН11-2-9-3 | Установка плоских заглушек из углеродистых сталей между фланцами на трубопроводах Ру=1,0 МПа (10 кгс/см2)...4,0 МПа (40 кгс/см2) диаметр трубопроводов 100 мм |  | заглушка | 1 | 7.47 | 7.28 |  |  | 7.47 | 7.28 |  |  | 0.79 | 0.79 | 0 | 0 | [5 empty] | Установка плоских заглушек из углеродистых сталей между фланцами на трубопроводах Ру=1,0 МПа (10 кгс/см2)...4,0 МПа (40 кгс/см2) диаметр трубопроводов 100 мм
|  | Перевод из цен 1984 в цены 2001 года (письмо Правительства Республики Башкортостан от 26.09.2003 № 499-1682) ОЗП=16,92; ЭМ=21,28; ЗПМ=16,92; МАТ=19,35 | [21 empty] | Перевод из цен 1984 в цены 2001 года (письмо Правительства Республики Башкортостан от 26.09.2003 № 499-1682) ОЗП=16,92; ЭМ=21,28; ЗПМ=16,92; МАТ=19,35
| Оборудование предприятий химической и нефтеперерабатывающей промышленности | [23 empty] | Оборудование предприятий химической и нефтеперерабатывающей промышленности
|  |  | Накладные расходы 90% ФОТ (от 8,37) | З/пМех 10: 7.53
|  |  | Сметная прибыль 46% ФОТ (от 8,37) | З/пМех 10: 3.85
41 | РН11-2-9-3 | Снятие. Установка плоских заглушек из углеродистых сталей между фланцами на трубопроводах Ру=1,0 МПа (10 кгс/см2)...4,0 МПа (40 кгс/см2) диаметр трубопроводов 100 мм |  | заглушка | 1 | 7.47 | 7.28 |  |  | 7.47 | 7.28 |  |  | 0.79 | 0.79 | 0 | 0 | [5 empty] | Снятие. Установка плоских заглушек из углеродистых сталей между фланцами на трубопроводах Ру=1,0 МПа (10 кгс/см2)...4,0 МПа (40 кгс/см2) диаметр трубопроводов 100 мм
|  | Перевод из цен 1984 в цены 2001 года (письмо Правительства Республики Башкортостан от 26.09.2003 № 499-1682) ОЗП=16,92; ЭМ=21,28; ЗПМ=16,92; МАТ=19,35 | [21 empty] | Перевод из цен 1984 в цены 2001 года (письмо Правительства Республики Башкортостан от 26.09.2003 № 499-1682) ОЗП=16,92; ЭМ=21,28; ЗПМ=16,92; МАТ=19,35
| Оборудование предприятий химической и нефтеперерабатывающей промышленности | [23 empty] | Оборудование предприятий химической и нефтеперерабатывающей промышленности
|  |  | Накладные расходы 90% ФОТ (от 8,37) | З/пМех 10: 7.53
|  |  | Сметная прибыль 46% ФОТ (от 8,37) | З/пМех 10: 3.85
42 | РН11-2-9-1 | Установка плоских заглушек из углеродистых сталей между фланцами на трубопроводах Ру=1,0 МПа (10 кгс/см2)...4,0 МПа (40 кгс/см2) диаметр трубопроводов 50 мм |  | заглушка | 1 | 4.93 | 4.74 |  |  | 4.93 | 4.74 |  |  | 0.48 | 0.48 | 0 | 0 | [5 empty] | Установка плоских заглушек из углеродистых сталей между фланцами на трубопроводах Ру=1,0 МПа (10 кгс/см2)...4,0 МПа (40 кгс/см2) диаметр трубопроводов 50 мм
|  | Перевод из цен 1984 в цены 2001 года (письмо Правительства Республики Башкортостан от 26.09.2003 № 499-1682) ОЗП=16,92; ЭМ=21,28; ЗПМ=16,92; МАТ=19,35 | [21 empty] | Перевод из цен 1984 в цены 2001 года (письмо Правительства Республики Башкортостан от 26.09.2003 № 499-1682) ОЗП=16,92; ЭМ=21,28; ЗПМ=16,92; МАТ=19,35
| Оборудование предприятий химической и нефтеперерабатывающей промышленности | [23 empty] | Оборудование предприятий химической и нефтеперерабатывающей промышленности
|  |  | Накладные расходы 90% ФОТ (от 5,45) | З/пМех 10: 4.91
|  |  | Сметная прибыль 46% ФОТ (от 5,45) | З/пМех 10: 2.51
43 | РН11-2-9-1 | Снятие. Установка плоских заглушек из углеродистых сталей между фланцами на трубопроводах Ру=1,0 МПа (10 кгс/см2)...4,0 МПа (40 кгс/см2) диаметр трубопроводов 50 мм |  | заглушка | 1 | 4.93 | 4.74 |  |  | 4.93 | 4.74 |  |  | 0.48 | 0.48 | 0 | 0 | [5 empty] | Снятие. Установка плоских заглушек из углеродистых сталей между фланцами на трубопроводах Ру=1,0 МПа (10 кгс/см2)...4,0 МПа (40 кгс/см2) диаметр трубопроводов 50 мм
|  | Перевод из цен 1984 в цены 2001 года (письмо Правительства Республики Башкортостан от 26.09.2003 № 499-1682) ОЗП=16,92; ЭМ=21,28; ЗПМ=16,92; МАТ=19,35 | [21 empty] | Перевод из цен 1984 в цены 2001 года (письмо Правительства Республики Башкортостан от 26.09.2003 № 499-1682) ОЗП=16,92; ЭМ=21,28; ЗПМ=16,92; МАТ=19,35
| Оборудование предприятий химической и нефтеперерабатывающей промышленности | [23 empty] | Оборудование предприятий химической и нефтеперерабатывающей промышленности
|  |  | Накладные расходы 90% ФОТ (от 5,45) | З/пМех 10: 4.91
|  |  | Сметная прибыль 46% ФОТ (от 5,45) | З/пМех 10: 2.51
44 | ТЕРм18-01-066-01 | Снятие и установка крышек люков, диаметр до 800 мм /500 мм./ |  | 1 шт. | 1 | 274.32 | 260.37 | 8.74 |  | 274.32 | 260.37 | 8.74 |  | 22.7 | 22.7 | 0 | 0 | [5 empty] | Снятие и установка крышек люков, диаметр до 800 мм /500 мм./
| Оборудование предприятий химической и нефтеперерабатывающей промышленности | [23 empty] | Оборудование предприятий химической и нефтеперерабатывающей промышленности
|  |  | Накладные расходы 90% ФОТ (от 299,43) | З/пМех 10: 269.49
|  |  | Сметная прибыль 46% ФОТ (от 299,43) | З/пМех 10: 137.74
13. Бункер поз. 19в | [21 empty] | 13. Бункер поз. 19в
45 | ТЕРм18-01-066-01 | Снятие и установка крышек люков, диаметр до 800 мм /500 мм./ |  | 1 шт. | 2 | 274.32 | 260.37 | 8.74 |  | 548.64 | 520.74 | 17.48 |  | 22.7 | 45.4 | 0 | 0 | [5 empty] | Снятие и установка крышек люков, диаметр до 800 мм /500 мм./
| Оборудование предприятий химической и нефтеперерабатывающей промышленности | [23 empty] | Оборудование предприятий химической и нефтеперерабатывающей промышленности
|  |  | Накладные расходы 90% ФОТ (от 598,85) | З/пМех 10: 538.97
|  |  | Сметная прибыль 46% ФОТ (от 598,85) | З/пМех 10: 275.47
17. Бункер поз. 50 | [21 empty] | 17. Бункер поз. 50
46 | ТЕРм18-01-066-01 | Снятие и установка крышек люков, диаметр до 800 мм /500 мм./ |  | 1 шт. | 1 | 274.32 | 260.37 | 8.74 |  | 274.32 | 260.37 | 8.74 |  | 22.7 | 22.7 | 0 | 0 | [5 empty] | Снятие и установка крышек люков, диаметр до 800 мм /500 мм./
| Оборудование предприятий химической и нефтеперерабатывающей промышленности | [23 empty] | Оборудование предприятий химической и нефтеперерабатывающей промышленности
|  |  | Накладные расходы 90% ФОТ (от 299,43) | З/пМех 10: 269.49
|  |  | Сметная прибыль 46% ФОТ (от 299,43) | З/пМех 10: 137.74
18. Фильтр поз. 51 | [21 empty] | 18. Фильтр поз. 51
47 | ТЕРм18-01-066-03 | Снятие и установка крышек и днищ аппаратов, диаметр: до 2000 мм /1600 мм./ |  | 1 шт. | 1 | 345.69 | 318.87 | 20.44 |  | 345.69 | 318.87 | 20.44 |  | 27.8 | 27.8 | 0 | 0 | [5 empty] | Снятие и установка крышек и днищ аппаратов, диаметр: до 2000 мм /1600 мм./
| Оборудование предприятий химической и нефтеперерабатывающей промышленности | [23 empty] | Оборудование предприятий химической и нефтеперерабатывающей промышленности
|  |  | Накладные расходы 90% ФОТ (от 366,70) | З/пМех 10: 330.03
|  |  | Сметная прибыль 46% ФОТ (от 366,70) | З/пМех 10: 168.68
48 | ТЕРм37-01-001-03 | Демонтаж. Монтаж оборудования без механизмов на открытой площадке, масса оборудования: 0,1 т |  | 1 шт. | 1 | 197.4 | 145.59 | 51.81 | 2.94 | 197.4 | 145.59 | 51.81 | 2.94 | 12.54 | 12.54 | 0.18 | 0.18 | [5 empty] | Демонтаж. Монтаж оборудования без механизмов на открытой площадке, масса оборудования: 0,1 т
| Приказ от 08.08.2022 № 648/пр п.145 табл.3 | Демонтаж оборудования, пригодного для дальнейшего использования, со снятием с места установки, необходимой (частичной) разборкой без надобности хранения (перемещается на другое место установки и др.) ОЗП=0,6; ЭМ=0,6 к расх.; ЗПМ=0,6; МАТ=0 к расх.; ТЗ=0,6; ТЗМ=0,6 | [21 empty] | Демонтаж оборудования, пригодного для дальнейшего использования, со снятием с места установки, необходимой (частичной) разборкой без надобности хранения (перемещается на другое место установки и др.) ОЗП=0,6; ЭМ=0,6 к расх.; ЗПМ=0,6; МАТ=0 к расх.; ТЗ=0,6; ТЗМ=0,6
| Оборудование общего назначения | [23 empty] | Оборудование общего назначения
|  |  | Накладные расходы 92% ФОТ (от 170,81) | З/пМех 10: 157.15
|  |  | Сметная прибыль 49% ФОТ (от 170,81) | З/пМех 10: 83.7
49 | ТЕРм37-01-001-03 | Монтаж оборудования без механизмов на открытой площадке, масса оборудования: 0,1 т |  | 1 шт. | 1 | 392.71 | 242.65 | 86.35 | 4.9 | 392.71 | 242.65 | 86.35 | 4.9 | 20.9 | 20.9 | 0.3 | 0.3 | [5 empty] | Монтаж оборудования без механизмов на открытой площадке, масса оборудования: 0,1 т
|  | 392,71 = 580,13 - 15,2 x 12,33 | [23 empty] | 392,71 = 580,13 - 15,2 x 12,33
| Оборудование общего назначения | [23 empty] | Оборудование общего назначения
|  |  | Накладные расходы 92% ФОТ (от 284,69) | З/пМех 10: 261.91
|  |  | Сметная прибыль 49% ФОТ (от 284,69) | З/пМех 10: 139.5
Уд | 201-0835 | Подкладки металлические |  | 4: кг; 5: 15,2 15,2; 6: 12.33; З/пМех 10: 187.42 | [9 empty] | Подкладки металлические
20. Реактор поз. 104/1 | [21 empty] | 20. Реактор поз. 104/1
50 | ТЕРм18-01-066-01 | Снятие и установка крышек люков, диаметр до 800 мм |  | 1 шт. | 2 | 274.32 | 260.37 | 8.74 |  | 548.64 | 520.74 | 17.48 |  | 22.7 | 45.4 | 0 | 0 | [5 empty] | Снятие и установка крышек люков, диаметр до 800 мм
| Оборудование предприятий химической и нефтеперерабатывающей промышленности | [23 empty] | Оборудование предприятий химической и нефтеперерабатывающей промышленности
|  |  | Накладные расходы 90% ФОТ (от 598,85) | З/пМех 10: 538.97
|  |  | Сметная прибыль 46% ФОТ (от 598,85) | З/пМех 10: 275.47
21. Реактор поз. 104/2 | [21 empty] | 21. Реактор поз. 104/2
51 | ТЕРм18-01-066-01 | Снятие и установка крышек люков, диаметр до 800 мм |  | 1 шт. | 2 | 274.32 | 260.37 | 8.74 |  | 548.64 | 520.74 | 17.48 |  | 22.7 | 45.4 | 0 | 0 | [5 empty] | Снятие и установка крышек люков, диаметр до 800 мм
| Оборудование предприятий химической и нефтеперерабатывающей промышленности | [23 empty] | Оборудование предприятий химической и нефтеперерабатывающей промышленности
|  |  | Накладные расходы 90% ФОТ (от 598,85) | З/пМех 10: 538.97
|  |  | Сметная прибыль 46% ФОТ (от 598,85) | З/пМех 10: 275.47
22. Котел-утилизатор поз. 105/1 | [21 empty] | 22. Котел-утилизатор поз. 105/1
52 | РН11-2-9-7 | Установка плоских заглушек из углеродистых сталей между фланцами на трубопроводах Ру=1,0 МПа (10 кгс/см2)...4,0 МПа (40 кгс/см2) диаметр трубопроводов 300 мм |  | заглушка | 1 | 22.91 | 22.33 |  |  | 22.91 | 22.33 |  |  | 2.3 | 2.3 | 0 | 0 | [5 empty] | Установка плоских заглушек из углеродистых сталей между фланцами на трубопроводах Ру=1,0 МПа (10 кгс/см2)...4,0 МПа (40 кгс/см2) диаметр трубопроводов 300 мм
|  | Перевод из цен 1984 в цены 2001 года (письмо Правительства Республики Башкортостан от 26.09.2003 № 499-1682) ОЗП=16,92; ЭМ=21,28; ЗПМ=16,92; МАТ=19,35 | [21 empty] | Перевод из цен 1984 в цены 2001 года (письмо Правительства Республики Башкортостан от 26.09.2003 № 499-1682) ОЗП=16,92; ЭМ=21,28; ЗПМ=16,92; МАТ=19,35
| Оборудование предприятий химической и нефтеперерабатывающей промышленности | [23 empty] | Оборудование предприятий химической и нефтеперерабатывающей промышленности
|  |  | Накладные расходы 90% ФОТ (от 25,68) | З/пМех 10: 23.11
|  |  | Сметная прибыль 46% ФОТ (от 25,68) | З/пМех 10: 11.81
53 | РН11-2-9-7 | Снятие. Установка плоских заглушек из углеродистых сталей между фланцами на трубопроводах Ру=1,0 МПа (10 кгс/см2)...4,0 МПа (40 кгс/см2) диаметр трубопроводов 300 мм |  | заглушка | 1 | 22.91 | 22.33 |  |  | 22.91 | 22.33 |  |  | 2.3 | 2.3 | 0 | 0 | [5 empty] | Снятие. Установка плоских заглушек из углеродистых сталей между фланцами на трубопроводах Ру=1,0 МПа (10 кгс/см2)...4,0 МПа (40 кгс/см2) диаметр трубопроводов 300 мм
|  | Перевод из цен 1984 в цены 2001 года (письмо Правительства Республики Башкортостан от 26.09.2003 № 499-1682) ОЗП=16,92; ЭМ=21,28; ЗПМ=16,92; МАТ=19,35 | [21 empty] | Перевод из цен 1984 в цены 2001 года (письмо Правительства Республики Башкортостан от 26.09.2003 № 499-1682) ОЗП=16,92; ЭМ=21,28; ЗПМ=16,92; МАТ=19,35
| Оборудование предприятий химической и нефтеперерабатывающей промышленности | [23 empty] | Оборудование предприятий химической и нефтеперерабатывающей промышленности
|  |  | Накладные расходы 90% ФОТ (от 25,68) | З/пМех 10: 23.11
|  |  | Сметная прибыль 46% ФОТ (от 25,68) | З/пМех 10: 11.81
54 | ТЕРм18-01-066-01 | Снятие и установка крышек люков, диаметр до 800 мм /500 мм./ |  | 1 шт. | 2 | 274.32 | 260.37 | 8.74 |  | 548.64 | 520.74 | 17.48 |  | 22.7 | 45.4 | 0 | 0 | [5 empty] | Снятие и установка крышек люков, диаметр до 800 мм /500 мм./
| Оборудование предприятий химической и нефтеперерабатывающей промышленности | [23 empty] | Оборудование предприятий химической и нефтеперерабатывающей промышленности
|  |  | Накладные расходы 90% ФОТ (от 598,85) | З/пМех 10: 538.97
|  |  | Сметная прибыль 46% ФОТ (от 598,85) | З/пМех 10: 275.47
23. Котел-утилизатор поз. 105/2 | [21 empty] | 23. Котел-утилизатор поз. 105/2
55 | РН11-2-9-7 | Установка плоских заглушек из углеродистых сталей между фланцами на трубопроводах Ру=1,0 МПа (10 кгс/см2)...4,0 МПа (40 кгс/см2) диаметр трубопроводов 300 мм |  | заглушка | 1 | 22.91 | 22.33 |  |  | 22.91 | 22.33 |  |  | 2.3 | 2.3 | 0 | 0 | [5 empty] | Установка плоских заглушек из углеродистых сталей между фланцами на трубопроводах Ру=1,0 МПа (10 кгс/см2)...4,0 МПа (40 кгс/см2) диаметр трубопроводов 300 мм
|  | Перевод из цен 1984 в цены 2001 года (письмо Правительства Республики Башкортостан от 26.09.2003 № 499-1682) ОЗП=16,92; ЭМ=21,28; ЗПМ=16,92; МАТ=19,35 | [21 empty] | Перевод из цен 1984 в цены 2001 года (письмо Правительства Республики Башкортостан от 26.09.2003 № 499-1682) ОЗП=16,92; ЭМ=21,28; ЗПМ=16,92; МАТ=19,35
| Оборудование предприятий химической и нефтеперерабатывающей промышленности | [23 empty] | Оборудование предприятий химической и нефтеперерабатывающей промышленности
|  |  | Накладные расходы 90% ФОТ (от 25,68) | З/пМех 10: 23.11
|  |  | Сметная прибыль 46% ФОТ (от 25,68) | З/пМех 10: 11.81
56 | РН11-2-9-7 | Снятие. Установка плоских заглушек из углеродистых сталей между фланцами на трубопроводах Ру=1,0 МПа (10 кгс/см2)...4,0 МПа (40 кгс/см2) диаметр трубопроводов 300 мм |  | заглушка | 1 | 22.91 | 22.33 |  |  | 22.91 | 22.33 |  |  | 2.3 | 2.3 | 0 | 0 | [5 empty] | Снятие. Установка плоских заглушек из углеродистых сталей между фланцами на трубопроводах Ру=1,0 МПа (10 кгс/см2)...4,0 МПа (40 кгс/см2) диаметр трубопроводов 300 мм
|  | Перевод из цен 1984 в цены 2001 года (письмо Правительства Республики Башкортостан от 26.09.2003 № 499-1682) ОЗП=16,92; ЭМ=21,28; ЗПМ=16,92; МАТ=19,35 | [21 empty] | Перевод из цен 1984 в цены 2001 года (письмо Правительства Республики Башкортостан от 26.09.2003 № 499-1682) ОЗП=16,92; ЭМ=21,28; ЗПМ=16,92; МАТ=19,35
| Оборудование предприятий химической и нефтеперерабатывающей промышленности | [23 empty] | Оборудование предприятий химической и нефтеперерабатывающей промышленности
|  |  | Накладные расходы 90% ФОТ (от 25,68) | З/пМех 10: 23.11
|  |  | Сметная прибыль 46% ФОТ (от 25,68) | З/пМех 10: 11.81
57 | ТЕРм18-01-066-01 | Снятие и установка крышек люков, диаметр до 800 мм /500 мм./ |  | 1 шт. | 2 | 274.32 | 260.37 | 8.74 |  | 548.64 | 520.74 | 17.48 |  | 22.7 | 45.4 | 0 | 0 | [5 empty] | Снятие и установка крышек люков, диаметр до 800 мм /500 мм./
| Оборудование предприятий химической и нефтеперерабатывающей промышленности | [23 empty] | Оборудование предприятий химической и нефтеперерабатывающей промышленности
|  |  | Накладные расходы 90% ФОТ (от 598,85) | З/пМех 10: 538.97
|  |  | Сметная прибыль 46% ФОТ (от 598,85) | З/пМех 10: 275.47
24. Реактор поз. 104/3 | [21 empty] | 24. Реактор поз. 104/3
58 | ТЕРм18-01-066-01 | Снятие и установка крышек люков, диаметр до 800 мм |  | 1 шт. | 2 | 274.32 | 260.37 | 8.74 |  | 548.64 | 520.74 | 17.48 |  | 22.7 | 45.4 | 0 | 0 | [5 empty] | Снятие и установка крышек люков, диаметр до 800 мм
| Оборудование предприятий химической и нефтеперерабатывающей промышленности | [23 empty] | Оборудование предприятий химической и нефтеперерабатывающей промышленности
|  |  | Накладные расходы 90% ФОТ (от 598,85) | З/пМех 10: 538.97
|  |  | Сметная прибыль 46% ФОТ (от 598,85) | З/пМех 10: 275.47
25. Реактор поз. 104/4 | [21 empty] | 25. Реактор поз. 104/4
59 | ТЕРм18-01-066-01 | Снятие и установка крышек люков, диаметр до 800 мм |  | 1 шт. | 2 | 274.32 | 260.37 | 8.74 |  | 548.64 | 520.74 | 17.48 |  | 22.7 | 45.4 | 0 | 0 | [5 empty] | Снятие и установка крышек люков, диаметр до 800 мм
| Оборудование предприятий химической и нефтеперерабатывающей промышленности | [23 empty] | Оборудование предприятий химической и нефтеперерабатывающей промышленности
|  |  | Накладные расходы 90% ФОТ (от 598,85) | З/пМех 10: 538.97
|  |  | Сметная прибыль 46% ФОТ (от 598,85) | З/пМех 10: 275.47
26. Котел-утилизатор поз. 105/3 | [21 empty] | 26. Котел-утилизатор поз. 105/3
60 | РН11-2-9-7 | Установка плоских заглушек из углеродистых сталей между фланцами на трубопроводах Ру=1,0 МПа (10 кгс/см2)...4,0 МПа (40 кгс/см2) диаметр трубопроводов 300 мм |  | заглушка | 1 | 22.91 | 22.33 |  |  | 22.91 | 22.33 |  |  | 2.3 | 2.3 | 0 | 0 | [5 empty] | Установка плоских заглушек из углеродистых сталей между фланцами на трубопроводах Ру=1,0 МПа (10 кгс/см2)...4,0 МПа (40 кгс/см2) диаметр трубопроводов 300 мм
|  | Перевод из цен 1984 в цены 2001 года (письмо Правительства Республики Башкортостан от 26.09.2003 № 499-1682) ОЗП=16,92; ЭМ=21,28; ЗПМ=16,92; МАТ=19,35 | [21 empty] | Перевод из цен 1984 в цены 2001 года (письмо Правительства Республики Башкортостан от 26.09.2003 № 499-1682) ОЗП=16,92; ЭМ=21,28; ЗПМ=16,92; МАТ=19,35
| Оборудование предприятий химической и нефтеперерабатывающей промышленности | [23 empty] | Оборудование предприятий химической и нефтеперерабатывающей промышленности
|  |  | Накладные расходы 90% ФОТ (от 25,68) | З/пМех 10: 23.11
|  |  | Сметная прибыль 46% ФОТ (от 25,68) | З/пМех 10: 11.81
61 | РН11-2-9-7 | Снятие. Установка плоских заглушек из углеродистых сталей между фланцами на трубопроводах Ру=1,0 МПа (10 кгс/см2)...4,0 МПа (40 кгс/см2) диаметр трубопроводов 300 мм |  | заглушка | 1 | 22.91 | 22.33 |  |  | 22.91 | 22.33 |  |  | 2.3 | 2.3 | 0 | 0 | [5 empty] | Снятие. Установка плоских заглушек из углеродистых сталей между фланцами на трубопроводах Ру=1,0 МПа (10 кгс/см2)...4,0 МПа (40 кгс/см2) диаметр трубопроводов 300 мм
|  | Перевод из цен 1984 в цены 2001 года (письмо Правительства Республики Башкортостан от 26.09.2003 № 499-1682) ОЗП=16,92; ЭМ=21,28; ЗПМ=16,92; МАТ=19,35 | [21 empty] | Перевод из цен 1984 в цены 2001 года (письмо Правительства Республики Башкортостан от 26.09.2003 № 499-1682) ОЗП=16,92; ЭМ=21,28; ЗПМ=16,92; МАТ=19,35
| Оборудование предприятий химической и нефтеперерабатывающей промышленности | [23 empty] | Оборудование предприятий химической и нефтеперерабатывающей промышленности
|  |  | Накладные расходы 90% ФОТ (от 25,68) | З/пМех 10: 23.11
|  |  | Сметная прибыль 46% ФОТ (от 25,68) | З/пМех 10: 11.81
62 | ТЕРм18-01-066-01 | Снятие и установка крышек люков, диаметр до 800 мм /500 мм./ |  | 1 шт. | 2 | 274.32 | 260.37 | 8.74 |  | 548.64 | 520.74 | 17.48 |  | 22.7 | 45.4 | 0 | 0 | [5 empty] | Снятие и установка крышек люков, диаметр до 800 мм /500 мм./
| Оборудование предприятий химической и нефтеперерабатывающей промышленности | [23 empty] | Оборудование предприятий химической и нефтеперерабатывающей промышленности
|  |  | Накладные расходы 90% ФОТ (от 598,85) | З/пМех 10: 538.97
|  |  | Сметная прибыль 46% ФОТ (от 598,85) | З/пМех 10: 275.47
63 | ТЕРм39-01-001-19 | Очистка поверхности оборудования металлическими щетками /стыков/ |  | 1 м шва | 3 | 4.96 | 4.86 |  |  | 14.88 | 14.58 |  |  | 0.4 | 1.2 | 0 | 0 | [5 empty] | Очистка поверхности оборудования металлическими щетками /стыков/
| Контроль монтажных сварных соединений | [23 empty] | Контроль монтажных сварных соединений
|  |  | Накладные расходы 89% ФОТ (от 16,77) | З/пМех 10: 14.93
|  |  | Сметная прибыль 45% ФОТ (от 16,77) | З/пМех 10: 7.55
27. Котел-утилизатор поз. 105/4 | [21 empty] | 27. Котел-утилизатор поз. 105/4
64 | РН11-2-9-7 | Установка плоских заглушек из углеродистых сталей между фланцами на трубопроводах Ру=1,0 МПа (10 кгс/см2)...4,0 МПа (40 кгс/см2) диаметр трубопроводов 300 мм |  | заглушка | 1 | 22.91 | 22.33 |  |  | 22.91 | 22.33 |  |  | 2.3 | 2.3 | 0 | 0 | [5 empty] | Установка плоских заглушек из углеродистых сталей между фланцами на трубопроводах Ру=1,0 МПа (10 кгс/см2)...4,0 МПа (40 кгс/см2) диаметр трубопроводов 300 мм
|  | Перевод из цен 1984 в цены 2001 года (письмо Правительства Республики Башкортостан от 26.09.2003 № 499-1682) ОЗП=16,92; ЭМ=21,28; ЗПМ=16,92; МАТ=19,35 | [21 empty] | Перевод из цен 1984 в цены 2001 года (письмо Правительства Республики Башкортостан от 26.09.2003 № 499-1682) ОЗП=16,92; ЭМ=21,28; ЗПМ=16,92; МАТ=19,35
| Оборудование предприятий химической и нефтеперерабатывающей промышленности | [23 empty] | Оборудование предприятий химической и нефтеперерабатывающей промышленности
|  |  | Накладные расходы 90% ФОТ (от 25,68) | З/пМех 10: 23.11
|  |  | Сметная прибыль 46% ФОТ (от 25,68) | З/пМех 10: 11.81
65 | РН11-2-9-7 | Снятие. Установка плоских заглушек из углеродистых сталей между фланцами на трубопроводах Ру=1,0 МПа (10 кгс/см2)...4,0 МПа (40 кгс/см2) диаметр трубопроводов 300 мм |  | заглушка | 1 | 22.91 | 22.33 |  |  | 22.91 | 22.33 |  |  | 2.3 | 2.3 | 0 | 0 | [5 empty] | Снятие. Установка плоских заглушек из углеродистых сталей между фланцами на трубопроводах Ру=1,0 МПа (10 кгс/см2)...4,0 МПа (40 кгс/см2) диаметр трубопроводов 300 мм
|  | Перевод из цен 1984 в цены 2001 года (письмо Правительства Республики Башкортостан от 26.09.2003 № 499-1682) ОЗП=16,92; ЭМ=21,28; ЗПМ=16,92; МАТ=19,35 | [21 empty] | Перевод из цен 1984 в цены 2001 года (письмо Правительства Республики Башкортостан от 26.09.2003 № 499-1682) ОЗП=16,92; ЭМ=21,28; ЗПМ=16,92; МАТ=19,35
| Оборудование предприятий химической и нефтеперерабатывающей промышленности | [23 empty] | Оборудование предприятий химической и нефтеперерабатывающей промышленности
|  |  | Накладные расходы 90% ФОТ (от 25,68) | З/пМех 10: 23.11
|  |  | Сметная прибыль 46% ФОТ (от 25,68) | З/пМех 10: 11.81
66 | ТЕРм18-01-066-01 | Снятие и установка крышек люков, диаметр до 800 мм /500 мм./ |  | 1 шт. | 2 | 274.32 | 260.37 | 8.74 |  | 548.64 | 520.74 | 17.48 |  | 22.7 | 45.4 | 0 | 0 | [5 empty] | Снятие и установка крышек люков, диаметр до 800 мм /500 мм./
| Оборудование предприятий химической и нефтеперерабатывающей промышленности | [23 empty] | Оборудование предприятий химической и нефтеперерабатывающей промышленности
|  |  | Накладные расходы 90% ФОТ (от 598,85) | З/пМех 10: 538.97
|  |  | Сметная прибыль 46% ФОТ (от 598,85) | З/пМех 10: 275.47
67 | ТЕРм39-01-001-19 | Очистка поверхности оборудования металлическими щетками /стыков/ |  | 1 м шва | 3 | 4.96 | 4.86 |  |  | 14.88 | 14.58 |  |  | 0.4 | 1.2 | 0 | 0 | [5 empty] | Очистка поверхности оборудования металлическими щетками /стыков/
| Контроль монтажных сварных соединений | [23 empty] | Контроль монтажных сварных соединений
|  |  | Накладные расходы 89% ФОТ (от 16,77) | З/пМех 10: 14.93
|  |  | Сметная прибыль 45% ФОТ (от 16,77) | З/пМех 10: 7.55
28. Реактор поз. 104/7 | [21 empty] | 28. Реактор поз. 104/7
68 | ТЕРм18-01-066-01 | Снятие и установка крышек люков, диаметр до 800 мм |  | 1 шт. | 2 | 274.32 | 260.37 | 8.74 |  | 548.64 | 520.74 | 17.48 |  | 22.7 | 45.4 | 0 | 0 | [5 empty] | Снятие и установка крышек люков, диаметр до 800 мм
| Оборудование предприятий химической и нефтеперерабатывающей промышленности | [23 empty] | Оборудование предприятий химической и нефтеперерабатывающей промышленности
|  |  | Накладные расходы 90% ФОТ (от 598,85) | З/пМех 10: 538.97
|  |  | Сметная прибыль 46% ФОТ (от 598,85) | З/пМех 10: 275.47
29. Реактор поз. 104/8 | [21 empty] | 29. Реактор поз. 104/8
69 | ТЕРм18-01-066-01 | Снятие и установка крышек люков, диаметр до 800 мм |  | 1 шт. | 2 | 274.32 | 260.37 | 8.74 |  | 548.64 | 520.74 | 17.48 |  | 22.7 | 45.4 | 0 | 0 | [5 empty] | Снятие и установка крышек люков, диаметр до 800 мм
| Оборудование предприятий химической и нефтеперерабатывающей промышленности | [23 empty] | Оборудование предприятий химической и нефтеперерабатывающей промышленности
|  |  | Накладные расходы 90% ФОТ (от 598,85) | З/пМех 10: 538.97
|  |  | Сметная прибыль 46% ФОТ (от 598,85) | З/пМех 10: 275.47
30. Котел-утилизатор поз. 105/7 | [21 empty] | 30. Котел-утилизатор поз. 105/7
70 | РН11-2-9-7 | Установка плоских заглушек из углеродистых сталей между фланцами на трубопроводах Ру=1,0 МПа (10 кгс/см2)...4,0 МПа (40 кгс/см2) диаметр трубопроводов 300 мм |  | заглушка | 1 | 22.91 | 22.33 |  |  | 22.91 | 22.33 |  |  | 2.3 | 2.3 | 0 | 0 | [5 empty] | Установка плоских заглушек из углеродистых сталей между фланцами на трубопроводах Ру=1,0 МПа (10 кгс/см2)...4,0 МПа (40 кгс/см2) диаметр трубопроводов 300 мм
|  | Перевод из цен 1984 в цены 2001 года (письмо Правительства Республики Башкортостан от 26.09.2003 № 499-1682) ОЗП=16,92; ЭМ=21,28; ЗПМ=16,92; МАТ=19,35 | [21 empty] | Перевод из цен 1984 в цены 2001 года (письмо Правительства Республики Башкортостан от 26.09.2003 № 499-1682) ОЗП=16,92; ЭМ=21,28; ЗПМ=16,92; МАТ=19,35
| Оборудование предприятий химической и нефтеперерабатывающей промышленности | [23 empty] | Оборудование предприятий химической и нефтеперерабатывающей промышленности
|  |  | Накладные расходы 90% ФОТ (от 25,68) | З/пМех 10: 23.11
|  |  | Сметная прибыль 46% ФОТ (от 25,68) | З/пМех 10: 11.81
71 | РН11-2-9-7 | Снятие. Установка плоских заглушек из углеродистых сталей между фланцами на трубопроводах Ру=1,0 МПа (10 кгс/см2)...4,0 МПа (40 кгс/см2) диаметр трубопроводов 300 мм |  | заглушка | 1 | 22.91 | 22.33 |  |  | 22.91 | 22.33 |  |  | 2.3 | 2.3 | 0 | 0 | [5 empty] | Снятие. Установка плоских заглушек из углеродистых сталей между фланцами на трубопроводах Ру=1,0 МПа (10 кгс/см2)...4,0 МПа (40 кгс/см2) диаметр трубопроводов 300 мм
|  | Перевод из цен 1984 в цены 2001 года (письмо Правительства Республики Башкортостан от 26.09.2003 № 499-1682) ОЗП=16,92; ЭМ=21,28; ЗПМ=16,92; МАТ=19,35 | [21 empty] | Перевод из цен 1984 в цены 2001 года (письмо Правительства Республики Башкортостан от 26.09.2003 № 499-1682) ОЗП=16,92; ЭМ=21,28; ЗПМ=16,92; МАТ=19,35
| Оборудование предприятий химической и нефтеперерабатывающей промышленности | [23 empty] | Оборудование предприятий химической и нефтеперерабатывающей промышленности
|  |  | Накладные расходы 90% ФОТ (от 25,68) | З/пМех 10: 23.11
|  |  | Сметная прибыль 46% ФОТ (от 25,68) | З/пМех 10: 11.81
72 | ТЕРм18-01-066-01 | Снятие и установка крышек люков, диаметр до 800 мм /500 мм./ |  | 1 шт. | 2 | 274.32 | 260.37 | 8.74 |  | 548.64 | 520.74 | 17.48 |  | 22.7 | 45.4 | 0 | 0 | [5 empty] | Снятие и установка крышек люков, диаметр до 800 мм /500 мм./
| Оборудование предприятий химической и нефтеперерабатывающей промышленности | [23 empty] | Оборудование предприятий химической и нефтеперерабатывающей промышленности
|  |  | Накладные расходы 90% ФОТ (от 598,85) | З/пМех 10: 538.97
|  |  | Сметная прибыль 46% ФОТ (от 598,85) | З/пМех 10: 275.47
31. Котел-утилизатор поз. 105/8 | [21 empty] | 31. Котел-утилизатор поз. 105/8
73 | РН11-2-9-7 | Установка плоских заглушек из углеродистых сталей между фланцами на трубопроводах Ру=1,0 МПа (10 кгс/см2)...4,0 МПа (40 кгс/см2) диаметр трубопроводов 300 мм |  | заглушка | 1 | 22.91 | 22.33 |  |  | 22.91 | 22.33 |  |  | 2.3 | 2.3 | 0 | 0 | [5 empty] | Установка плоских заглушек из углеродистых сталей между фланцами на трубопроводах Ру=1,0 МПа (10 кгс/см2)...4,0 МПа (40 кгс/см2) диаметр трубопроводов 300 мм
|  | Перевод из цен 1984 в цены 2001 года (письмо Правительства Республики Башкортостан от 26.09.2003 № 499-1682) ОЗП=16,92; ЭМ=21,28; ЗПМ=16,92; МАТ=19,35 | [21 empty] | Перевод из цен 1984 в цены 2001 года (письмо Правительства Республики Башкортостан от 26.09.2003 № 499-1682) ОЗП=16,92; ЭМ=21,28; ЗПМ=16,92; МАТ=19,35
| Оборудование предприятий химической и нефтеперерабатывающей промышленности | [23 empty] | Оборудование предприятий химической и нефтеперерабатывающей промышленности
|  |  | Накладные расходы 90% ФОТ (от 25,68) | З/пМех 10: 23.11
|  |  | Сметная прибыль 46% ФОТ (от 25,68) | З/пМех 10: 11.81
74 | РН11-2-9-7 | Снятие. Установка плоских заглушек из углеродистых сталей между фланцами на трубопроводах Ру=1,0 МПа (10 кгс/см2)...4,0 МПа (40 кгс/см2) диаметр трубопроводов 300 мм |  | заглушка | 1 | 22.91 | 22.33 |  |  | 22.91 | 22.33 |  |  | 2.3 | 2.3 | 0 | 0 | [5 empty] | Снятие. Установка плоских заглушек из углеродистых сталей между фланцами на трубопроводах Ру=1,0 МПа (10 кгс/см2)...4,0 МПа (40 кгс/см2) диаметр трубопроводов 300 мм
|  | Перевод из цен 1984 в цены 2001 года (письмо Правительства Республики Башкортостан от 26.09.2003 № 499-1682) ОЗП=16,92; ЭМ=21,28; ЗПМ=16,92; МАТ=19,35 | [21 empty] | Перевод из цен 1984 в цены 2001 года (письмо Правительства Республики Башкортостан от 26.09.2003 № 499-1682) ОЗП=16,92; ЭМ=21,28; ЗПМ=16,92; МАТ=19,35
| Оборудование предприятий химической и нефтеперерабатывающей промышленности | [23 empty] | Оборудование предприятий химической и нефтеперерабатывающей промышленности
|  |  | Накладные расходы 90% ФОТ (от 25,68) | З/пМех 10: 23.11
|  |  | Сметная прибыль 46% ФОТ (от 25,68) | З/пМех 10: 11.81
75 | ТЕРм18-01-066-01 | Снятие и установка крышек люков, диаметр до 800 мм /500 мм./ |  | 1 шт. | 2 | 274.32 | 260.37 | 8.74 |  | 548.64 | 520.74 | 17.48 |  | 22.7 | 45.4 | 0 | 0 | [5 empty] | Снятие и установка крышек люков, диаметр до 800 мм /500 мм./
| Оборудование предприятий химической и нефтеперерабатывающей промышленности | [23 empty] | Оборудование предприятий химической и нефтеперерабатывающей промышленности
|  |  | Накладные расходы 90% ФОТ (от 598,85) | З/пМех 10: 538.97
|  |  | Сметная прибыль 46% ФОТ (от 598,85) | З/пМех 10: 275.47
32. Сепаратор поз. 98 | [21 empty] | 32. Сепаратор поз. 98
76 | РН11-2-9-6 | Установка плоских заглушек из углеродистых сталей между фланцами на трубопроводах Ру=1,0 МПа (10 кгс/см2)...4,0 МПа (40 кгс/см2) диаметр трубопроводов 250 мм |  | заглушка | 2 | 17.14 | 16.75 |  |  | 34.28 | 33.5 |  |  | 1.74 | 3.48 | 0 | 0 | [5 empty] | Установка плоских заглушек из углеродистых сталей между фланцами на трубопроводах Ру=1,0 МПа (10 кгс/см2)...4,0 МПа (40 кгс/см2) диаметр трубопроводов 250 мм
|  | Перевод из цен 1984 в цены 2001 года (письмо Правительства Республики Башкортостан от 26.09.2003 № 499-1682) ОЗП=16,92; ЭМ=21,28; ЗПМ=16,92; МАТ=19,35 | [21 empty] | Перевод из цен 1984 в цены 2001 года (письмо Правительства Республики Башкортостан от 26.09.2003 № 499-1682) ОЗП=16,92; ЭМ=21,28; ЗПМ=16,92; МАТ=19,35
| Оборудование предприятий химической и нефтеперерабатывающей промышленности | [23 empty] | Оборудование предприятий химической и нефтеперерабатывающей промышленности
|  |  | Накладные расходы 90% ФОТ (от 38,53) | З/пМех 10: 34.68
|  |  | Сметная прибыль 46% ФОТ (от 38,53) | З/пМех 10: 17.72
77 | РН11-2-9-6 | Снятие. Установка плоских заглушек из углеродистых сталей между фланцами на трубопроводах Ру=1,0 МПа (10 кгс/см2)...4,0 МПа (40 кгс/см2) диаметр трубопроводов 250 мм |  | заглушка | 2 | 17.14 | 16.75 |  |  | 34.28 | 33.5 |  |  | 1.74 | 3.48 | 0 | 0 | [5 empty] | Снятие. Установка плоских заглушек из углеродистых сталей между фланцами на трубопроводах Ру=1,0 МПа (10 кгс/см2)...4,0 МПа (40 кгс/см2) диаметр трубопроводов 250 мм
|  | Перевод из цен 1984 в цены 2001 года (письмо Правительства Республики Башкортостан от 26.09.2003 № 499-1682) ОЗП=16,92; ЭМ=21,28; ЗПМ=16,92; МАТ=19,35 | [21 empty] | Перевод из цен 1984 в цены 2001 года (письмо Правительства Республики Башкортостан от 26.09.2003 № 499-1682) ОЗП=16,92; ЭМ=21,28; ЗПМ=16,92; МАТ=19,35
| Оборудование предприятий химической и нефтеперерабатывающей промышленности | [23 empty] | Оборудование предприятий химической и нефтеперерабатывающей промышленности
|  |  | Накладные расходы 90% ФОТ (от 38,53) | З/пМех 10: 34.68
|  |  | Сметная прибыль 46% ФОТ (от 38,53) | З/пМех 10: 17.72
78 | ТЕРм18-01-066-01 | Снятие и установка крышек люков, диаметр до 800 мм /400 мм./ |  | 1 шт. | 1 | 274.32 | 260.37 | 8.74 |  | 274.32 | 260.37 | 8.74 |  | 22.7 | 22.7 | 0 | 0 | [5 empty] | Снятие и установка крышек люков, диаметр до 800 мм /400 мм./
| Оборудование предприятий химической и нефтеперерабатывающей промышленности | [23 empty] | Оборудование предприятий химической и нефтеперерабатывающей промышленности
|  |  | Накладные расходы 90% ФОТ (от 299,43) | З/пМех 10: 269.49
|  |  | Сметная прибыль 46% ФОТ (от 299,43) | З/пМех 10: 137.74
33. Теплообменник поз. 101/1 | [21 empty] | 33. Теплообменник поз. 101/1
Установка/снятие заглушек | [21 empty] | Установка/снятие заглушек
79 | РН11-2-9-4 | Установка плоских заглушек из углеродистых сталей между фланцами на трубопроводах Ру=1,0 МПа (10 кгс/см2)...4,0 МПа (40 кгс/см2) диаметр трубопроводов 150 мм |  | заглушка | 2 | 10.54 | 10.15 |  |  | 21.08 | 20.3 |  |  | 1.08 | 2.16 | 0 | 0 | [5 empty] | Установка плоских заглушек из углеродистых сталей между фланцами на трубопроводах Ру=1,0 МПа (10 кгс/см2)...4,0 МПа (40 кгс/см2) диаметр трубопроводов 150 мм
|  | Перевод из цен 1984 в цены 2001 года (письмо Правительства Республики Башкортостан от 26.09.2003 № 499-1682) ОЗП=16,92; ЭМ=21,28; ЗПМ=16,92; МАТ=19,35 | [21 empty] | Перевод из цен 1984 в цены 2001 года (письмо Правительства Республики Башкортостан от 26.09.2003 № 499-1682) ОЗП=16,92; ЭМ=21,28; ЗПМ=16,92; МАТ=19,35
| Оборудование предприятий химической и нефтеперерабатывающей промышленности | [23 empty] | Оборудование предприятий химической и нефтеперерабатывающей промышленности
|  |  | Накладные расходы 90% ФОТ (от 23,35) | З/пМех 10: 21.02
|  |  | Сметная прибыль 46% ФОТ (от 23,35) | З/пМех 10: 10.74
80 | РН11-2-9-4 | Снятие. Установка плоских заглушек из углеродистых сталей между фланцами на трубопроводах Ру=1,0 МПа (10 кгс/см2)...4,0 МПа (40 кгс/см2) диаметр трубопроводов 150 мм |  | заглушка | 2 | 10.54 | 10.15 |  |  | 21.08 | 20.3 |  |  | 1.08 | 2.16 | 0 | 0 | [5 empty] | Снятие. Установка плоских заглушек из углеродистых сталей между фланцами на трубопроводах Ру=1,0 МПа (10 кгс/см2)...4,0 МПа (40 кгс/см2) диаметр трубопроводов 150 мм
|  | Перевод из цен 1984 в цены 2001 года (письмо Правительства Республики Башкортостан от 26.09.2003 № 499-1682) ОЗП=16,92; ЭМ=21,28; ЗПМ=16,92; МАТ=19,35 | [21 empty] | Перевод из цен 1984 в цены 2001 года (письмо Правительства Республики Башкортостан от 26.09.2003 № 499-1682) ОЗП=16,92; ЭМ=21,28; ЗПМ=16,92; МАТ=19,35
| Оборудование предприятий химической и нефтеперерабатывающей промышленности | [23 empty] | Оборудование предприятий химической и нефтеперерабатывающей промышленности
|  |  | Накладные расходы 90% ФОТ (от 23,35) | З/пМех 10: 21.02
|  |  | Сметная прибыль 46% ФОТ (от 23,35) | З/пМех 10: 10.74
81 | РН11-2-9-5 | Установка плоских заглушек из углеродистых сталей между фланцами на трубопроводах Ру=1,0 МПа (10 кгс/см2)...4,0 МПа (40 кгс/см2) диаметр трубопроводов 200 мм |  | заглушка | 1 | 14.09 | 13.71 |  |  | 14.09 | 13.71 |  |  | 1.43 | 1.43 | 0 | 0 | [5 empty] | Установка плоских заглушек из углеродистых сталей между фланцами на трубопроводах Ру=1,0 МПа (10 кгс/см2)...4,0 МПа (40 кгс/см2) диаметр трубопроводов 200 мм
|  | Перевод из цен 1984 в цены 2001 года (письмо Правительства Республики Башкортостан от 26.09.2003 № 499-1682) ОЗП=16,92; ЭМ=21,28; ЗПМ=16,92; МАТ=19,35 | [21 empty] | Перевод из цен 1984 в цены 2001 года (письмо Правительства Республики Башкортостан от 26.09.2003 № 499-1682) ОЗП=16,92; ЭМ=21,28; ЗПМ=16,92; МАТ=19,35
| Оборудование предприятий химической и нефтеперерабатывающей промышленности | [23 empty] | Оборудование предприятий химической и нефтеперерабатывающей промышленности
|  |  | Накладные расходы 90% ФОТ (от 15,77) | З/пМех 10: 14.19
|  |  | Сметная прибыль 46% ФОТ (от 15,77) | З/пМех 10: 7.25
82 | РН11-2-9-5 | Снятие. Установка плоских заглушек из углеродистых сталей между фланцами на трубопроводах Ру=1,0 МПа (10 кгс/см2)...4,0 МПа (40 кгс/см2) диаметр трубопроводов 200 мм |  | заглушка | 1 | 14.09 | 13.71 |  |  | 14.09 | 13.71 |  |  | 1.43 | 1.43 | 0 | 0 | [5 empty] | Снятие. Установка плоских заглушек из углеродистых сталей между фланцами на трубопроводах Ру=1,0 МПа (10 кгс/см2)...4,0 МПа (40 кгс/см2) диаметр трубопроводов 200 мм
|  | Перевод из цен 1984 в цены 2001 года (письмо Правительства Республики Башкортостан от 26.09.2003 № 499-1682) ОЗП=16,92; ЭМ=21,28; ЗПМ=16,92; МАТ=19,35 | [21 empty] | Перевод из цен 1984 в цены 2001 года (письмо Правительства Республики Башкортостан от 26.09.2003 № 499-1682) ОЗП=16,92; ЭМ=21,28; ЗПМ=16,92; МАТ=19,35
| Оборудование предприятий химической и нефтеперерабатывающей промышленности | [23 empty] | Оборудование предприятий химической и нефтеперерабатывающей промышленности
|  |  | Накладные расходы 90% ФОТ (от 15,77) | З/пМех 10: 14.19
|  |  | Сметная прибыль 46% ФОТ (от 15,77) | З/пМех 10: 7.25
83 | РН11-2-9-6 | Установка плоских заглушек из углеродистых сталей между фланцами на трубопроводах Ру=1,0 МПа (10 кгс/см2)...4,0 МПа (40 кгс/см2) диаметр трубопроводов 250 мм |  | заглушка | 1 | 17.14 | 16.75 |  |  | 17.14 | 16.75 |  |  | 1.74 | 1.74 | 0 | 0 | [5 empty] | Установка плоских заглушек из углеродистых сталей между фланцами на трубопроводах Ру=1,0 МПа (10 кгс/см2)...4,0 МПа (40 кгс/см2) диаметр трубопроводов 250 мм
|  | Перевод из цен 1984 в цены 2001 года (письмо Правительства Республики Башкортостан от 26.09.2003 № 499-1682) ОЗП=16,92; ЭМ=21,28; ЗПМ=16,92; МАТ=19,35 | [21 empty] | Перевод из цен 1984 в цены 2001 года (письмо Правительства Республики Башкортостан от 26.09.2003 № 499-1682) ОЗП=16,92; ЭМ=21,28; ЗПМ=16,92; МАТ=19,35
| Оборудование предприятий химической и нефтеперерабатывающей промышленности | [23 empty] | Оборудование предприятий химической и нефтеперерабатывающей промышленности
|  |  | Накладные расходы 90% ФОТ (от 19,26) | З/пМех 10: 17.33
|  |  | Сметная прибыль 46% ФОТ (от 19,26) | З/пМех 10: 8.86
84 | РН11-2-9-6 | Снятие. Установка плоских заглушек из углеродистых сталей между фланцами на трубопроводах Ру=1,0 МПа (10 кгс/см2)...4,0 МПа (40 кгс/см2) диаметр трубопроводов 250 мм |  | заглушка | 1 | 17.14 | 16.75 |  |  | 17.14 | 16.75 |  |  | 1.74 | 1.74 | 0 | 0 | [5 empty] | Снятие. Установка плоских заглушек из углеродистых сталей между фланцами на трубопроводах Ру=1,0 МПа (10 кгс/см2)...4,0 МПа (40 кгс/см2) диаметр трубопроводов 250 мм
|  | Перевод из цен 1984 в цены 2001 года (письмо Правительства Республики Башкортостан от 26.09.2003 № 499-1682) ОЗП=16,92; ЭМ=21,28; ЗПМ=16,92; МАТ=19,35 | [21 empty] | Перевод из цен 1984 в цены 2001 года (письмо Правительства Республики Башкортостан от 26.09.2003 № 499-1682) ОЗП=16,92; ЭМ=21,28; ЗПМ=16,92; МАТ=19,35
| Оборудование предприятий химической и нефтеперерабатывающей промышленности | [23 empty] | Оборудование предприятий химической и нефтеперерабатывающей промышленности
|  |  | Накладные расходы 90% ФОТ (от 19,26) | З/пМех 10: 17.33
|  |  | Сметная прибыль 46% ФОТ (от 19,26) | З/пМех 10: 8.86
85 | РН5-1-20 | Разборка и сборка фланцевых соединений с заменой прокладок,на условное давление до 1,6МПа(16кгс/см2), условный проход Ду до 200мм |  | шт. | 1 | 29.27 | 24.03 | 4.47 | 0.34 | 29.27 | 24.03 | 4.47 | 0.34 | 2.7 | 2.7 | 0 | 0 | [5 empty] | Разборка и сборка фланцевых соединений с заменой прокладок,на условное давление до 1,6МПа(16кгс/см2), условный проход Ду до 200мм
|  | Перевод из цен 1984 в цены 2001 года (письмо Правительства Республики Башкортостан от 26.09.2003 № 499-1682) ОЗП=16,92; ЭМ=21,28; ЗПМ=16,92; МАТ=19,35 | [21 empty] | Перевод из цен 1984 в цены 2001 года (письмо Правительства Республики Башкортостан от 26.09.2003 № 499-1682) ОЗП=16,92; ЭМ=21,28; ЗПМ=16,92; МАТ=19,35
| Оборудование предприятий химической и нефтеперерабатывающей промышленности | [23 empty] | Оборудование предприятий химической и нефтеперерабатывающей промышленности
|  |  | Накладные расходы 90% ФОТ (от 28,02) | З/пМех 10: 25.22
|  |  | Сметная прибыль 46% ФОТ (от 28,02) | З/пМех 10: 12.89
86 | РН5-1-21 | Разборка и сборка фланцевых соединений с заменой прокладок,на условное давление до 1,6МПа(16кгс/см2), условный проход Ду до 300мм |  | шт. | 1 | 44.22 | 36.04 | 7.02 | 0.34 | 44.22 | 36.04 | 7.02 | 0.34 | 4 | 4 | 0 | 0 | [5 empty] | Разборка и сборка фланцевых соединений с заменой прокладок,на условное давление до 1,6МПа(16кгс/см2), условный проход Ду до 300мм
|  | Перевод из цен 1984 в цены 2001 года (письмо Правительства Республики Башкортостан от 26.09.2003 № 499-1682) ОЗП=16,92; ЭМ=21,28; ЗПМ=16,92; МАТ=19,35 | [21 empty] | Перевод из цен 1984 в цены 2001 года (письмо Правительства Республики Башкортостан от 26.09.2003 № 499-1682) ОЗП=16,92; ЭМ=21,28; ЗПМ=16,92; МАТ=19,35
| Оборудование предприятий химической и нефтеперерабатывающей промышленности | [23 empty] | Оборудование предприятий химической и нефтеперерабатывающей промышленности
|  |  | Накладные расходы 90% ФОТ (от 41,84) | З/пМех 10: 37.66
|  |  | Сметная прибыль 46% ФОТ (от 41,84) | З/пМех 10: 19.25
87 | ТЕРм18-01-066-03 | Снятие и установка крышек и днищ аппаратов, диаметр: до 2000 мм /1200 мм./ |  | 1 шт. | 2 | 345.69 | 318.87 | 20.44 |  | 691.38 | 637.74 | 40.88 |  | 27.8 | 55.6 | 0 | 0 | [5 empty] | Снятие и установка крышек и днищ аппаратов, диаметр: до 2000 мм /1200 мм./
| Оборудование предприятий химической и нефтеперерабатывающей промышленности | [23 empty] | Оборудование предприятий химической и нефтеперерабатывающей промышленности
|  |  | Накладные расходы 90% ФОТ (от 733,40) | З/пМех 10: 660.06
|  |  | Сметная прибыль 46% ФОТ (от 733,40) | З/пМех 10: 337.36
88 | РН12-2-5 | Отглушение дефектной теплообменной трубы зачистка концов трубы, забивка металлических пробок /при необходимости/ |  | труба | 3 | 0.51 | 0.51 |  |  | 1.53 | 1.53 |  |  | 0.06 | 0.18 | 0 | 0 | [5 empty] | Отглушение дефектной теплообменной трубы зачистка концов трубы, забивка металлических пробок /при необходимости/
|  | Перевод из цен 1984 в цены 2001 года (письмо Правительства Республики Башкортостан от 26.09.2003 № 499-1682) ОЗП=16,92; ЭМ=21,28; ЗПМ=16,92; МАТ=19,35 | [21 empty] | Перевод из цен 1984 в цены 2001 года (письмо Правительства Республики Башкортостан от 26.09.2003 № 499-1682) ОЗП=16,92; ЭМ=21,28; ЗПМ=16,92; МАТ=19,35
| Оборудование предприятий химической и нефтеперерабатывающей промышленности | [23 empty] | Оборудование предприятий химической и нефтеперерабатывающей промышленности
|  |  | Накладные расходы 90% ФОТ (от 1,76) | З/пМех 10: 1.58
|  |  | Сметная прибыль 46% ФОТ (от 1,76) | З/пМех 10: 0.81
34. Теплообменник поз. 101/2 | [21 empty] | 34. Теплообменник поз. 101/2
Установка/снятие заглушек | [21 empty] | Установка/снятие заглушек
89 | РН11-2-9-4 | Установка плоских заглушек из углеродистых сталей между фланцами на трубопроводах Ру=1,0 МПа (10 кгс/см2)...4,0 МПа (40 кгс/см2) диаметр трубопроводов 150 мм |  | заглушка | 2 | 10.54 | 10.15 |  |  | 21.08 | 20.3 |  |  | 1.08 | 2.16 | 0 | 0 | [5 empty] | Установка плоских заглушек из углеродистых сталей между фланцами на трубопроводах Ру=1,0 МПа (10 кгс/см2)...4,0 МПа (40 кгс/см2) диаметр трубопроводов 150 мм
|  | Перевод из цен 1984 в цены 2001 года (письмо Правительства Республики Башкортостан от 26.09.2003 № 499-1682) ОЗП=16,92; ЭМ=21,28; ЗПМ=16,92; МАТ=19,35 | [21 empty] | Перевод из цен 1984 в цены 2001 года (письмо Правительства Республики Башкортостан от 26.09.2003 № 499-1682) ОЗП=16,92; ЭМ=21,28; ЗПМ=16,92; МАТ=19,35
| Оборудование предприятий химической и нефтеперерабатывающей промышленности | [23 empty] | Оборудование предприятий химической и нефтеперерабатывающей промышленности
|  |  | Накладные расходы 90% ФОТ (от 23,35) | З/пМех 10: 21.02
|  |  | Сметная прибыль 46% ФОТ (от 23,35) | З/пМех 10: 10.74
90 | РН11-2-9-4 | Снятие. Установка плоских заглушек из углеродистых сталей между фланцами на трубопроводах Ру=1,0 МПа (10 кгс/см2)...4,0 МПа (40 кгс/см2) диаметр трубопроводов 150 мм |  | заглушка | 2 | 10.54 | 10.15 |  |  | 21.08 | 20.3 |  |  | 1.08 | 2.16 | 0 | 0 | [5 empty] | Снятие. Установка плоских заглушек из углеродистых сталей между фланцами на трубопроводах Ру=1,0 МПа (10 кгс/см2)...4,0 МПа (40 кгс/см2) диаметр трубопроводов 150 мм
|  | Перевод из цен 1984 в цены 2001 года (письмо Правительства Республики Башкортостан от 26.09.2003 № 499-1682) ОЗП=16,92; ЭМ=21,28; ЗПМ=16,92; МАТ=19,35 | [21 empty] | Перевод из цен 1984 в цены 2001 года (письмо Правительства Республики Башкортостан от 26.09.2003 № 499-1682) ОЗП=16,92; ЭМ=21,28; ЗПМ=16,92; МАТ=19,35
| Оборудование предприятий химической и нефтеперерабатывающей промышленности | [23 empty] | Оборудование предприятий химической и нефтеперерабатывающей промышленности
|  |  | Накладные расходы 90% ФОТ (от 23,35) | З/пМех 10: 21.02
|  |  | Сметная прибыль 46% ФОТ (от 23,35) | З/пМех 10: 10.74
91 | РН11-2-9-5 | Установка плоских заглушек из углеродистых сталей между фланцами на трубопроводах Ру=1,0 МПа (10 кгс/см2)...4,0 МПа (40 кгс/см2) диаметр трубопроводов 200 мм |  | заглушка | 1 | 14.09 | 13.71 |  |  | 14.09 | 13.71 |  |  | 1.43 | 1.43 | 0 | 0 | [5 empty] | Установка плоских заглушек из углеродистых сталей между фланцами на трубопроводах Ру=1,0 МПа (10 кгс/см2)...4,0 МПа (40 кгс/см2) диаметр трубопроводов 200 мм
|  | Перевод из цен 1984 в цены 2001 года (письмо Правительства Республики Башкортостан от 26.09.2003 № 499-1682) ОЗП=16,92; ЭМ=21,28; ЗПМ=16,92; МАТ=19,35 | [21 empty] | Перевод из цен 1984 в цены 2001 года (письмо Правительства Республики Башкортостан от 26.09.2003 № 499-1682) ОЗП=16,92; ЭМ=21,28; ЗПМ=16,92; МАТ=19,35
| Оборудование предприятий химической и нефтеперерабатывающей промышленности | [23 empty] | Оборудование предприятий химической и нефтеперерабатывающей промышленности
|  |  | Накладные расходы 90% ФОТ (от 15,77) | З/пМех 10: 14.19
|  |  | Сметная прибыль 46% ФОТ (от 15,77) | З/пМех 10: 7.25
92 | РН11-2-9-5 | Снятие. Установка плоских заглушек из углеродистых сталей между фланцами на трубопроводах Ру=1,0 МПа (10 кгс/см2)...4,0 МПа (40 кгс/см2) диаметр трубопроводов 200 мм |  | заглушка | 1 | 14.09 | 13.71 |  |  | 14.09 | 13.71 |  |  | 1.43 | 1.43 | 0 | 0 | [5 empty] | Снятие. Установка плоских заглушек из углеродистых сталей между фланцами на трубопроводах Ру=1,0 МПа (10 кгс/см2)...4,0 МПа (40 кгс/см2) диаметр трубопроводов 200 мм
|  | Перевод из цен 1984 в цены 2001 года (письмо Правительства Республики Башкортостан от 26.09.2003 № 499-1682) ОЗП=16,92; ЭМ=21,28; ЗПМ=16,92; МАТ=19,35 | [21 empty] | Перевод из цен 1984 в цены 2001 года (письмо Правительства Республики Башкортостан от 26.09.2003 № 499-1682) ОЗП=16,92; ЭМ=21,28; ЗПМ=16,92; МАТ=19,35
| Оборудование предприятий химической и нефтеперерабатывающей промышленности | [23 empty] | Оборудование предприятий химической и нефтеперерабатывающей промышленности
|  |  | Накладные расходы 90% ФОТ (от 15,77) | З/пМех 10: 14.19
|  |  | Сметная прибыль 46% ФОТ (от 15,77) | З/пМех 10: 7.25
93 | РН11-2-9-6 | Установка плоских заглушек из углеродистых сталей между фланцами на трубопроводах Ру=1,0 МПа (10 кгс/см2)...4,0 МПа (40 кгс/см2) диаметр трубопроводов 250 мм |  | заглушка | 1 | 17.14 | 16.75 |  |  | 17.14 | 16.75 |  |  | 1.74 | 1.74 | 0 | 0 | [5 empty] | Установка плоских заглушек из углеродистых сталей между фланцами на трубопроводах Ру=1,0 МПа (10 кгс/см2)...4,0 МПа (40 кгс/см2) диаметр трубопроводов 250 мм
|  | Перевод из цен 1984 в цены 2001 года (письмо Правительства Республики Башкортостан от 26.09.2003 № 499-1682) ОЗП=16,92; ЭМ=21,28; ЗПМ=16,92; МАТ=19,35 | [21 empty] | Перевод из цен 1984 в цены 2001 года (письмо Правительства Республики Башкортостан от 26.09.2003 № 499-1682) ОЗП=16,92; ЭМ=21,28; ЗПМ=16,92; МАТ=19,35
| Оборудование предприятий химической и нефтеперерабатывающей промышленности | [23 empty] | Оборудование предприятий химической и нефтеперерабатывающей промышленности
|  |  | Накладные расходы 90% ФОТ (от 19,26) | З/пМех 10: 17.33
|  |  | Сметная прибыль 46% ФОТ (от 19,26) | З/пМех 10: 8.86
94 | РН11-2-9-6 | Снятие. Установка плоских заглушек из углеродистых сталей между фланцами на трубопроводах Ру=1,0 МПа (10 кгс/см2)...4,0 МПа (40 кгс/см2) диаметр трубопроводов 250 мм |  | заглушка | 1 | 17.14 | 16.75 |  |  | 17.14 | 16.75 |  |  | 1.74 | 1.74 | 0 | 0 | [5 empty] | Снятие. Установка плоских заглушек из углеродистых сталей между фланцами на трубопроводах Ру=1,0 МПа (10 кгс/см2)...4,0 МПа (40 кгс/см2) диаметр трубопроводов 250 мм
|  | Перевод из цен 1984 в цены 2001 года (письмо Правительства Республики Башкортостан от 26.09.2003 № 499-1682) ОЗП=16,92; ЭМ=21,28; ЗПМ=16,92; МАТ=19,35 | [21 empty] | Перевод из цен 1984 в цены 2001 года (письмо Правительства Республики Башкортостан от 26.09.2003 № 499-1682) ОЗП=16,92; ЭМ=21,28; ЗПМ=16,92; МАТ=19,35
| Оборудование предприятий химической и нефтеперерабатывающей промышленности | [23 empty] | Оборудование предприятий химической и нефтеперерабатывающей промышленности
|  |  | Накладные расходы 90% ФОТ (от 19,26) | З/пМех 10: 17.33
|  |  | Сметная прибыль 46% ФОТ (от 19,26) | З/пМех 10: 8.86
95 | РН5-1-20 | Разборка и сборка фланцевых соединений с заменой прокладок,на условное давление до 1,6МПа(16кгс/см2), условный проход Ду до 200мм |  | шт. | 1 | 29.27 | 24.03 | 4.47 | 0.34 | 29.27 | 24.03 | 4.47 | 0.34 | 2.7 | 2.7 | 0 | 0 | [5 empty] | Разборка и сборка фланцевых соединений с заменой прокладок,на условное давление до 1,6МПа(16кгс/см2), условный проход Ду до 200мм
|  | Перевод из цен 1984 в цены 2001 года (письмо Правительства Республики Башкортостан от 26.09.2003 № 499-1682) ОЗП=16,92; ЭМ=21,28; ЗПМ=16,92; МАТ=19,35 | [21 empty] | Перевод из цен 1984 в цены 2001 года (письмо Правительства Республики Башкортостан от 26.09.2003 № 499-1682) ОЗП=16,92; ЭМ=21,28; ЗПМ=16,92; МАТ=19,35
| Оборудование предприятий химической и нефтеперерабатывающей промышленности | [23 empty] | Оборудование предприятий химической и нефтеперерабатывающей промышленности
|  |  | Накладные расходы 90% ФОТ (от 28,02) | З/пМех 10: 25.22
|  |  | Сметная прибыль 46% ФОТ (от 28,02) | З/пМех 10: 12.89
96 | РН5-1-21 | Разборка и сборка фланцевых соединений с заменой прокладок,на условное давление до 1,6МПа(16кгс/см2), условный проход Ду до 300мм |  | шт. | 1 | 44.22 | 36.04 | 7.02 | 0.34 | 44.22 | 36.04 | 7.02 | 0.34 | 4 | 4 | 0 | 0 | [5 empty] | Разборка и сборка фланцевых соединений с заменой прокладок,на условное давление до 1,6МПа(16кгс/см2), условный проход Ду до 300мм
|  | Перевод из цен 1984 в цены 2001 года (письмо Правительства Республики Башкортостан от 26.09.2003 № 499-1682) ОЗП=16,92; ЭМ=21,28; ЗПМ=16,92; МАТ=19,35 | [21 empty] | Перевод из цен 1984 в цены 2001 года (письмо Правительства Республики Башкортостан от 26.09.2003 № 499-1682) ОЗП=16,92; ЭМ=21,28; ЗПМ=16,92; МАТ=19,35
| Оборудование предприятий химической и нефтеперерабатывающей промышленности | [23 empty] | Оборудование предприятий химической и нефтеперерабатывающей промышленности
|  |  | Накладные расходы 90% ФОТ (от 41,84) | З/пМех 10: 37.66
|  |  | Сметная прибыль 46% ФОТ (от 41,84) | З/пМех 10: 19.25
97 | ТЕРм18-01-066-03 | Снятие и установка крышек и днищ аппаратов, диаметр: до 2000 мм /1200 мм./ |  | 1 шт. | 2 | 345.69 | 318.87 | 20.44 |  | 691.38 | 637.74 | 40.88 |  | 27.8 | 55.6 | 0 | 0 | [5 empty] | Снятие и установка крышек и днищ аппаратов, диаметр: до 2000 мм /1200 мм./
| Оборудование предприятий химической и нефтеперерабатывающей промышленности | [23 empty] | Оборудование предприятий химической и нефтеперерабатывающей промышленности
|  |  | Накладные расходы 90% ФОТ (от 733,40) | З/пМех 10: 660.06
|  |  | Сметная прибыль 46% ФОТ (от 733,40) | З/пМех 10: 337.36
98 | РН12-2-5 | Отглушение дефектной теплообменной трубы зачистка концов трубы, забивка металлических пробок /при необходимости/ |  | труба | 3 | 0.51 | 0.51 |  |  | 1.53 | 1.53 |  |  | 0.06 | 0.18 | 0 | 0 | [5 empty] | Отглушение дефектной теплообменной трубы зачистка концов трубы, забивка металлических пробок /при необходимости/
|  | Перевод из цен 1984 в цены 2001 года (письмо Правительства Республики Башкортостан от 26.09.2003 № 499-1682) ОЗП=16,92; ЭМ=21,28; ЗПМ=16,92; МАТ=19,35 | [21 empty] | Перевод из цен 1984 в цены 2001 года (письмо Правительства Республики Башкортостан от 26.09.2003 № 499-1682) ОЗП=16,92; ЭМ=21,28; ЗПМ=16,92; МАТ=19,35
| Оборудование предприятий химической и нефтеперерабатывающей промышленности | [23 empty] | Оборудование предприятий химической и нефтеперерабатывающей промышленности
|  |  | Накладные расходы 90% ФОТ (от 1,76) | З/пМех 10: 1.58
|  |  | Сметная прибыль 46% ФОТ (от 1,76) | З/пМех 10: 0.81
35. Испаритель поз. 101/3 | [21 empty] | 35. Испаритель поз. 101/3
Установка/снятие заглушек | [21 empty] | Установка/снятие заглушек
99 | РН11-2-9-9 | Установка плоских заглушек из углеродистых сталей между фланцами на трубопроводах Ру=1,0 МПа (10 кгс/см2)...4,0 МПа (40 кгс/см2) диаметр трубопроводов 400 мм |  | заглушка | 1 | 31.06 | 30.29 |  |  | 31.06 | 30.29 |  |  | 3.1 | 3.1 | 0 | 0 | [5 empty] | Установка плоских заглушек из углеродистых сталей между фланцами на трубопроводах Ру=1,0 МПа (10 кгс/см2)...4,0 МПа (40 кгс/см2) диаметр трубопроводов 400 мм
|  | Перевод из цен 1984 в цены 2001 года (письмо Правительства Республики Башкортостан от 26.09.2003 № 499-1682) ОЗП=16,92; ЭМ=21,28; ЗПМ=16,92; МАТ=19,35 | [21 empty] | Перевод из цен 1984 в цены 2001 года (письмо Правительства Республики Башкортостан от 26.09.2003 № 499-1682) ОЗП=16,92; ЭМ=21,28; ЗПМ=16,92; МАТ=19,35
| Оборудование предприятий химической и нефтеперерабатывающей промышленности | [23 empty] | Оборудование предприятий химической и нефтеперерабатывающей промышленности
|  |  | Накладные расходы 90% ФОТ (от 34,83) | З/пМех 10: 31.35
|  |  | Сметная прибыль 46% ФОТ (от 34,83) | З/пМех 10: 16.02
100 | РН11-2-9-9 | Снятие. Установка плоских заглушек из углеродистых сталей между фланцами на трубопроводах Ру=1,0 МПа (10 кгс/см2)...4,0 МПа (40 кгс/см2) диаметр трубопроводов 400 мм |  | заглушка | 1 | 31.06 | 30.29 |  |  | 31.06 | 30.29 |  |  | 3.1 | 3.1 | 0 | 0 | [5 empty] | Снятие. Установка плоских заглушек из углеродистых сталей между фланцами на трубопроводах Ру=1,0 МПа (10 кгс/см2)...4,0 МПа (40 кгс/см2) диаметр трубопроводов 400 мм
|  | Перевод из цен 1984 в цены 2001 года (письмо Правительства Республики Башкортостан от 26.09.2003 № 499-1682) ОЗП=16,92; ЭМ=21,28; ЗПМ=16,92; МАТ=19,35 | [21 empty] | Перевод из цен 1984 в цены 2001 года (письмо Правительства Республики Башкортостан от 26.09.2003 № 499-1682) ОЗП=16,92; ЭМ=21,28; ЗПМ=16,92; МАТ=19,35
| Оборудование предприятий химической и нефтеперерабатывающей промышленности | [23 empty] | Оборудование предприятий химической и нефтеперерабатывающей промышленности
|  |  | Накладные расходы 90% ФОТ (от 34,83) | З/пМех 10: 31.35
|  |  | Сметная прибыль 46% ФОТ (от 34,83) | З/пМех 10: 16.02
101 | РН11-2-9-5 | Установка плоских заглушек из углеродистых сталей между фланцами на трубопроводах Ру=1,0 МПа (10 кгс/см2)...4,0 МПа (40 кгс/см2) диаметр трубопроводов 200 мм |  | заглушка | 2 | 14.09 | 13.71 |  |  | 28.18 | 27.42 |  |  | 1.43 | 2.86 | 0 | 0 | [5 empty] | Установка плоских заглушек из углеродистых сталей между фланцами на трубопроводах Ру=1,0 МПа (10 кгс/см2)...4,0 МПа (40 кгс/см2) диаметр трубопроводов 200 мм
|  | Объем=1+1 | [25 empty] | Объем=1+1
|  | Перевод из цен 1984 в цены 2001 года (письмо Правительства Республики Башкортостан от 26.09.2003 № 499-1682) ОЗП=16,92; ЭМ=21,28; ЗПМ=16,92; МАТ=19,35 | [21 empty] | Перевод из цен 1984 в цены 2001 года (письмо Правительства Республики Башкортостан от 26.09.2003 № 499-1682) ОЗП=16,92; ЭМ=21,28; ЗПМ=16,92; МАТ=19,35
| Оборудование предприятий химической и нефтеперерабатывающей промышленности | [23 empty] | Оборудование предприятий химической и нефтеперерабатывающей промышленности
|  |  | Накладные расходы 90% ФОТ (от 31,53) | З/пМех 10: 28.38
|  |  | Сметная прибыль 46% ФОТ (от 31,53) | З/пМех 10: 14.5
102 | РН11-2-9-5 | Снятие. Установка плоских заглушек из углеродистых сталей между фланцами на трубопроводах Ру=1,0 МПа (10 кгс/см2)...4,0 МПа (40 кгс/см2) диаметр трубопроводов 200 мм |  | заглушка | 2 | 14.09 | 13.71 |  |  | 28.18 | 27.42 |  |  | 1.43 | 2.86 | 0 | 0 | [5 empty] | Снятие. Установка плоских заглушек из углеродистых сталей между фланцами на трубопроводах Ру=1,0 МПа (10 кгс/см2)...4,0 МПа (40 кгс/см2) диаметр трубопроводов 200 мм
|  | Объем=1+1 | [25 empty] | Объем=1+1
|  | Перевод из цен 1984 в цены 2001 года (письмо Правительства Республики Башкортостан от 26.09.2003 № 499-1682) ОЗП=16,92; ЭМ=21,28; ЗПМ=16,92; МАТ=19,35 | [21 empty] | Перевод из цен 1984 в цены 2001 года (письмо Правительства Республики Башкортостан от 26.09.2003 № 499-1682) ОЗП=16,92; ЭМ=21,28; ЗПМ=16,92; МАТ=19,35
| Оборудование предприятий химической и нефтеперерабатывающей промышленности | [23 empty] | Оборудование предприятий химической и нефтеперерабатывающей промышленности
|  |  | Накладные расходы 90% ФОТ (от 31,53) | З/пМех 10: 28.38
|  |  | Сметная прибыль 46% ФОТ (от 31,53) | З/пМех 10: 14.5
103 | РН5-1-20 | Разборка и сборка фланцевых соединений с заменой прокладок,на условное давление до 1,6МПа(16кгс/см2), условный проход Ду до 200мм |  | шт. | 1 | 29.27 | 24.03 | 4.47 | 0.34 | 29.27 | 24.03 | 4.47 | 0.34 | 2.7 | 2.7 | 0 | 0 | [5 empty] | Разборка и сборка фланцевых соединений с заменой прокладок,на условное давление до 1,6МПа(16кгс/см2), условный проход Ду до 200мм
|  | Перевод из цен 1984 в цены 2001 года (письмо Правительства Республики Башкортостан от 26.09.2003 № 499-1682) ОЗП=16,92; ЭМ=21,28; ЗПМ=16,92; МАТ=19,35 | [21 empty] | Перевод из цен 1984 в цены 2001 года (письмо Правительства Республики Башкортостан от 26.09.2003 № 499-1682) ОЗП=16,92; ЭМ=21,28; ЗПМ=16,92; МАТ=19,35
| Оборудование предприятий химической и нефтеперерабатывающей промышленности | [23 empty] | Оборудование предприятий химической и нефтеперерабатывающей промышленности
|  |  | Накладные расходы 90% ФОТ (от 28,02) | З/пМех 10: 25.22
|  |  | Сметная прибыль 46% ФОТ (от 28,02) | З/пМех 10: 12.89
104 | РН5-1-22 | Разборка и сборка фланцевых соединений с заменой прокладок,на условное давление до 1,6МПа(16кгс/см2), условный проход Ду до 400мм |  | шт. | 1 | 62.03 | 50.93 | 9.36 | 0.34 | 62.03 | 50.93 | 9.36 | 0.34 | 5.7 | 5.7 | 0 | 0 | [5 empty] | Разборка и сборка фланцевых соединений с заменой прокладок,на условное давление до 1,6МПа(16кгс/см2), условный проход Ду до 400мм
|  | Перевод из цен 1984 в цены 2001 года (письмо Правительства Республики Башкортостан от 26.09.2003 № 499-1682) ОЗП=16,92; ЭМ=21,28; ЗПМ=16,92; МАТ=19,35 | [21 empty] | Перевод из цен 1984 в цены 2001 года (письмо Правительства Республики Башкортостан от 26.09.2003 № 499-1682) ОЗП=16,92; ЭМ=21,28; ЗПМ=16,92; МАТ=19,35
| Оборудование предприятий химической и нефтеперерабатывающей промышленности | [23 empty] | Оборудование предприятий химической и нефтеперерабатывающей промышленности
|  |  | Накладные расходы 90% ФОТ (от 58,96) | З/пМех 10: 53.06
|  |  | Сметная прибыль 46% ФОТ (от 58,96) | З/пМех 10: 27.12
105 | ТЕРм18-01-066-02 | Снятие и установка крышек и днищ аппаратов, диаметр: до 1000 мм |  | 1 шт. | 2 | 287.47 | 271.84 | 10.19 |  | 574.94 | 543.68 | 20.38 |  | 23.7 | 47.4 | 0 | 0 | [5 empty] | Снятие и установка крышек и днищ аппаратов, диаметр: до 1000 мм
| Оборудование предприятий химической и нефтеперерабатывающей промышленности | [23 empty] | Оборудование предприятий химической и нефтеперерабатывающей промышленности
|  |  | Накладные расходы 90% ФОТ (от 625,23) | З/пМех 10: 562.71
|  |  | Сметная прибыль 46% ФОТ (от 625,23) | З/пМех 10: 287.61
106 | РН12-2-5 | Отглушение дефектной теплообменной трубы зачистка концов трубы, забивка металлических пробок /при необходимости/ |  | труба | 3 | 0.51 | 0.51 |  |  | 1.53 | 1.53 |  |  | 0.06 | 0.18 | 0 | 0 | [5 empty] | Отглушение дефектной теплообменной трубы зачистка концов трубы, забивка металлических пробок /при необходимости/
|  | Перевод из цен 1984 в цены 2001 года (письмо Правительства Республики Башкортостан от 26.09.2003 № 499-1682) ОЗП=16,92; ЭМ=21,28; ЗПМ=16,92; МАТ=19,35 | [21 empty] | Перевод из цен 1984 в цены 2001 года (письмо Правительства Республики Башкортостан от 26.09.2003 № 499-1682) ОЗП=16,92; ЭМ=21,28; ЗПМ=16,92; МАТ=19,35
| Оборудование предприятий химической и нефтеперерабатывающей промышленности | [23 empty] | Оборудование предприятий химической и нефтеперерабатывающей промышленности
|  |  | Накладные расходы 90% ФОТ (от 1,76) | З/пМех 10: 1.58
|  |  | Сметная прибыль 46% ФОТ (от 1,76) | З/пМех 10: 0.81
36. Теплообменник поз. 101а | [21 empty] | 36. Теплообменник поз. 101а
107 | РН11-2-9-8 | Установка плоских заглушек из углеродистых сталей между фланцами на трубопроводах Ру=1,0 МПа (10 кгс/см2)...4,0 МПа (40 кгс/см2) диаметр трубопроводов 350 мм |  | заглушка | 2 | 31.06 | 30.29 |  |  | 62.12 | 60.58 |  |  | 3.1 | 6.2 | 0 | 0 | [5 empty] | Установка плоских заглушек из углеродистых сталей между фланцами на трубопроводах Ру=1,0 МПа (10 кгс/см2)...4,0 МПа (40 кгс/см2) диаметр трубопроводов 350 мм
|  | Перевод из цен 1984 в цены 2001 года (письмо Правительства Республики Башкортостан от 26.09.2003 № 499-1682) ОЗП=16,92; ЭМ=21,28; ЗПМ=16,92; МАТ=19,35 | [21 empty] | Перевод из цен 1984 в цены 2001 года (письмо Правительства Республики Башкортостан от 26.09.2003 № 499-1682) ОЗП=16,92; ЭМ=21,28; ЗПМ=16,92; МАТ=19,35
| Оборудование предприятий химической и нефтеперерабатывающей промышленности | [23 empty] | Оборудование предприятий химической и нефтеперерабатывающей промышленности
|  |  | Накладные расходы 90% ФОТ (от 69,67) | З/пМех 10: 62.7
|  |  | Сметная прибыль 46% ФОТ (от 69,67) | З/пМех 10: 32.05
108 | РН11-2-9-8 | Снятие. Установка плоских заглушек из углеродистых сталей между фланцами на трубопроводах Ру=1,0 МПа (10 кгс/см2)...4,0 МПа (40 кгс/см2) диаметр трубопроводов 350 мм |  | заглушка | 2 | 31.06 | 30.29 |  |  | 62.12 | 60.58 |  |  | 3.1 | 6.2 | 0 | 0 | [5 empty] | Снятие. Установка плоских заглушек из углеродистых сталей между фланцами на трубопроводах Ру=1,0 МПа (10 кгс/см2)...4,0 МПа (40 кгс/см2) диаметр трубопроводов 350 мм
|  | Перевод из цен 1984 в цены 2001 года (письмо Правительства Республики Башкортостан от 26.09.2003 № 499-1682) ОЗП=16,92; ЭМ=21,28; ЗПМ=16,92; МАТ=19,35 | [21 empty] | Перевод из цен 1984 в цены 2001 года (письмо Правительства Республики Башкортостан от 26.09.2003 № 499-1682) ОЗП=16,92; ЭМ=21,28; ЗПМ=16,92; МАТ=19,35
| Оборудование предприятий химической и нефтеперерабатывающей промышленности | [23 empty] | Оборудование предприятий химической и нефтеперерабатывающей промышленности
|  |  | Накладные расходы 90% ФОТ (от 69,67) | З/пМех 10: 62.7
|  |  | Сметная прибыль 46% ФОТ (от 69,67) | З/пМех 10: 32.05
109 | РН5-1-21 | Разборка и сборка фланцевых соединений с заменой прокладок,на условное давление до 1,6МПа(16кгс/см2), условный проход Ду до 300мм /250мм./ |  | шт. | 2 | 44.22 | 36.04 | 7.02 | 0.34 | 88.44 | 72.08 | 14.04 | 0.68 | 4 | 8 | 0 | 0 | [5 empty] | Разборка и сборка фланцевых соединений с заменой прокладок,на условное давление до 1,6МПа(16кгс/см2), условный проход Ду до 300мм /250мм./
|  | Перевод из цен 1984 в цены 2001 года (письмо Правительства Республики Башкортостан от 26.09.2003 № 499-1682) ОЗП=16,92; ЭМ=21,28; ЗПМ=16,92; МАТ=19,35 | [21 empty] | Перевод из цен 1984 в цены 2001 года (письмо Правительства Республики Башкортостан от 26.09.2003 № 499-1682) ОЗП=16,92; ЭМ=21,28; ЗПМ=16,92; МАТ=19,35
| Оборудование предприятий химической и нефтеперерабатывающей промышленности | [23 empty] | Оборудование предприятий химической и нефтеперерабатывающей промышленности
|  |  | Накладные расходы 90% ФОТ (от 83,67) | З/пМех 10: 75.3
|  |  | Сметная прибыль 46% ФОТ (от 83,67) | З/пМех 10: 38.49
110 | ТЕРм18-01-066-03 | Снятие и установка крышек и днищ аппаратов, диаметр: до 2000 мм /1200 мм./ |  | 1 шт. | 2 | 345.69 | 318.87 | 20.44 |  | 691.38 | 637.74 | 40.88 |  | 27.8 | 55.6 | 0 | 0 | [5 empty] | Снятие и установка крышек и днищ аппаратов, диаметр: до 2000 мм /1200 мм./
| Оборудование предприятий химической и нефтеперерабатывающей промышленности | [23 empty] | Оборудование предприятий химической и нефтеперерабатывающей промышленности
|  |  | Накладные расходы 90% ФОТ (от 733,40) | З/пМех 10: 660.06
|  |  | Сметная прибыль 46% ФОТ (от 733,40) | З/пМех 10: 337.36
111 | РН12-2-5 | Отглушение дефектной теплообменной трубы зачистка концов трубы, забивка металлических пробок /при необходимости/ |  | труба | 3 | 0.51 | 0.51 |  |  | 1.53 | 1.53 |  |  | 0.06 | 0.18 | 0 | 0 | [5 empty] | Отглушение дефектной теплообменной трубы зачистка концов трубы, забивка металлических пробок /при необходимости/
|  | Перевод из цен 1984 в цены 2001 года (письмо Правительства Республики Башкортостан от 26.09.2003 № 499-1682) ОЗП=16,92; ЭМ=21,28; ЗПМ=16,92; МАТ=19,35 | [21 empty] | Перевод из цен 1984 в цены 2001 года (письмо Правительства Республики Башкортостан от 26.09.2003 № 499-1682) ОЗП=16,92; ЭМ=21,28; ЗПМ=16,92; МАТ=19,35
| Оборудование предприятий химической и нефтеперерабатывающей промышленности | [23 empty] | Оборудование предприятий химической и нефтеперерабатывающей промышленности
|  |  | Накладные расходы 90% ФОТ (от 1,76) | З/пМех 10: 1.58
|  |  | Сметная прибыль 46% ФОТ (от 1,76) | З/пМех 10: 0.81
37. Ёмкость поз. 102 | [21 empty] | 37. Ёмкость поз. 102
112 | РН11-2-9-7 | Установка плоских заглушек из углеродистых сталей между фланцами на трубопроводах Ру=1,0 МПа (10 кгс/см2)...4,0 МПа (40 кгс/см2) диаметр трубопроводов 300 мм |  | заглушка | 2 | 22.91 | 22.33 |  |  | 45.82 | 44.66 |  |  | 2.3 | 4.6 | 0 | 0 | [5 empty] | Установка плоских заглушек из углеродистых сталей между фланцами на трубопроводах Ру=1,0 МПа (10 кгс/см2)...4,0 МПа (40 кгс/см2) диаметр трубопроводов 300 мм
|  | Перевод из цен 1984 в цены 2001 года (письмо Правительства Республики Башкортостан от 26.09.2003 № 499-1682) ОЗП=16,92; ЭМ=21,28; ЗПМ=16,92; МАТ=19,35 | [21 empty] | Перевод из цен 1984 в цены 2001 года (письмо Правительства Республики Башкортостан от 26.09.2003 № 499-1682) ОЗП=16,92; ЭМ=21,28; ЗПМ=16,92; МАТ=19,35
| Оборудование предприятий химической и нефтеперерабатывающей промышленности | [23 empty] | Оборудование предприятий химической и нефтеперерабатывающей промышленности
|  |  | Накладные расходы 90% ФОТ (от 51,36) | З/пМех 10: 46.22
|  |  | Сметная прибыль 46% ФОТ (от 51,36) | З/пМех 10: 23.63
113 | РН11-2-9-7 | Снятие. Установка плоских заглушек из углеродистых сталей между фланцами на трубопроводах Ру=1,0 МПа (10 кгс/см2)...4,0 МПа (40 кгс/см2) диаметр трубопроводов 300 мм |  | заглушка | 2 | 22.91 | 22.33 |  |  | 45.82 | 44.66 |  |  | 2.3 | 4.6 | 0 | 0 | [5 empty] | Снятие. Установка плоских заглушек из углеродистых сталей между фланцами на трубопроводах Ру=1,0 МПа (10 кгс/см2)...4,0 МПа (40 кгс/см2) диаметр трубопроводов 300 мм
|  | Перевод из цен 1984 в цены 2001 года (письмо Правительства Республики Башкортостан от 26.09.2003 № 499-1682) ОЗП=16,92; ЭМ=21,28; ЗПМ=16,92; МАТ=19,35 | [21 empty] | Перевод из цен 1984 в цены 2001 года (письмо Правительства Республики Башкортостан от 26.09.2003 № 499-1682) ОЗП=16,92; ЭМ=21,28; ЗПМ=16,92; МАТ=19,35
| Оборудование предприятий химической и нефтеперерабатывающей промышленности | [23 empty] | Оборудование предприятий химической и нефтеперерабатывающей промышленности
|  |  | Накладные расходы 90% ФОТ (от 51,36) | З/пМех 10: 46.22
|  |  | Сметная прибыль 46% ФОТ (от 51,36) | З/пМех 10: 23.63
114 | ТЕРм18-01-066-01 | Снятие и установка крышек люков, диаметр до 800 мм /500 мм./ |  | 1 шт. | 1 | 274.32 | 260.37 | 8.74 |  | 274.32 | 260.37 | 8.74 |  | 22.7 | 22.7 | 0 | 0 | [5 empty] | Снятие и установка крышек люков, диаметр до 800 мм /500 мм./
| Оборудование предприятий химической и нефтеперерабатывающей промышленности | [23 empty] | Оборудование предприятий химической и нефтеперерабатывающей промышленности
|  |  | Накладные расходы 90% ФОТ (от 299,43) | З/пМех 10: 269.49
|  |  | Сметная прибыль 46% ФОТ (от 299,43) | З/пМех 10: 137.74
38. Теплообменник поз. 102а | [21 empty] | 38. Теплообменник поз. 102а
Установка/снятие заглушек | [21 empty] | Установка/снятие заглушек
115 | РН11-2-9-1 | Установка плоских заглушек из углеродистых сталей между фланцами на трубопроводах Ру=1,0 МПа (10 кгс/см2)...4,0 МПа (40 кгс/см2) диаметр трубопроводов 50 мм |  | заглушка | 1 | 4.93 | 4.74 |  |  | 4.93 | 4.74 |  |  | 0.48 | 0.48 | 0 | 0 | [5 empty] | Установка плоских заглушек из углеродистых сталей между фланцами на трубопроводах Ру=1,0 МПа (10 кгс/см2)...4,0 МПа (40 кгс/см2) диаметр трубопроводов 50 мм
|  | Перевод из цен 1984 в цены 2001 года (письмо Правительства Республики Башкортостан от 26.09.2003 № 499-1682) ОЗП=16,92; ЭМ=21,28; ЗПМ=16,92; МАТ=19,35 | [21 empty] | Перевод из цен 1984 в цены 2001 года (письмо Правительства Республики Башкортостан от 26.09.2003 № 499-1682) ОЗП=16,92; ЭМ=21,28; ЗПМ=16,92; МАТ=19,35
| Оборудование предприятий химической и нефтеперерабатывающей промышленности | [23 empty] | Оборудование предприятий химической и нефтеперерабатывающей промышленности
|  |  | Накладные расходы 90% ФОТ (от 5,45) | З/пМех 10: 4.91
|  |  | Сметная прибыль 46% ФОТ (от 5,45) | З/пМех 10: 2.51
116 | РН11-2-9-1 | Снятие. Установка плоских заглушек из углеродистых сталей между фланцами на трубопроводах Ру=1,0 МПа (10 кгс/см2)...4,0 МПа (40 кгс/см2) диаметр трубопроводов 50 мм |  | заглушка | 1 | 4.93 | 4.74 |  |  | 4.93 | 4.74 |  |  | 0.48 | 0.48 | 0 | 0 | [5 empty] | Снятие. Установка плоских заглушек из углеродистых сталей между фланцами на трубопроводах Ру=1,0 МПа (10 кгс/см2)...4,0 МПа (40 кгс/см2) диаметр трубопроводов 50 мм
|  | Перевод из цен 1984 в цены 2001 года (письмо Правительства Республики Башкортостан от 26.09.2003 № 499-1682) ОЗП=16,92; ЭМ=21,28; ЗПМ=16,92; МАТ=19,35 | [21 empty] | Перевод из цен 1984 в цены 2001 года (письмо Правительства Республики Башкортостан от 26.09.2003 № 499-1682) ОЗП=16,92; ЭМ=21,28; ЗПМ=16,92; МАТ=19,35
| Оборудование предприятий химической и нефтеперерабатывающей промышленности | [23 empty] | Оборудование предприятий химической и нефтеперерабатывающей промышленности
|  |  | Накладные расходы 90% ФОТ (от 5,45) | З/пМех 10: 4.91
|  |  | Сметная прибыль 46% ФОТ (от 5,45) | З/пМех 10: 2.51
117 | РН11-2-9-2 | Установка плоских заглушек из углеродистых сталей между фланцами на трубопроводах Ру=1,0 МПа (10 кгс/см2)...4,0 МПа (40 кгс/см2) диаметр трубопроводов 80 мм |  | заглушка | 1 | 7.47 | 7.28 |  |  | 7.47 | 7.28 |  |  | 0.77 | 0.77 | 0 | 0 | [5 empty] | Установка плоских заглушек из углеродистых сталей между фланцами на трубопроводах Ру=1,0 МПа (10 кгс/см2)...4,0 МПа (40 кгс/см2) диаметр трубопроводов 80 мм
|  | Перевод из цен 1984 в цены 2001 года (письмо Правительства Республики Башкортостан от 26.09.2003 № 499-1682) ОЗП=16,92; ЭМ=21,28; ЗПМ=16,92; МАТ=19,35 | [21 empty] | Перевод из цен 1984 в цены 2001 года (письмо Правительства Республики Башкортостан от 26.09.2003 № 499-1682) ОЗП=16,92; ЭМ=21,28; ЗПМ=16,92; МАТ=19,35
| Оборудование предприятий химической и нефтеперерабатывающей промышленности | [23 empty] | Оборудование предприятий химической и нефтеперерабатывающей промышленности
|  |  | Накладные расходы 90% ФОТ (от 8,37) | З/пМех 10: 7.53
|  |  | Сметная прибыль 46% ФОТ (от 8,37) | З/пМех 10: 3.85
118 | РН11-2-9-2 | СнятиеУстановка плоских заглушек из углеродистых сталей между фланцами на трубопроводах Ру=1,0 МПа (10 кгс/см2)...4,0 МПа (40 кгс/см2) диаметр трубопроводов 80 мм |  | заглушка | 1 | 7.47 | 7.28 |  |  | 7.47 | 7.28 |  |  | 0.77 | 0.77 | 0 | 0 | [5 empty] | СнятиеУстановка плоских заглушек из углеродистых сталей между фланцами на трубопроводах Ру=1,0 МПа (10 кгс/см2)...4,0 МПа (40 кгс/см2) диаметр трубопроводов 80 мм
|  | Перевод из цен 1984 в цены 2001 года (письмо Правительства Республики Башкортостан от 26.09.2003 № 499-1682) ОЗП=16,92; ЭМ=21,28; ЗПМ=16,92; МАТ=19,35 | [21 empty] | Перевод из цен 1984 в цены 2001 года (письмо Правительства Республики Башкортостан от 26.09.2003 № 499-1682) ОЗП=16,92; ЭМ=21,28; ЗПМ=16,92; МАТ=19,35
| Оборудование предприятий химической и нефтеперерабатывающей промышленности | [23 empty] | Оборудование предприятий химической и нефтеперерабатывающей промышленности
|  |  | Накладные расходы 90% ФОТ (от 8,37) | З/пМех 10: 7.53
|  |  | Сметная прибыль 46% ФОТ (от 8,37) | З/пМех 10: 3.85
119 | РН11-2-9-5 | Установка плоских заглушек из углеродистых сталей между фланцами на трубопроводах Ру=1,0 МПа (10 кгс/см2)...4,0 МПа (40 кгс/см2) диаметр трубопроводов 200 мм |  | заглушка | 2 | 14.09 | 13.71 |  |  | 28.18 | 27.42 |  |  | 1.43 | 2.86 | 0 | 0 | [5 empty] | Установка плоских заглушек из углеродистых сталей между фланцами на трубопроводах Ру=1,0 МПа (10 кгс/см2)...4,0 МПа (40 кгс/см2) диаметр трубопроводов 200 мм
|  | Перевод из цен 1984 в цены 2001 года (письмо Правительства Республики Башкортостан от 26.09.2003 № 499-1682) ОЗП=16,92; ЭМ=21,28; ЗПМ=16,92; МАТ=19,35 | [21 empty] | Перевод из цен 1984 в цены 2001 года (письмо Правительства Республики Башкортостан от 26.09.2003 № 499-1682) ОЗП=16,92; ЭМ=21,28; ЗПМ=16,92; МАТ=19,35
| Оборудование предприятий химической и нефтеперерабатывающей промышленности | [23 empty] | Оборудование предприятий химической и нефтеперерабатывающей промышленности
|  |  | Накладные расходы 90% ФОТ (от 31,53) | З/пМех 10: 28.38
|  |  | Сметная прибыль 46% ФОТ (от 31,53) | З/пМех 10: 14.5
120 | РН11-2-9-5 | Снятие. Установка плоских заглушек из углеродистых сталей между фланцами на трубопроводах Ру=1,0 МПа (10 кгс/см2)...4,0 МПа (40 кгс/см2) диаметр трубопроводов 200 мм |  | заглушка | 2 | 14.09 | 13.71 |  |  | 28.18 | 27.42 |  |  | 1.43 | 2.86 | 0 | 0 | [5 empty] | Снятие. Установка плоских заглушек из углеродистых сталей между фланцами на трубопроводах Ру=1,0 МПа (10 кгс/см2)...4,0 МПа (40 кгс/см2) диаметр трубопроводов 200 мм
|  | Перевод из цен 1984 в цены 2001 года (письмо Правительства Республики Башкортостан от 26.09.2003 № 499-1682) ОЗП=16,92; ЭМ=21,28; ЗПМ=16,92; МАТ=19,35 | [21 empty] | Перевод из цен 1984 в цены 2001 года (письмо Правительства Республики Башкортостан от 26.09.2003 № 499-1682) ОЗП=16,92; ЭМ=21,28; ЗПМ=16,92; МАТ=19,35
| Оборудование предприятий химической и нефтеперерабатывающей промышленности | [23 empty] | Оборудование предприятий химической и нефтеперерабатывающей промышленности
|  |  | Накладные расходы 90% ФОТ (от 31,53) | З/пМех 10: 28.38
|  |  | Сметная прибыль 46% ФОТ (от 31,53) | З/пМех 10: 14.5
121 | ТЕРм18-01-066-01 | Снятие и установка крышек люков, диаметр до 800 мм |  | 1 шт. | 2 | 274.32 | 260.37 | 8.74 |  | 548.64 | 520.74 | 17.48 |  | 22.7 | 45.4 | 0 | 0 | [5 empty] | Снятие и установка крышек люков, диаметр до 800 мм
| Оборудование предприятий химической и нефтеперерабатывающей промышленности | [23 empty] | Оборудование предприятий химической и нефтеперерабатывающей промышленности
|  |  | Накладные расходы 90% ФОТ (от 598,85) | З/пМех 10: 538.97
|  |  | Сметная прибыль 46% ФОТ (от 598,85) | З/пМех 10: 275.47
122 | РН5-1-21 | Разборка и сборка фланцевых соединений с заменой прокладок,на условное давление до 1,6МПа(16кгс/см2), условный проход Ду до 300мм |  | шт. | 2 | 44.22 | 36.04 | 7.02 | 0.34 | 88.44 | 72.08 | 14.04 | 0.68 | 4 | 8 | 0 | 0 | [5 empty] | Разборка и сборка фланцевых соединений с заменой прокладок,на условное давление до 1,6МПа(16кгс/см2), условный проход Ду до 300мм
|  | Перевод из цен 1984 в цены 2001 года (письмо Правительства Республики Башкортостан от 26.09.2003 № 499-1682) ОЗП=16,92; ЭМ=21,28; ЗПМ=16,92; МАТ=19,35 | [21 empty] | Перевод из цен 1984 в цены 2001 года (письмо Правительства Республики Башкортостан от 26.09.2003 № 499-1682) ОЗП=16,92; ЭМ=21,28; ЗПМ=16,92; МАТ=19,35
| Оборудование предприятий химической и нефтеперерабатывающей промышленности | [23 empty] | Оборудование предприятий химической и нефтеперерабатывающей промышленности
|  |  | Накладные расходы 90% ФОТ (от 83,67) | З/пМех 10: 75.3
|  |  | Сметная прибыль 46% ФОТ (от 83,67) | З/пМех 10: 38.49
123 | РН12-2-5 | Отглушение дефектной теплообменной трубы зачистка концов трубы, забивка металлических пробок /при необходимости/ |  | труба | 2 | 0.51 | 0.51 |  |  | 1.02 | 1.02 |  |  | 0.06 | 0.12 | 0 | 0 | [5 empty] | Отглушение дефектной теплообменной трубы зачистка концов трубы, забивка металлических пробок /при необходимости/
|  | Перевод из цен 1984 в цены 2001 года (письмо Правительства Республики Башкортостан от 26.09.2003 № 499-1682) ОЗП=16,92; ЭМ=21,28; ЗПМ=16,92; МАТ=19,35 | [21 empty] | Перевод из цен 1984 в цены 2001 года (письмо Правительства Республики Башкортостан от 26.09.2003 № 499-1682) ОЗП=16,92; ЭМ=21,28; ЗПМ=16,92; МАТ=19,35
| Оборудование предприятий химической и нефтеперерабатывающей промышленности | [23 empty] | Оборудование предприятий химической и нефтеперерабатывающей промышленности
|  |  | Накладные расходы 90% ФОТ (от 1,17) | З/пМех 10: 1.05
|  |  | Сметная прибыль 46% ФОТ (от 1,17) | З/пМех 10: 0.54
39. Сепаратор поз. 105а | [21 empty] | 39. Сепаратор поз. 105а
124 | ТЕРм18-01-066-01 | Снятие и установка крышек люков, диаметр до 800 мм /600мм/ |  | 1 шт. | 1 | 274.32 | 260.37 | 8.74 |  | 274.32 | 260.37 | 8.74 |  | 22.7 | 22.7 | 0 | 0 | [5 empty] | Снятие и установка крышек люков, диаметр до 800 мм /600мм/
| Оборудование предприятий химической и нефтеперерабатывающей промышленности | [23 empty] | Оборудование предприятий химической и нефтеперерабатывающей промышленности
|  |  | Накладные расходы 90% ФОТ (от 299,43) | З/пМех 10: 269.49
|  |  | Сметная прибыль 46% ФОТ (от 299,43) | З/пМех 10: 137.74
40. Сепаратор поз. 105в | [21 empty] | 40. Сепаратор поз. 105в
Установка/снятие заглушек | [21 empty] | Установка/снятие заглушек
125 | РН11-2-9-5 | Установка плоских заглушек из углеродистых сталей между фланцами на трубопроводах Ру=1,0 МПа (10 кгс/см2)...4,0 МПа (40 кгс/см2) диаметр трубопроводов 200 мм |  | заглушка | 2 | 14.09 | 13.71 |  |  | 28.18 | 27.42 |  |  | 1.43 | 2.86 | 0 | 0 | [5 empty] | Установка плоских заглушек из углеродистых сталей между фланцами на трубопроводах Ру=1,0 МПа (10 кгс/см2)...4,0 МПа (40 кгс/см2) диаметр трубопроводов 200 мм
|  | Перевод из цен 1984 в цены 2001 года (письмо Правительства Республики Башкортостан от 26.09.2003 № 499-1682) ОЗП=16,92; ЭМ=21,28; ЗПМ=16,92; МАТ=19,35 | [21 empty] | Перевод из цен 1984 в цены 2001 года (письмо Правительства Республики Башкортостан от 26.09.2003 № 499-1682) ОЗП=16,92; ЭМ=21,28; ЗПМ=16,92; МАТ=19,35
| Оборудование предприятий химической и нефтеперерабатывающей промышленности | [23 empty] | Оборудование предприятий химической и нефтеперерабатывающей промышленности
|  |  | Накладные расходы 90% ФОТ (от 31,53) | З/пМех 10: 28.38
|  |  | Сметная прибыль 46% ФОТ (от 31,53) | З/пМех 10: 14.5
126 | РН11-2-9-5 | Снятие. Установка плоских заглушек из углеродистых сталей между фланцами на трубопроводах Ру=1,0 МПа (10 кгс/см2)...4,0 МПа (40 кгс/см2) диаметр трубопроводов 200 мм |  | заглушка | 2 | 14.09 | 13.71 |  |  | 28.18 | 27.42 |  |  | 1.43 | 2.86 | 0 | 0 | [5 empty] | Снятие. Установка плоских заглушек из углеродистых сталей между фланцами на трубопроводах Ру=1,0 МПа (10 кгс/см2)...4,0 МПа (40 кгс/см2) диаметр трубопроводов 200 мм
|  | Перевод из цен 1984 в цены 2001 года (письмо Правительства Республики Башкортостан от 26.09.2003 № 499-1682) ОЗП=16,92; ЭМ=21,28; ЗПМ=16,92; МАТ=19,35 | [21 empty] | Перевод из цен 1984 в цены 2001 года (письмо Правительства Республики Башкортостан от 26.09.2003 № 499-1682) ОЗП=16,92; ЭМ=21,28; ЗПМ=16,92; МАТ=19,35
| Оборудование предприятий химической и нефтеперерабатывающей промышленности | [23 empty] | Оборудование предприятий химической и нефтеперерабатывающей промышленности
|  |  | Накладные расходы 90% ФОТ (от 31,53) | З/пМех 10: 28.38
|  |  | Сметная прибыль 46% ФОТ (от 31,53) | З/пМех 10: 14.5
127 | ТЕРм18-01-066-01 | Снятие и установка крышек люков, диаметр до 800 мм |  | 1 шт. | 2 | 274.32 | 260.37 | 8.74 |  | 548.64 | 520.74 | 17.48 |  | 22.7 | 45.4 | 0 | 0 | [5 empty] | Снятие и установка крышек люков, диаметр до 800 мм
| Оборудование предприятий химической и нефтеперерабатывающей промышленности | [23 empty] | Оборудование предприятий химической и нефтеперерабатывающей промышленности
|  |  | Накладные расходы 90% ФОТ (от 598,85) | З/пМех 10: 538.97
|  |  | Сметная прибыль 46% ФОТ (от 598,85) | З/пМех 10: 275.47
128 | РН5-1-20 | Разборка и сборка фланцевых соединений с заменой прокладок,на условное давление до 1,6МПа(16кгс/см2), условный проход Ду до 200мм |  | шт. | 2 | 29.27 | 24.03 | 4.47 | 0.34 | 58.54 | 48.06 | 8.94 | 0.68 | 2.7 | 5.4 | 0 | 0 | [5 empty] | Разборка и сборка фланцевых соединений с заменой прокладок,на условное давление до 1,6МПа(16кгс/см2), условный проход Ду до 200мм
|  | Перевод из цен 1984 в цены 2001 года (письмо Правительства Республики Башкортостан от 26.09.2003 № 499-1682) ОЗП=16,92; ЭМ=21,28; ЗПМ=16,92; МАТ=19,35 | [21 empty] | Перевод из цен 1984 в цены 2001 года (письмо Правительства Республики Башкортостан от 26.09.2003 № 499-1682) ОЗП=16,92; ЭМ=21,28; ЗПМ=16,92; МАТ=19,35
| Оборудование предприятий химической и нефтеперерабатывающей промышленности | [23 empty] | Оборудование предприятий химической и нефтеперерабатывающей промышленности
|  |  | Накладные расходы 90% ФОТ (от 56,05) | З/пМех 10: 50.45
|  |  | Сметная прибыль 46% ФОТ (от 56,05) | З/пМех 10: 25.78
129 | РН12-2-5 | Отглушение дефектной теплообменной трубы зачистка концов трубы, забивка металлических пробок /при необходимости/ |  | труба | 2 | 0.51 | 0.51 |  |  | 1.02 | 1.02 |  |  | 0.06 | 0.12 | 0 | 0 | [5 empty] | Отглушение дефектной теплообменной трубы зачистка концов трубы, забивка металлических пробок /при необходимости/
|  | Перевод из цен 1984 в цены 2001 года (письмо Правительства Республики Башкортостан от 26.09.2003 № 499-1682) ОЗП=16,92; ЭМ=21,28; ЗПМ=16,92; МАТ=19,35 | [21 empty] | Перевод из цен 1984 в цены 2001 года (письмо Правительства Республики Башкортостан от 26.09.2003 № 499-1682) ОЗП=16,92; ЭМ=21,28; ЗПМ=16,92; МАТ=19,35
| Оборудование предприятий химической и нефтеперерабатывающей промышленности | [23 empty] | Оборудование предприятий химической и нефтеперерабатывающей промышленности
|  |  | Накладные расходы 90% ФОТ (от 1,17) | З/пМех 10: 1.05
|  |  | Сметная прибыль 46% ФОТ (от 1,17) | З/пМех 10: 0.54
41. Цистерна поз. 137 | [21 empty] | 41. Цистерна поз. 137
Установка/снятие заглушек | [21 empty] | Установка/снятие заглушек
130 | РН11-2-9-5 | Установка плоских заглушек из углеродистых сталей между фланцами на трубопроводах Ру=1,0 МПа (10 кгс/см2)...4,0 МПа (40 кгс/см2) диаметр трубопроводов 200 мм |  | заглушка | 2 | 14.09 | 13.71 |  |  | 28.18 | 27.42 |  |  | 1.43 | 2.86 | 0 | 0 | [5 empty] | Установка плоских заглушек из углеродистых сталей между фланцами на трубопроводах Ру=1,0 МПа (10 кгс/см2)...4,0 МПа (40 кгс/см2) диаметр трубопроводов 200 мм
|  | Перевод из цен 1984 в цены 2001 года (письмо Правительства Республики Башкортостан от 26.09.2003 № 499-1682) ОЗП=16,92; ЭМ=21,28; ЗПМ=16,92; МАТ=19,35 | [21 empty] | Перевод из цен 1984 в цены 2001 года (письмо Правительства Республики Башкортостан от 26.09.2003 № 499-1682) ОЗП=16,92; ЭМ=21,28; ЗПМ=16,92; МАТ=19,35
| Оборудование предприятий химической и нефтеперерабатывающей промышленности | [23 empty] | Оборудование предприятий химической и нефтеперерабатывающей промышленности
|  |  | Накладные расходы 90% ФОТ (от 31,53) | З/пМех 10: 28.38
|  |  | Сметная прибыль 46% ФОТ (от 31,53) | З/пМех 10: 14.5
131 | РН11-2-9-5 | Снятие. Установка плоских заглушек из углеродистых сталей между фланцами на трубопроводах Ру=1,0 МПа (10 кгс/см2)...4,0 МПа (40 кгс/см2) диаметр трубопроводов 200 мм |  | заглушка | 2 | 14.09 | 13.71 |  |  | 28.18 | 27.42 |  |  | 1.43 | 2.86 | 0 | 0 | [5 empty] | Снятие. Установка плоских заглушек из углеродистых сталей между фланцами на трубопроводах Ру=1,0 МПа (10 кгс/см2)...4,0 МПа (40 кгс/см2) диаметр трубопроводов 200 мм
|  | Перевод из цен 1984 в цены 2001 года (письмо Правительства Республики Башкортостан от 26.09.2003 № 499-1682) ОЗП=16,92; ЭМ=21,28; ЗПМ=16,92; МАТ=19,35 | [21 empty] | Перевод из цен 1984 в цены 2001 года (письмо Правительства Республики Башкортостан от 26.09.2003 № 499-1682) ОЗП=16,92; ЭМ=21,28; ЗПМ=16,92; МАТ=19,35
| Оборудование предприятий химической и нефтеперерабатывающей промышленности | [23 empty] | Оборудование предприятий химической и нефтеперерабатывающей промышленности
|  |  | Накладные расходы 90% ФОТ (от 31,53) | З/пМех 10: 28.38
|  |  | Сметная прибыль 46% ФОТ (от 31,53) | З/пМех 10: 14.5
132 | ТЕРм18-01-066-01 | Снятие и установка крышек люков, диаметр до 800 мм /500мм/ |  | 1 шт. | 1 | 274.32 | 260.37 | 8.74 |  | 274.32 | 260.37 | 8.74 |  | 22.7 | 22.7 | 0 | 0 | [5 empty] | Снятие и установка крышек люков, диаметр до 800 мм /500мм/
| Оборудование предприятий химической и нефтеперерабатывающей промышленности | [23 empty] | Оборудование предприятий химической и нефтеперерабатывающей промышленности
|  |  | Накладные расходы 90% ФОТ (от 299,43) | З/пМех 10: 269.49
|  |  | Сметная прибыль 46% ФОТ (от 299,43) | З/пМех 10: 137.74
42. Кипятильник поз. 137а | [21 empty] | 42. Кипятильник поз. 137а
Установка/снятие заглушек | [21 empty] | Установка/снятие заглушек
133 | РН11-2-9-4 | Установка плоских заглушек из углеродистых сталей между фланцами на трубопроводах Ру=1,0 МПа (10 кгс/см2)...4,0 МПа (40 кгс/см2) диаметр трубопроводов 150 мм |  | заглушка | 1 | 10.54 | 10.15 |  |  | 10.54 | 10.15 |  |  | 1.08 | 1.08 | 0 | 0 | [5 empty] | Установка плоских заглушек из углеродистых сталей между фланцами на трубопроводах Ру=1,0 МПа (10 кгс/см2)...4,0 МПа (40 кгс/см2) диаметр трубопроводов 150 мм
|  | Перевод из цен 1984 в цены 2001 года (письмо Правительства Республики Башкортостан от 26.09.2003 № 499-1682) ОЗП=16,92; ЭМ=21,28; ЗПМ=16,92; МАТ=19,35 | [21 empty] | Перевод из цен 1984 в цены 2001 года (письмо Правительства Республики Башкортостан от 26.09.2003 № 499-1682) ОЗП=16,92; ЭМ=21,28; ЗПМ=16,92; МАТ=19,35
| Оборудование предприятий химической и нефтеперерабатывающей промышленности | [23 empty] | Оборудование предприятий химической и нефтеперерабатывающей промышленности
|  |  | Накладные расходы 90% ФОТ (от 11,67) | З/пМех 10: 10.5
|  |  | Сметная прибыль 46% ФОТ (от 11,67) | З/пМех 10: 5.37
134 | РН11-2-9-4 | Снятие. Установка плоских заглушек из углеродистых сталей между фланцами на трубопроводах Ру=1,0 МПа (10 кгс/см2)...4,0 МПа (40 кгс/см2) диаметр трубопроводов 150 мм |  | заглушка | 1 | 10.54 | 10.15 |  |  | 10.54 | 10.15 |  |  | 1.08 | 1.08 | 0 | 0 | [5 empty] | Снятие. Установка плоских заглушек из углеродистых сталей между фланцами на трубопроводах Ру=1,0 МПа (10 кгс/см2)...4,0 МПа (40 кгс/см2) диаметр трубопроводов 150 мм
|  | Перевод из цен 1984 в цены 2001 года (письмо Правительства Республики Башкортостан от 26.09.2003 № 499-1682) ОЗП=16,92; ЭМ=21,28; ЗПМ=16,92; МАТ=19,35 | [21 empty] | Перевод из цен 1984 в цены 2001 года (письмо Правительства Республики Башкортостан от 26.09.2003 № 499-1682) ОЗП=16,92; ЭМ=21,28; ЗПМ=16,92; МАТ=19,35
| Оборудование предприятий химической и нефтеперерабатывающей промышленности | [23 empty] | Оборудование предприятий химической и нефтеперерабатывающей промышленности
|  |  | Накладные расходы 90% ФОТ (от 11,67) | З/пМех 10: 10.5
|  |  | Сметная прибыль 46% ФОТ (от 11,67) | З/пМех 10: 5.37
135 | РН11-2-9-2 | Установка плоских заглушек из углеродистых сталей между фланцами на трубопроводах Ру=1,0 МПа (10 кгс/см2)...4,0 МПа (40 кгс/см2) диаметр трубопроводов 80 мм |  | заглушка | 1 | 7.47 | 7.28 |  |  | 7.47 | 7.28 |  |  | 0.77 | 0.77 | 0 | 0 | [5 empty] | Установка плоских заглушек из углеродистых сталей между фланцами на трубопроводах Ру=1,0 МПа (10 кгс/см2)...4,0 МПа (40 кгс/см2) диаметр трубопроводов 80 мм
|  | Перевод из цен 1984 в цены 2001 года (письмо Правительства Республики Башкортостан от 26.09.2003 № 499-1682) ОЗП=16,92; ЭМ=21,28; ЗПМ=16,92; МАТ=19,35 | [21 empty] | Перевод из цен 1984 в цены 2001 года (письмо Правительства Республики Башкортостан от 26.09.2003 № 499-1682) ОЗП=16,92; ЭМ=21,28; ЗПМ=16,92; МАТ=19,35
| Оборудование предприятий химической и нефтеперерабатывающей промышленности | [23 empty] | Оборудование предприятий химической и нефтеперерабатывающей промышленности
|  |  | Накладные расходы 90% ФОТ (от 8,37) | З/пМех 10: 7.53
|  |  | Сметная прибыль 46% ФОТ (от 8,37) | З/пМех 10: 3.85
136 | РН11-2-9-2 | СнятиеУстановка плоских заглушек из углеродистых сталей между фланцами на трубопроводах Ру=1,0 МПа (10 кгс/см2)...4,0 МПа (40 кгс/см2) диаметр трубопроводов 80 мм |  | заглушка | 1 | 7.47 | 7.28 |  |  | 7.47 | 7.28 |  |  | 0.77 | 0.77 | 0 | 0 | [5 empty] | СнятиеУстановка плоских заглушек из углеродистых сталей между фланцами на трубопроводах Ру=1,0 МПа (10 кгс/см2)...4,0 МПа (40 кгс/см2) диаметр трубопроводов 80 мм
|  | Перевод из цен 1984 в цены 2001 года (письмо Правительства Республики Башкортостан от 26.09.2003 № 499-1682) ОЗП=16,92; ЭМ=21,28; ЗПМ=16,92; МАТ=19,35 | [21 empty] | Перевод из цен 1984 в цены 2001 года (письмо Правительства Республики Башкортостан от 26.09.2003 № 499-1682) ОЗП=16,92; ЭМ=21,28; ЗПМ=16,92; МАТ=19,35
| Оборудование предприятий химической и нефтеперерабатывающей промышленности | [23 empty] | Оборудование предприятий химической и нефтеперерабатывающей промышленности
|  |  | Накладные расходы 90% ФОТ (от 8,37) | З/пМех 10: 7.53
|  |  | Сметная прибыль 46% ФОТ (от 8,37) | З/пМех 10: 3.85
137 | ТЕРм18-01-066-03 | Снятие и установка крышек и днищ аппаратов, диаметр: до 2000 мм /1800 мм./ |  | 1 шт. | 2 | 345.69 | 318.87 | 20.44 |  | 691.38 | 637.74 | 40.88 |  | 27.8 | 55.6 | 0 | 0 | [5 empty] | Снятие и установка крышек и днищ аппаратов, диаметр: до 2000 мм /1800 мм./
| Оборудование предприятий химической и нефтеперерабатывающей промышленности | [23 empty] | Оборудование предприятий химической и нефтеперерабатывающей промышленности
|  |  | Накладные расходы 90% ФОТ (от 733,40) | З/пМех 10: 660.06
|  |  | Сметная прибыль 46% ФОТ (от 733,40) | З/пМех 10: 337.36
138 | РН5-1-21 | Разборка и сборка фланцевых соединений с заменой прокладок,на условное давление до 1,6МПа(16кгс/см2), условный проход Ду до 300мм /250 мм./ |  | шт. | 1 | 44.22 | 36.04 | 7.02 | 0.34 | 44.22 | 36.04 | 7.02 | 0.34 | 4 | 4 | 0 | 0 | [5 empty] | Разборка и сборка фланцевых соединений с заменой прокладок,на условное давление до 1,6МПа(16кгс/см2), условный проход Ду до 300мм /250 мм./
|  | Перевод из цен 1984 в цены 2001 года (письмо Правительства Республики Башкортостан от 26.09.2003 № 499-1682) ОЗП=16,92; ЭМ=21,28; ЗПМ=16,92; МАТ=19,35 | [21 empty] | Перевод из цен 1984 в цены 2001 года (письмо Правительства Республики Башкортостан от 26.09.2003 № 499-1682) ОЗП=16,92; ЭМ=21,28; ЗПМ=16,92; МАТ=19,35
| Оборудование предприятий химической и нефтеперерабатывающей промышленности | [23 empty] | Оборудование предприятий химической и нефтеперерабатывающей промышленности
|  |  | Накладные расходы 90% ФОТ (от 41,84) | З/пМех 10: 37.66
|  |  | Сметная прибыль 46% ФОТ (от 41,84) | З/пМех 10: 19.25
139 | РН5-1-20 | Разборка и сборка фланцевых соединений с заменой прокладок,на условное давление до 1,6МПа(16кгс/см2), условный проход Ду до 200мм |  | шт. | 1 | 29.27 | 24.03 | 4.47 | 0.34 | 29.27 | 24.03 | 4.47 | 0.34 | 2.7 | 2.7 | 0 | 0 | [5 empty] | Разборка и сборка фланцевых соединений с заменой прокладок,на условное давление до 1,6МПа(16кгс/см2), условный проход Ду до 200мм
|  | Перевод из цен 1984 в цены 2001 года (письмо Правительства Республики Башкортостан от 26.09.2003 № 499-1682) ОЗП=16,92; ЭМ=21,28; ЗПМ=16,92; МАТ=19,35 | [21 empty] | Перевод из цен 1984 в цены 2001 года (письмо Правительства Республики Башкортостан от 26.09.2003 № 499-1682) ОЗП=16,92; ЭМ=21,28; ЗПМ=16,92; МАТ=19,35
| Оборудование предприятий химической и нефтеперерабатывающей промышленности | [23 empty] | Оборудование предприятий химической и нефтеперерабатывающей промышленности
|  |  | Накладные расходы 90% ФОТ (от 28,02) | З/пМех 10: 25.22
|  |  | Сметная прибыль 46% ФОТ (от 28,02) | З/пМех 10: 12.89
140 | РН5-1-17 | Разборка и сборка фланцевых соединений с заменой прокладок,на условное давление до 1,6МПа(16кгс/см2), условный проход Ду до 50мм /40мм/ |  | шт. | 2 | 9.97 | 8.29 | 1.49 |  | 19.94 | 16.58 | 2.98 |  | 0.92 | 1.84 | 0 | 0 | [5 empty] | Разборка и сборка фланцевых соединений с заменой прокладок,на условное давление до 1,6МПа(16кгс/см2), условный проход Ду до 50мм /40мм/
|  | Перевод из цен 1984 в цены 2001 года (письмо Правительства Республики Башкортостан от 26.09.2003 № 499-1682) ОЗП=16,92; ЭМ=21,28; ЗПМ=16,92; МАТ=19,35 | [21 empty] | Перевод из цен 1984 в цены 2001 года (письмо Правительства Республики Башкортостан от 26.09.2003 № 499-1682) ОЗП=16,92; ЭМ=21,28; ЗПМ=16,92; МАТ=19,35
| Оборудование предприятий химической и нефтеперерабатывающей промышленности | [23 empty] | Оборудование предприятий химической и нефтеперерабатывающей промышленности
|  |  | Накладные расходы 90% ФОТ (от 19,07) | З/пМех 10: 17.16
|  |  | Сметная прибыль 46% ФОТ (от 19,07) | З/пМех 10: 8.77
141 | РН5-1-17 | Разборка и сборка фланцевых соединений с заменой прокладок,на условное давление до 1,6МПа(16кгс/см2), условный проход Ду до 50мм |  | шт. | 1 | 9.97 | 8.29 | 1.49 |  | 9.97 | 8.29 | 1.49 |  | 0.92 | 0.92 | 0 | 0 | [5 empty] | Разборка и сборка фланцевых соединений с заменой прокладок,на условное давление до 1,6МПа(16кгс/см2), условный проход Ду до 50мм
|  | Перевод из цен 1984 в цены 2001 года (письмо Правительства Республики Башкортостан от 26.09.2003 № 499-1682) ОЗП=16,92; ЭМ=21,28; ЗПМ=16,92; МАТ=19,35 | [21 empty] | Перевод из цен 1984 в цены 2001 года (письмо Правительства Республики Башкортостан от 26.09.2003 № 499-1682) ОЗП=16,92; ЭМ=21,28; ЗПМ=16,92; МАТ=19,35
| Оборудование предприятий химической и нефтеперерабатывающей промышленности | [23 empty] | Оборудование предприятий химической и нефтеперерабатывающей промышленности
|  |  | Накладные расходы 90% ФОТ (от 9,53) | З/пМех 10: 8.58
|  |  | Сметная прибыль 46% ФОТ (от 9,53) | З/пМех 10: 4.38
142 | РН12-2-5 | Отглушение дефектной теплообменной трубы зачистка концов трубы, забивка металлических пробок /при необходимости/ |  | труба | 3 | 0.51 | 0.51 |  |  | 1.53 | 1.53 |  |  | 0.06 | 0.18 | 0 | 0 | [5 empty] | Отглушение дефектной теплообменной трубы зачистка концов трубы, забивка металлических пробок /при необходимости/
|  | Перевод из цен 1984 в цены 2001 года (письмо Правительства Республики Башкортостан от 26.09.2003 № 499-1682) ОЗП=16,92; ЭМ=21,28; ЗПМ=16,92; МАТ=19,35 | [21 empty] | Перевод из цен 1984 в цены 2001 года (письмо Правительства Республики Башкортостан от 26.09.2003 № 499-1682) ОЗП=16,92; ЭМ=21,28; ЗПМ=16,92; МАТ=19,35
| Оборудование предприятий химической и нефтеперерабатывающей промышленности | [23 empty] | Оборудование предприятий химической и нефтеперерабатывающей промышленности
|  |  | Накладные расходы 90% ФОТ (от 1,76) | З/пМех 10: 1.58
|  |  | Сметная прибыль 46% ФОТ (от 1,76) | З/пМех 10: 0.81
43. Ёмкость поз. 166 | [21 empty] | 43. Ёмкость поз. 166
Установка/снятие заглушек | [21 empty] | Установка/снятие заглушек
143 | РН11-2-9-5 | Установка плоских заглушек из углеродистых сталей между фланцами на трубопроводах Ру=1,0 МПа (10 кгс/см2)...4,0 МПа (40 кгс/см2) диаметр трубопроводов 200 мм |  | заглушка | 2 | 14.09 | 13.71 |  |  | 28.18 | 27.42 |  |  | 1.43 | 2.86 | 0 | 0 | [5 empty] | Установка плоских заглушек из углеродистых сталей между фланцами на трубопроводах Ру=1,0 МПа (10 кгс/см2)...4,0 МПа (40 кгс/см2) диаметр трубопроводов 200 мм
|  | Перевод из цен 1984 в цены 2001 года (письмо Правительства Республики Башкортостан от 26.09.2003 № 499-1682) ОЗП=16,92; ЭМ=21,28; ЗПМ=16,92; МАТ=19,35 | [21 empty] | Перевод из цен 1984 в цены 2001 года (письмо Правительства Республики Башкортостан от 26.09.2003 № 499-1682) ОЗП=16,92; ЭМ=21,28; ЗПМ=16,92; МАТ=19,35
| Оборудование предприятий химической и нефтеперерабатывающей промышленности | [23 empty] | Оборудование предприятий химической и нефтеперерабатывающей промышленности
|  |  | Накладные расходы 90% ФОТ (от 31,53) | З/пМех 10: 28.38
|  |  | Сметная прибыль 46% ФОТ (от 31,53) | З/пМех 10: 14.5
144 | РН11-2-9-5 | Снятие. Установка плоских заглушек из углеродистых сталей между фланцами на трубопроводах Ру=1,0 МПа (10 кгс/см2)...4,0 МПа (40 кгс/см2) диаметр трубопроводов 200 мм |  | заглушка | 2 | 14.09 | 13.71 |  |  | 28.18 | 27.42 |  |  | 1.43 | 2.86 | 0 | 0 | [5 empty] | Снятие. Установка плоских заглушек из углеродистых сталей между фланцами на трубопроводах Ру=1,0 МПа (10 кгс/см2)...4,0 МПа (40 кгс/см2) диаметр трубопроводов 200 мм
|  | Перевод из цен 1984 в цены 2001 года (письмо Правительства Республики Башкортостан от 26.09.2003 № 499-1682) ОЗП=16,92; ЭМ=21,28; ЗПМ=16,92; МАТ=19,35 | [21 empty] | Перевод из цен 1984 в цены 2001 года (письмо Правительства Республики Башкортостан от 26.09.2003 № 499-1682) ОЗП=16,92; ЭМ=21,28; ЗПМ=16,92; МАТ=19,35
| Оборудование предприятий химической и нефтеперерабатывающей промышленности | [23 empty] | Оборудование предприятий химической и нефтеперерабатывающей промышленности
|  |  | Накладные расходы 90% ФОТ (от 31,53) | З/пМех 10: 28.38
|  |  | Сметная прибыль 46% ФОТ (от 31,53) | З/пМех 10: 14.5
145 | ТЕРм18-01-066-01 | Снятие и установка крышек люков, диаметр до 800 мм /500мм/ |  | 1 шт. | 1 | 274.32 | 260.37 | 8.74 |  | 274.32 | 260.37 | 8.74 |  | 22.7 | 22.7 | 0 | 0 | [5 empty] | Снятие и установка крышек люков, диаметр до 800 мм /500мм/
| Оборудование предприятий химической и нефтеперерабатывающей промышленности | [23 empty] | Оборудование предприятий химической и нефтеперерабатывающей промышленности
|  |  | Накладные расходы 90% ФОТ (от 299,43) | З/пМех 10: 269.49
|  |  | Сметная прибыль 46% ФОТ (от 299,43) | З/пМех 10: 137.74
44. Скруббер поз. 110/1 | [21 empty] | 44. Скруббер поз. 110/1
Установка/снятие заглушек | [21 empty] | Установка/снятие заглушек
146 | РН11-2-9-7 | Установка плоских заглушек из углеродистых сталей между фланцами на трубопроводах Ру=1,0 МПа (10 кгс/см2)...4,0 МПа (40 кгс/см2) диаметр трубопроводов 300 мм |  | заглушка | 1 | 22.91 | 22.33 |  |  | 22.91 | 22.33 |  |  | 2.3 | 2.3 | 0 | 0 | [5 empty] | Установка плоских заглушек из углеродистых сталей между фланцами на трубопроводах Ру=1,0 МПа (10 кгс/см2)...4,0 МПа (40 кгс/см2) диаметр трубопроводов 300 мм
|  | Перевод из цен 1984 в цены 2001 года (письмо Правительства Республики Башкортостан от 26.09.2003 № 499-1682) ОЗП=16,92; ЭМ=21,28; ЗПМ=16,92; МАТ=19,35 | [21 empty] | Перевод из цен 1984 в цены 2001 года (письмо Правительства Республики Башкортостан от 26.09.2003 № 499-1682) ОЗП=16,92; ЭМ=21,28; ЗПМ=16,92; МАТ=19,35
| Оборудование предприятий химической и нефтеперерабатывающей промышленности | [23 empty] | Оборудование предприятий химической и нефтеперерабатывающей промышленности
|  |  | Накладные расходы 90% ФОТ (от 25,68) | З/пМех 10: 23.11
|  |  | Сметная прибыль 46% ФОТ (от 25,68) | З/пМех 10: 11.81
147 | РН11-2-9-7 | Снятие. Установка плоских заглушек из углеродистых сталей между фланцами на трубопроводах Ру=1,0 МПа (10 кгс/см2)...4,0 МПа (40 кгс/см2) диаметр трубопроводов 300 мм |  | заглушка | 1 | 22.91 | 22.33 |  |  | 22.91 | 22.33 |  |  | 2.3 | 2.3 | 0 | 0 | [5 empty] | Снятие. Установка плоских заглушек из углеродистых сталей между фланцами на трубопроводах Ру=1,0 МПа (10 кгс/см2)...4,0 МПа (40 кгс/см2) диаметр трубопроводов 300 мм
|  | Перевод из цен 1984 в цены 2001 года (письмо Правительства Республики Башкортостан от 26.09.2003 № 499-1682) ОЗП=16,92; ЭМ=21,28; ЗПМ=16,92; МАТ=19,35 | [21 empty] | Перевод из цен 1984 в цены 2001 года (письмо Правительства Республики Башкортостан от 26.09.2003 № 499-1682) ОЗП=16,92; ЭМ=21,28; ЗПМ=16,92; МАТ=19,35
| Оборудование предприятий химической и нефтеперерабатывающей промышленности | [23 empty] | Оборудование предприятий химической и нефтеперерабатывающей промышленности
|  |  | Накладные расходы 90% ФОТ (от 25,68) | З/пМех 10: 23.11
|  |  | Сметная прибыль 46% ФОТ (от 25,68) | З/пМех 10: 11.81
148 | РН11-2-9-9 | Установка плоских заглушек из углеродистых сталей между фланцами на трубопроводах Ру=1,0 МПа (10 кгс/см2)...4,0 МПа (40 кгс/см2) диаметр трубопроводов 400 мм |  | заглушка | 1 | 31.06 | 30.29 |  |  | 31.06 | 30.29 |  |  | 3.1 | 3.1 | 0 | 0 | [5 empty] | Установка плоских заглушек из углеродистых сталей между фланцами на трубопроводах Ру=1,0 МПа (10 кгс/см2)...4,0 МПа (40 кгс/см2) диаметр трубопроводов 400 мм
|  | Перевод из цен 1984 в цены 2001 года (письмо Правительства Республики Башкортостан от 26.09.2003 № 499-1682) ОЗП=16,92; ЭМ=21,28; ЗПМ=16,92; МАТ=19,35 | [21 empty] | Перевод из цен 1984 в цены 2001 года (письмо Правительства Республики Башкортостан от 26.09.2003 № 499-1682) ОЗП=16,92; ЭМ=21,28; ЗПМ=16,92; МАТ=19,35
| Оборудование предприятий химической и нефтеперерабатывающей промышленности | [23 empty] | Оборудование предприятий химической и нефтеперерабатывающей промышленности
|  |  | Накладные расходы 90% ФОТ (от 34,83) | З/пМех 10: 31.35
|  |  | Сметная прибыль 46% ФОТ (от 34,83) | З/пМех 10: 16.02
149 | РН11-2-9-9 | Снятие. Установка плоских заглушек из углеродистых сталей между фланцами на трубопроводах Ру=1,0 МПа (10 кгс/см2)...4,0 МПа (40 кгс/см2) диаметр трубопроводов 400 мм |  | заглушка | 1 | 31.06 | 30.29 |  |  | 31.06 | 30.29 |  |  | 3.1 | 3.1 | 0 | 0 | [5 empty] | Снятие. Установка плоских заглушек из углеродистых сталей между фланцами на трубопроводах Ру=1,0 МПа (10 кгс/см2)...4,0 МПа (40 кгс/см2) диаметр трубопроводов 400 мм
|  | Перевод из цен 1984 в цены 2001 года (письмо Правительства Республики Башкортостан от 26.09.2003 № 499-1682) ОЗП=16,92; ЭМ=21,28; ЗПМ=16,92; МАТ=19,35 | [21 empty] | Перевод из цен 1984 в цены 2001 года (письмо Правительства Республики Башкортостан от 26.09.2003 № 499-1682) ОЗП=16,92; ЭМ=21,28; ЗПМ=16,92; МАТ=19,35
| Оборудование предприятий химической и нефтеперерабатывающей промышленности | [23 empty] | Оборудование предприятий химической и нефтеперерабатывающей промышленности
|  |  | Накладные расходы 90% ФОТ (от 34,83) | З/пМех 10: 31.35
|  |  | Сметная прибыль 46% ФОТ (от 34,83) | З/пМех 10: 16.02
150 | ТЕРм18-01-066-01 | Снятие и установка крышек люков, диаметр до 800 мм /500мм/ |  | 1 шт. | 1 | 274.32 | 260.37 | 8.74 |  | 274.32 | 260.37 | 8.74 |  | 22.7 | 22.7 | 0 | 0 | [5 empty] | Снятие и установка крышек люков, диаметр до 800 мм /500мм/
| Оборудование предприятий химической и нефтеперерабатывающей промышленности | [23 empty] | Оборудование предприятий химической и нефтеперерабатывающей промышленности
|  |  | Накладные расходы 90% ФОТ (от 299,43) | З/пМех 10: 269.49
|  |  | Сметная прибыль 46% ФОТ (от 299,43) | З/пМех 10: 137.74
45. Конденсатор поз. 111/1 | [21 empty] | 45. Конденсатор поз. 111/1
Установка/снятие заглушек | [21 empty] | Установка/снятие заглушек
151 | РН11-2-9-8 | Установка плоских заглушек из углеродистых сталей между фланцами на трубопроводах Ру=1,0 МПа (10 кгс/см2)...4,0 МПа (40 кгс/см2) диаметр трубопроводов 350 мм |  | заглушка | 1 | 31.06 | 30.29 |  |  | 31.06 | 30.29 |  |  | 3.1 | 3.1 | 0 | 0 | [5 empty] | Установка плоских заглушек из углеродистых сталей между фланцами на трубопроводах Ру=1,0 МПа (10 кгс/см2)...4,0 МПа (40 кгс/см2) диаметр трубопроводов 350 мм
|  | Перевод из цен 1984 в цены 2001 года (письмо Правительства Республики Башкортостан от 26.09.2003 № 499-1682) ОЗП=16,92; ЭМ=21,28; ЗПМ=16,92; МАТ=19,35 | [21 empty] | Перевод из цен 1984 в цены 2001 года (письмо Правительства Республики Башкортостан от 26.09.2003 № 499-1682) ОЗП=16,92; ЭМ=21,28; ЗПМ=16,92; МАТ=19,35
| Оборудование предприятий химической и нефтеперерабатывающей промышленности | [23 empty] | Оборудование предприятий химической и нефтеперерабатывающей промышленности
|  |  | Накладные расходы 90% ФОТ (от 34,83) | З/пМех 10: 31.35
|  |  | Сметная прибыль 46% ФОТ (от 34,83) | З/пМех 10: 16.02
152 | РН11-2-9-8 | Снятие. Установка плоских заглушек из углеродистых сталей между фланцами на трубопроводах Ру=1,0 МПа (10 кгс/см2)...4,0 МПа (40 кгс/см2) диаметр трубопроводов 350 мм |  | заглушка | 1 | 31.06 | 30.29 |  |  | 31.06 | 30.29 |  |  | 3.1 | 3.1 | 0 | 0 | [5 empty] | Снятие. Установка плоских заглушек из углеродистых сталей между фланцами на трубопроводах Ру=1,0 МПа (10 кгс/см2)...4,0 МПа (40 кгс/см2) диаметр трубопроводов 350 мм
|  | Перевод из цен 1984 в цены 2001 года (письмо Правительства Республики Башкортостан от 26.09.2003 № 499-1682) ОЗП=16,92; ЭМ=21,28; ЗПМ=16,92; МАТ=19,35 | [21 empty] | Перевод из цен 1984 в цены 2001 года (письмо Правительства Республики Башкортостан от 26.09.2003 № 499-1682) ОЗП=16,92; ЭМ=21,28; ЗПМ=16,92; МАТ=19,35
| Оборудование предприятий химической и нефтеперерабатывающей промышленности | [23 empty] | Оборудование предприятий химической и нефтеперерабатывающей промышленности
|  |  | Накладные расходы 90% ФОТ (от 34,83) | З/пМех 10: 31.35
|  |  | Сметная прибыль 46% ФОТ (от 34,83) | З/пМех 10: 16.02
153 | РН11-2-9-10 | Установка плоских заглушек из углеродистых сталей между фланцами на трубопроводах Ру=1,0 МПа (10 кгс/см2)...4,0 МПа (40 кгс/см2) диаметр трубопроводов 500 мм |  | заглушка | 1 | 43.94 | 42.98 |  |  | 43.94 | 42.98 |  |  | 4.4 | 4.4 | 0 | 0 | [5 empty] | Установка плоских заглушек из углеродистых сталей между фланцами на трубопроводах Ру=1,0 МПа (10 кгс/см2)...4,0 МПа (40 кгс/см2) диаметр трубопроводов 500 мм
|  | Перевод из цен 1984 в цены 2001 года (письмо Правительства Республики Башкортостан от 26.09.2003 № 499-1682) ОЗП=16,92; ЭМ=21,28; ЗПМ=16,92; МАТ=19,35 | [21 empty] | Перевод из цен 1984 в цены 2001 года (письмо Правительства Республики Башкортостан от 26.09.2003 № 499-1682) ОЗП=16,92; ЭМ=21,28; ЗПМ=16,92; МАТ=19,35
| Оборудование предприятий химической и нефтеперерабатывающей промышленности | [23 empty] | Оборудование предприятий химической и нефтеперерабатывающей промышленности
|  |  | Накладные расходы 90% ФОТ (от 49,43) | З/пМех 10: 44.49
|  |  | Сметная прибыль 46% ФОТ (от 49,43) | З/пМех 10: 22.74
154 | РН11-2-9-10 | Снятие. Установка плоских заглушек из углеродистых сталей между фланцами на трубопроводах Ру=1,0 МПа (10 кгс/см2)...4,0 МПа (40 кгс/см2) диаметр трубопроводов 500 мм |  | заглушка | 1 | 43.94 | 42.98 |  |  | 43.94 | 42.98 |  |  | 4.4 | 4.4 | 0 | 0 | [5 empty] | Снятие. Установка плоских заглушек из углеродистых сталей между фланцами на трубопроводах Ру=1,0 МПа (10 кгс/см2)...4,0 МПа (40 кгс/см2) диаметр трубопроводов 500 мм
|  | Перевод из цен 1984 в цены 2001 года (письмо Правительства Республики Башкортостан от 26.09.2003 № 499-1682) ОЗП=16,92; ЭМ=21,28; ЗПМ=16,92; МАТ=19,35 | [21 empty] | Перевод из цен 1984 в цены 2001 года (письмо Правительства Республики Башкортостан от 26.09.2003 № 499-1682) ОЗП=16,92; ЭМ=21,28; ЗПМ=16,92; МАТ=19,35
| Оборудование предприятий химической и нефтеперерабатывающей промышленности | [23 empty] | Оборудование предприятий химической и нефтеперерабатывающей промышленности
|  |  | Накладные расходы 90% ФОТ (от 49,43) | З/пМех 10: 44.49
|  |  | Сметная прибыль 46% ФОТ (от 49,43) | З/пМех 10: 22.74
155 | ТЕРм18-01-066-03 | Снятие и установка крышек и днищ аппаратов, диаметр: до 2000 мм /1400 мм./ |  | 1 шт. | 2 | 345.69 | 318.87 | 20.44 |  | 691.38 | 637.74 | 40.88 |  | 27.8 | 55.6 | 0 | 0 | [5 empty] | Снятие и установка крышек и днищ аппаратов, диаметр: до 2000 мм /1400 мм./
| Оборудование предприятий химической и нефтеперерабатывающей промышленности | [23 empty] | Оборудование предприятий химической и нефтеперерабатывающей промышленности
|  |  | Накладные расходы 90% ФОТ (от 733,40) | З/пМех 10: 660.06
|  |  | Сметная прибыль 46% ФОТ (от 733,40) | З/пМех 10: 337.36
156 | РН5-1-22 | Разборка и сборка фланцевых соединений с заменой прокладок,на условное давление до 1,6МПа(16кгс/см2), условный проход Ду до 400мм /350мм./ |  | шт. | 2 | 62.03 | 50.93 | 9.36 | 0.34 | 124.06 | 101.86 | 18.72 | 0.68 | 5.7 | 11.4 | 0 | 0 | [5 empty] | Разборка и сборка фланцевых соединений с заменой прокладок,на условное давление до 1,6МПа(16кгс/см2), условный проход Ду до 400мм /350мм./
|  | Перевод из цен 1984 в цены 2001 года (письмо Правительства Республики Башкортостан от 26.09.2003 № 499-1682) ОЗП=16,92; ЭМ=21,28; ЗПМ=16,92; МАТ=19,35 | [21 empty] | Перевод из цен 1984 в цены 2001 года (письмо Правительства Республики Башкортостан от 26.09.2003 № 499-1682) ОЗП=16,92; ЭМ=21,28; ЗПМ=16,92; МАТ=19,35
| Оборудование предприятий химической и нефтеперерабатывающей промышленности | [23 empty] | Оборудование предприятий химической и нефтеперерабатывающей промышленности
|  |  | Накладные расходы 90% ФОТ (от 117,92) | З/пМех 10: 106.13
|  |  | Сметная прибыль 46% ФОТ (от 117,92) | З/пМех 10: 54.24
157 | РН5-1-23 | Разборка и сборка фланцевых соединений с заменой прокладок,на условное давление до 1,6МПа(16кгс/см2), условный проход Ду до 500мм |  | шт. | 1 | 77.63 | 62.1 | 13.41 | 0.68 | 77.63 | 62.1 | 13.41 | 0.68 | 7 | 7 | 0 | 0 | [5 empty] | Разборка и сборка фланцевых соединений с заменой прокладок,на условное давление до 1,6МПа(16кгс/см2), условный проход Ду до 500мм
|  | Перевод из цен 1984 в цены 2001 года (письмо Правительства Республики Башкортостан от 26.09.2003 № 499-1682) ОЗП=16,92; ЭМ=21,28; ЗПМ=16,92; МАТ=19,35 | [21 empty] | Перевод из цен 1984 в цены 2001 года (письмо Правительства Республики Башкортостан от 26.09.2003 № 499-1682) ОЗП=16,92; ЭМ=21,28; ЗПМ=16,92; МАТ=19,35
| Оборудование предприятий химической и нефтеперерабатывающей промышленности | [23 empty] | Оборудование предприятий химической и нефтеперерабатывающей промышленности
|  |  | Накладные расходы 90% ФОТ (от 72,20) | З/пМех 10: 64.98
|  |  | Сметная прибыль 46% ФОТ (от 72,20) | З/пМех 10: 33.21
158 | РН12-2-5 | Отглушение дефектной теплообменной трубы зачистка концов трубы, забивка металлических пробок /при необходимости/ |  | труба | 3 | 0.51 | 0.51 |  |  | 1.53 | 1.53 |  |  | 0.06 | 0.18 | 0 | 0 | [5 empty] | Отглушение дефектной теплообменной трубы зачистка концов трубы, забивка металлических пробок /при необходимости/
|  | Перевод из цен 1984 в цены 2001 года (письмо Правительства Республики Башкортостан от 26.09.2003 № 499-1682) ОЗП=16,92; ЭМ=21,28; ЗПМ=16,92; МАТ=19,35 | [21 empty] | Перевод из цен 1984 в цены 2001 года (письмо Правительства Республики Башкортостан от 26.09.2003 № 499-1682) ОЗП=16,92; ЭМ=21,28; ЗПМ=16,92; МАТ=19,35
| Оборудование предприятий химической и нефтеперерабатывающей промышленности | [23 empty] | Оборудование предприятий химической и нефтеперерабатывающей промышленности
|  |  | Накладные расходы 90% ФОТ (от 1,76) | З/пМех 10: 1.58
|  |  | Сметная прибыль 46% ФОТ (от 1,76) | З/пМех 10: 0.81
46. Конденсатор поз. 111/2 | [21 empty] | 46. Конденсатор поз. 111/2
Установка/снятие заглушек | [21 empty] | Установка/снятие заглушек
159 | РН11-2-9-7 | Установка плоских заглушек из углеродистых сталей между фланцами на трубопроводах Ру=1,0 МПа (10 кгс/см2)...4,0 МПа (40 кгс/см2) диаметр трубопроводов 300 мм |  | заглушка | 1 | 22.91 | 22.33 |  |  | 22.91 | 22.33 |  |  | 2.3 | 2.3 | 0 | 0 | [5 empty] | Установка плоских заглушек из углеродистых сталей между фланцами на трубопроводах Ру=1,0 МПа (10 кгс/см2)...4,0 МПа (40 кгс/см2) диаметр трубопроводов 300 мм
|  | Перевод из цен 1984 в цены 2001 года (письмо Правительства Республики Башкортостан от 26.09.2003 № 499-1682) ОЗП=16,92; ЭМ=21,28; ЗПМ=16,92; МАТ=19,35 | [21 empty] | Перевод из цен 1984 в цены 2001 года (письмо Правительства Республики Башкортостан от 26.09.2003 № 499-1682) ОЗП=16,92; ЭМ=21,28; ЗПМ=16,92; МАТ=19,35
| Оборудование предприятий химической и нефтеперерабатывающей промышленности | [23 empty] | Оборудование предприятий химической и нефтеперерабатывающей промышленности
|  |  | Накладные расходы 90% ФОТ (от 25,68) | З/пМех 10: 23.11
|  |  | Сметная прибыль 46% ФОТ (от 25,68) | З/пМех 10: 11.81
160 | РН11-2-9-7 | Снятие. Установка плоских заглушек из углеродистых сталей между фланцами на трубопроводах Ру=1,0 МПа (10 кгс/см2)...4,0 МПа (40 кгс/см2) диаметр трубопроводов 300 мм |  | заглушка | 1 | 22.91 | 22.33 |  |  | 22.91 | 22.33 |  |  | 2.3 | 2.3 | 0 | 0 | [5 empty] | Снятие. Установка плоских заглушек из углеродистых сталей между фланцами на трубопроводах Ру=1,0 МПа (10 кгс/см2)...4,0 МПа (40 кгс/см2) диаметр трубопроводов 300 мм
|  | Перевод из цен 1984 в цены 2001 года (письмо Правительства Республики Башкортостан от 26.09.2003 № 499-1682) ОЗП=16,92; ЭМ=21,28; ЗПМ=16,92; МАТ=19,35 | [21 empty] | Перевод из цен 1984 в цены 2001 года (письмо Правительства Республики Башкортостан от 26.09.2003 № 499-1682) ОЗП=16,92; ЭМ=21,28; ЗПМ=16,92; МАТ=19,35
| Оборудование предприятий химической и нефтеперерабатывающей промышленности | [23 empty] | Оборудование предприятий химической и нефтеперерабатывающей промышленности
|  |  | Накладные расходы 90% ФОТ (от 25,68) | З/пМех 10: 23.11
|  |  | Сметная прибыль 46% ФОТ (от 25,68) | З/пМех 10: 11.81
161 | РН11-2-9-10 | Установка плоских заглушек из углеродистых сталей между фланцами на трубопроводах Ру=1,0 МПа (10 кгс/см2)...4,0 МПа (40 кгс/см2) диаметр трубопроводов 500 мм |  | заглушка | 1 | 43.94 | 42.98 |  |  | 43.94 | 42.98 |  |  | 4.4 | 4.4 | 0 | 0 | [5 empty] | Установка плоских заглушек из углеродистых сталей между фланцами на трубопроводах Ру=1,0 МПа (10 кгс/см2)...4,0 МПа (40 кгс/см2) диаметр трубопроводов 500 мм
|  | Перевод из цен 1984 в цены 2001 года (письмо Правительства Республики Башкортостан от 26.09.2003 № 499-1682) ОЗП=16,92; ЭМ=21,28; ЗПМ=16,92; МАТ=19,35 | [21 empty] | Перевод из цен 1984 в цены 2001 года (письмо Правительства Республики Башкортостан от 26.09.2003 № 499-1682) ОЗП=16,92; ЭМ=21,28; ЗПМ=16,92; МАТ=19,35
| Оборудование предприятий химической и нефтеперерабатывающей промышленности | [23 empty] | Оборудование предприятий химической и нефтеперерабатывающей промышленности
|  |  | Накладные расходы 90% ФОТ (от 49,43) | З/пМех 10: 44.49
|  |  | Сметная прибыль 46% ФОТ (от 49,43) | З/пМех 10: 22.74
162 | РН11-2-9-10 | Снятие. Установка плоских заглушек из углеродистых сталей между фланцами на трубопроводах Ру=1,0 МПа (10 кгс/см2)...4,0 МПа (40 кгс/см2) диаметр трубопроводов 500 мм |  | заглушка | 1 | 43.94 | 42.98 |  |  | 43.94 | 42.98 |  |  | 4.4 | 4.4 | 0 | 0 | [5 empty] | Снятие. Установка плоских заглушек из углеродистых сталей между фланцами на трубопроводах Ру=1,0 МПа (10 кгс/см2)...4,0 МПа (40 кгс/см2) диаметр трубопроводов 500 мм
|  | Перевод из цен 1984 в цены 2001 года (письмо Правительства Республики Башкортостан от 26.09.2003 № 499-1682) ОЗП=16,92; ЭМ=21,28; ЗПМ=16,92; МАТ=19,35 | [21 empty] | Перевод из цен 1984 в цены 2001 года (письмо Правительства Республики Башкортостан от 26.09.2003 № 499-1682) ОЗП=16,92; ЭМ=21,28; ЗПМ=16,92; МАТ=19,35
| Оборудование предприятий химической и нефтеперерабатывающей промышленности | [23 empty] | Оборудование предприятий химической и нефтеперерабатывающей промышленности
|  |  | Накладные расходы 90% ФОТ (от 49,43) | З/пМех 10: 44.49
|  |  | Сметная прибыль 46% ФОТ (от 49,43) | З/пМех 10: 22.74
163 | ТЕРм18-01-066-03 | Снятие и установка крышек и днищ аппаратов, диаметр: до 2000 мм /1400 мм./ |  | 1 шт. | 2 | 345.69 | 318.87 | 20.44 |  | 691.38 | 637.74 | 40.88 |  | 27.8 | 55.6 | 0 | 0 | [5 empty] | Снятие и установка крышек и днищ аппаратов, диаметр: до 2000 мм /1400 мм./
| Оборудование предприятий химической и нефтеперерабатывающей промышленности | [23 empty] | Оборудование предприятий химической и нефтеперерабатывающей промышленности
|  |  | Накладные расходы 90% ФОТ (от 733,40) | З/пМех 10: 660.06
|  |  | Сметная прибыль 46% ФОТ (от 733,40) | З/пМех 10: 337.36
164 | РН5-1-22 | Разборка и сборка фланцевых соединений с заменой прокладок,на условное давление до 1,6МПа(16кгс/см2), условный проход Ду до 400мм /350мм./ |  | шт. | 2 | 62.03 | 50.93 | 9.36 | 0.34 | 124.06 | 101.86 | 18.72 | 0.68 | 5.7 | 11.4 | 0 | 0 | [5 empty] | Разборка и сборка фланцевых соединений с заменой прокладок,на условное давление до 1,6МПа(16кгс/см2), условный проход Ду до 400мм /350мм./
|  | Перевод из цен 1984 в цены 2001 года (письмо Правительства Республики Башкортостан от 26.09.2003 № 499-1682) ОЗП=16,92; ЭМ=21,28; ЗПМ=16,92; МАТ=19,35 | [21 empty] | Перевод из цен 1984 в цены 2001 года (письмо Правительства Республики Башкортостан от 26.09.2003 № 499-1682) ОЗП=16,92; ЭМ=21,28; ЗПМ=16,92; МАТ=19,35
| Оборудование предприятий химической и нефтеперерабатывающей промышленности | [23 empty] | Оборудование предприятий химической и нефтеперерабатывающей промышленности
|  |  | Накладные расходы 90% ФОТ (от 117,92) | З/пМех 10: 106.13
|  |  | Сметная прибыль 46% ФОТ (от 117,92) | З/пМех 10: 54.24
165 | РН5-1-23 | Разборка и сборка фланцевых соединений с заменой прокладок,на условное давление до 1,6МПа(16кгс/см2), условный проход Ду до 500мм |  | шт. | 1 | 77.63 | 62.1 | 13.41 | 0.68 | 77.63 | 62.1 | 13.41 | 0.68 | 7 | 7 | 0 | 0 | [5 empty] | Разборка и сборка фланцевых соединений с заменой прокладок,на условное давление до 1,6МПа(16кгс/см2), условный проход Ду до 500мм
|  | Перевод из цен 1984 в цены 2001 года (письмо Правительства Республики Башкортостан от 26.09.2003 № 499-1682) ОЗП=16,92; ЭМ=21,28; ЗПМ=16,92; МАТ=19,35 | [21 empty] | Перевод из цен 1984 в цены 2001 года (письмо Правительства Республики Башкортостан от 26.09.2003 № 499-1682) ОЗП=16,92; ЭМ=21,28; ЗПМ=16,92; МАТ=19,35
| Оборудование предприятий химической и нефтеперерабатывающей промышленности | [23 empty] | Оборудование предприятий химической и нефтеперерабатывающей промышленности
|  |  | Накладные расходы 90% ФОТ (от 72,20) | З/пМех 10: 64.98
|  |  | Сметная прибыль 46% ФОТ (от 72,20) | З/пМех 10: 33.21
166 | РН12-2-5 | Отглушение дефектной теплообменной трубы зачистка концов трубы, забивка металлических пробок /при необходимости/ |  | труба | 3 | 0.51 | 0.51 |  |  | 1.53 | 1.53 |  |  | 0.06 | 0.18 | 0 | 0 | [5 empty] | Отглушение дефектной теплообменной трубы зачистка концов трубы, забивка металлических пробок /при необходимости/
|  | Перевод из цен 1984 в цены 2001 года (письмо Правительства Республики Башкортостан от 26.09.2003 № 499-1682) ОЗП=16,92; ЭМ=21,28; ЗПМ=16,92; МАТ=19,35 | [21 empty] | Перевод из цен 1984 в цены 2001 года (письмо Правительства Республики Башкортостан от 26.09.2003 № 499-1682) ОЗП=16,92; ЭМ=21,28; ЗПМ=16,92; МАТ=19,35
| Оборудование предприятий химической и нефтеперерабатывающей промышленности | [23 empty] | Оборудование предприятий химической и нефтеперерабатывающей промышленности
|  |  | Накладные расходы 90% ФОТ (от 1,76) | З/пМех 10: 1.58
|  |  | Сметная прибыль 46% ФОТ (от 1,76) | З/пМех 10: 0.81
47. Теплообменник поз. 111Д/1 | [21 empty] | 47. Теплообменник поз. 111Д/1
Установка/снятие заглушек | [21 empty] | Установка/снятие заглушек
167 | РН11-2-9-9 | Установка плоских заглушек из углеродистых сталей между фланцами на трубопроводах Ру=1,0 МПа (10 кгс/см2)...4,0 МПа (40 кгс/см2) диаметр трубопроводов 400 мм |  | заглушка | 4 | 31.06 | 30.29 |  |  | 124.24 | 121.16 |  |  | 3.1 | 12.4 | 0 | 0 | [5 empty] | Установка плоских заглушек из углеродистых сталей между фланцами на трубопроводах Ру=1,0 МПа (10 кгс/см2)...4,0 МПа (40 кгс/см2) диаметр трубопроводов 400 мм
|  | Перевод из цен 1984 в цены 2001 года (письмо Правительства Республики Башкортостан от 26.09.2003 № 499-1682) ОЗП=16,92; ЭМ=21,28; ЗПМ=16,92; МАТ=19,35 | [21 empty] | Перевод из цен 1984 в цены 2001 года (письмо Правительства Республики Башкортостан от 26.09.2003 № 499-1682) ОЗП=16,92; ЭМ=21,28; ЗПМ=16,92; МАТ=19,35
| Оборудование предприятий химической и нефтеперерабатывающей промышленности | [23 empty] | Оборудование предприятий химической и нефтеперерабатывающей промышленности
|  |  | Накладные расходы 90% ФОТ (от 139,33) | З/пМех 10: 125.4
|  |  | Сметная прибыль 46% ФОТ (от 139,33) | З/пМех 10: 64.09
168 | РН11-2-9-9 | Снятие. Установка плоских заглушек из углеродистых сталей между фланцами на трубопроводах Ру=1,0 МПа (10 кгс/см2)...4,0 МПа (40 кгс/см2) диаметр трубопроводов 400 мм |  | заглушка | 4 | 31.06 | 30.29 |  |  | 124.24 | 121.16 |  |  | 3.1 | 12.4 | 0 | 0 | [5 empty] | Снятие. Установка плоских заглушек из углеродистых сталей между фланцами на трубопроводах Ру=1,0 МПа (10 кгс/см2)...4,0 МПа (40 кгс/см2) диаметр трубопроводов 400 мм
|  | Перевод из цен 1984 в цены 2001 года (письмо Правительства Республики Башкортостан от 26.09.2003 № 499-1682) ОЗП=16,92; ЭМ=21,28; ЗПМ=16,92; МАТ=19,35 | [21 empty] | Перевод из цен 1984 в цены 2001 года (письмо Правительства Республики Башкортостан от 26.09.2003 № 499-1682) ОЗП=16,92; ЭМ=21,28; ЗПМ=16,92; МАТ=19,35
| Оборудование предприятий химической и нефтеперерабатывающей промышленности | [23 empty] | Оборудование предприятий химической и нефтеперерабатывающей промышленности
|  |  | Накладные расходы 90% ФОТ (от 139,33) | З/пМех 10: 125.4
|  |  | Сметная прибыль 46% ФОТ (от 139,33) | З/пМех 10: 64.09
169 | ТЕРм18-01-066-03 | Снятие и установка крышек и днищ аппаратов, диаметр: до 2000 мм /1600 мм./ |  | 1 шт. | 2 | 345.69 | 318.87 | 20.44 |  | 691.38 | 637.74 | 40.88 |  | 27.8 | 55.6 | 0 | 0 | [5 empty] | Снятие и установка крышек и днищ аппаратов, диаметр: до 2000 мм /1600 мм./
| Оборудование предприятий химической и нефтеперерабатывающей промышленности | [23 empty] | Оборудование предприятий химической и нефтеперерабатывающей промышленности
|  |  | Накладные расходы 90% ФОТ (от 733,40) | З/пМех 10: 660.06
|  |  | Сметная прибыль 46% ФОТ (от 733,40) | З/пМех 10: 337.36
170 | РН12-2-5 | Отглушение дефектной теплообменной трубы зачистка концов трубы, забивка металлических пробок /при необходимости/ |  | труба | 3 | 0.51 | 0.51 |  |  | 1.53 | 1.53 |  |  | 0.06 | 0.18 | 0 | 0 | [5 empty] | Отглушение дефектной теплообменной трубы зачистка концов трубы, забивка металлических пробок /при необходимости/
|  | Перевод из цен 1984 в цены 2001 года (письмо Правительства Республики Башкортостан от 26.09.2003 № 499-1682) ОЗП=16,92; ЭМ=21,28; ЗПМ=16,92; МАТ=19,35 | [21 empty] | Перевод из цен 1984 в цены 2001 года (письмо Правительства Республики Башкортостан от 26.09.2003 № 499-1682) ОЗП=16,92; ЭМ=21,28; ЗПМ=16,92; МАТ=19,35
| Оборудование предприятий химической и нефтеперерабатывающей промышленности | [23 empty] | Оборудование предприятий химической и нефтеперерабатывающей промышленности
|  |  | Накладные расходы 90% ФОТ (от 1,76) | З/пМех 10: 1.58
|  |  | Сметная прибыль 46% ФОТ (от 1,76) | З/пМех 10: 0.81
48. Теплообменник поз. 111Д/2 | [21 empty] | 48. Теплообменник поз. 111Д/2
Установка/снятие заглушек | [21 empty] | Установка/снятие заглушек
171 | РН11-2-9-9 | Установка плоских заглушек из углеродистых сталей между фланцами на трубопроводах Ру=1,0 МПа (10 кгс/см2)...4,0 МПа (40 кгс/см2) диаметр трубопроводов 400 мм |  | заглушка | 4 | 31.06 | 30.29 |  |  | 124.24 | 121.16 |  |  | 3.1 | 12.4 | 0 | 0 | [5 empty] | Установка плоских заглушек из углеродистых сталей между фланцами на трубопроводах Ру=1,0 МПа (10 кгс/см2)...4,0 МПа (40 кгс/см2) диаметр трубопроводов 400 мм
|  | Перевод из цен 1984 в цены 2001 года (письмо Правительства Республики Башкортостан от 26.09.2003 № 499-1682) ОЗП=16,92; ЭМ=21,28; ЗПМ=16,92; МАТ=19,35 | [21 empty] | Перевод из цен 1984 в цены 2001 года (письмо Правительства Республики Башкортостан от 26.09.2003 № 499-1682) ОЗП=16,92; ЭМ=21,28; ЗПМ=16,92; МАТ=19,35
| Оборудование предприятий химической и нефтеперерабатывающей промышленности | [23 empty] | Оборудование предприятий химической и нефтеперерабатывающей промышленности
|  |  | Накладные расходы 90% ФОТ (от 139,33) | З/пМех 10: 125.4
|  |  | Сметная прибыль 46% ФОТ (от 139,33) | З/пМех 10: 64.09
172 | РН11-2-9-9 | Снятие. Установка плоских заглушек из углеродистых сталей между фланцами на трубопроводах Ру=1,0 МПа (10 кгс/см2)...4,0 МПа (40 кгс/см2) диаметр трубопроводов 400 мм |  | заглушка | 4 | 31.06 | 30.29 |  |  | 124.24 | 121.16 |  |  | 3.1 | 12.4 | 0 | 0 | [5 empty] | Снятие. Установка плоских заглушек из углеродистых сталей между фланцами на трубопроводах Ру=1,0 МПа (10 кгс/см2)...4,0 МПа (40 кгс/см2) диаметр трубопроводов 400 мм
|  | Перевод из цен 1984 в цены 2001 года (письмо Правительства Республики Башкортостан от 26.09.2003 № 499-1682) ОЗП=16,92; ЭМ=21,28; ЗПМ=16,92; МАТ=19,35 | [21 empty] | Перевод из цен 1984 в цены 2001 года (письмо Правительства Республики Башкортостан от 26.09.2003 № 499-1682) ОЗП=16,92; ЭМ=21,28; ЗПМ=16,92; МАТ=19,35
| Оборудование предприятий химической и нефтеперерабатывающей промышленности | [23 empty] | Оборудование предприятий химической и нефтеперерабатывающей промышленности
|  |  | Накладные расходы 90% ФОТ (от 139,33) | З/пМех 10: 125.4
|  |  | Сметная прибыль 46% ФОТ (от 139,33) | З/пМех 10: 64.09
173 | ТЕРм18-01-066-03 | Снятие и установка крышек и днищ аппаратов, диаметр: до 2000 мм /1600 мм./ |  | 1 шт. | 2 | 345.69 | 318.87 | 20.44 |  | 691.38 | 637.74 | 40.88 |  | 27.8 | 55.6 | 0 | 0 | [5 empty] | Снятие и установка крышек и днищ аппаратов, диаметр: до 2000 мм /1600 мм./
| Оборудование предприятий химической и нефтеперерабатывающей промышленности | [23 empty] | Оборудование предприятий химической и нефтеперерабатывающей промышленности
|  |  | Накладные расходы 90% ФОТ (от 733,40) | З/пМех 10: 660.06
|  |  | Сметная прибыль 46% ФОТ (от 733,40) | З/пМех 10: 337.36
174 | ТЕРм39-01-001-19 | Очистка поверхности оборудования металлическими щетками /стыков/ |  | 1 м шва | 3 | 4.96 | 4.86 |  |  | 14.88 | 14.58 |  |  | 0.4 | 1.2 | 0 | 0 | [5 empty] | Очистка поверхности оборудования металлическими щетками /стыков/
| Контроль монтажных сварных соединений | [23 empty] | Контроль монтажных сварных соединений
|  |  | Накладные расходы 89% ФОТ (от 16,77) | З/пМех 10: 14.93
|  |  | Сметная прибыль 45% ФОТ (от 16,77) | З/пМех 10: 7.55
175 | РН12-2-5 | Отглушение дефектной теплообменной трубы зачистка концов трубы, забивка металлических пробок /при необходимости/ |  | труба | 3 | 0.51 | 0.51 |  |  | 1.53 | 1.53 |  |  | 0.06 | 0.18 | 0 | 0 | [5 empty] | Отглушение дефектной теплообменной трубы зачистка концов трубы, забивка металлических пробок /при необходимости/
|  | Перевод из цен 1984 в цены 2001 года (письмо Правительства Республики Башкортостан от 26.09.2003 № 499-1682) ОЗП=16,92; ЭМ=21,28; ЗПМ=16,92; МАТ=19,35 | [21 empty] | Перевод из цен 1984 в цены 2001 года (письмо Правительства Республики Башкортостан от 26.09.2003 № 499-1682) ОЗП=16,92; ЭМ=21,28; ЗПМ=16,92; МАТ=19,35
| Оборудование предприятий химической и нефтеперерабатывающей промышленности | [23 empty] | Оборудование предприятий химической и нефтеперерабатывающей промышленности
|  |  | Накладные расходы 90% ФОТ (от 1,76) | З/пМех 10: 1.58
|  |  | Сметная прибыль 46% ФОТ (от 1,76) | З/пМех 10: 0.81
49. Конденсатор поз. 112/1 | [21 empty] | 49. Конденсатор поз. 112/1
Установка/снятие заглушек | [21 empty] | Установка/снятие заглушек
176 | РН11-2-9-7 | Установка плоских заглушек из углеродистых сталей между фланцами на трубопроводах Ру=1,0 МПа (10 кгс/см2)...4,0 МПа (40 кгс/см2) диаметр трубопроводов 300 мм |  | заглушка | 3 | 22.91 | 22.33 |  |  | 68.73 | 66.99 |  |  | 2.3 | 6.9 | 0 | 0 | [5 empty] | Установка плоских заглушек из углеродистых сталей между фланцами на трубопроводах Ру=1,0 МПа (10 кгс/см2)...4,0 МПа (40 кгс/см2) диаметр трубопроводов 300 мм
|  | Перевод из цен 1984 в цены 2001 года (письмо Правительства Республики Башкортостан от 26.09.2003 № 499-1682) ОЗП=16,92; ЭМ=21,28; ЗПМ=16,92; МАТ=19,35 | [21 empty] | Перевод из цен 1984 в цены 2001 года (письмо Правительства Республики Башкортостан от 26.09.2003 № 499-1682) ОЗП=16,92; ЭМ=21,28; ЗПМ=16,92; МАТ=19,35
| Оборудование предприятий химической и нефтеперерабатывающей промышленности | [23 empty] | Оборудование предприятий химической и нефтеперерабатывающей промышленности
|  |  | Накладные расходы 90% ФОТ (от 77,04) | З/пМех 10: 69.34
|  |  | Сметная прибыль 46% ФОТ (от 77,04) | З/пМех 10: 35.44
177 | РН11-2-9-7 | Снятие. Установка плоских заглушек из углеродистых сталей между фланцами на трубопроводах Ру=1,0 МПа (10 кгс/см2)...4,0 МПа (40 кгс/см2) диаметр трубопроводов 300 мм |  | заглушка | 3 | 22.91 | 22.33 |  |  | 68.73 | 66.99 |  |  | 2.3 | 6.9 | 0 | 0 | [5 empty] | Снятие. Установка плоских заглушек из углеродистых сталей между фланцами на трубопроводах Ру=1,0 МПа (10 кгс/см2)...4,0 МПа (40 кгс/см2) диаметр трубопроводов 300 мм
|  | Перевод из цен 1984 в цены 2001 года (письмо Правительства Республики Башкортостан от 26.09.2003 № 499-1682) ОЗП=16,92; ЭМ=21,28; ЗПМ=16,92; МАТ=19,35 | [21 empty] | Перевод из цен 1984 в цены 2001 года (письмо Правительства Республики Башкортостан от 26.09.2003 № 499-1682) ОЗП=16,92; ЭМ=21,28; ЗПМ=16,92; МАТ=19,35
| Оборудование предприятий химической и нефтеперерабатывающей промышленности | [23 empty] | Оборудование предприятий химической и нефтеперерабатывающей промышленности
|  |  | Накладные расходы 90% ФОТ (от 77,04) | З/пМех 10: 69.34
|  |  | Сметная прибыль 46% ФОТ (от 77,04) | З/пМех 10: 35.44
178 | РН11-2-9-10 | Установка плоских заглушек из углеродистых сталей между фланцами на трубопроводах Ру=1,0 МПа (10 кгс/см2)...4,0 МПа (40 кгс/см2) диаметр трубопроводов 500 мм |  | заглушка | 2 | 43.94 | 42.98 |  |  | 87.88 | 85.96 |  |  | 4.4 | 8.8 | 0 | 0 | [5 empty] | Установка плоских заглушек из углеродистых сталей между фланцами на трубопроводах Ру=1,0 МПа (10 кгс/см2)...4,0 МПа (40 кгс/см2) диаметр трубопроводов 500 мм
|  | Перевод из цен 1984 в цены 2001 года (письмо Правительства Республики Башкортостан от 26.09.2003 № 499-1682) ОЗП=16,92; ЭМ=21,28; ЗПМ=16,92; МАТ=19,35 | [21 empty] | Перевод из цен 1984 в цены 2001 года (письмо Правительства Республики Башкортостан от 26.09.2003 № 499-1682) ОЗП=16,92; ЭМ=21,28; ЗПМ=16,92; МАТ=19,35
| Оборудование предприятий химической и нефтеперерабатывающей промышленности | [23 empty] | Оборудование предприятий химической и нефтеперерабатывающей промышленности
|  |  | Накладные расходы 90% ФОТ (от 98,85) | З/пМех 10: 88.97
|  |  | Сметная прибыль 46% ФОТ (от 98,85) | З/пМех 10: 45.47
179 | РН11-2-9-10 | Снятие. Установка плоских заглушек из углеродистых сталей между фланцами на трубопроводах Ру=1,0 МПа (10 кгс/см2)...4,0 МПа (40 кгс/см2) диаметр трубопроводов 500 мм |  | заглушка | 2 | 43.94 | 42.98 |  |  | 87.88 | 85.96 |  |  | 4.4 | 8.8 | 0 | 0 | [5 empty] | Снятие. Установка плоских заглушек из углеродистых сталей между фланцами на трубопроводах Ру=1,0 МПа (10 кгс/см2)...4,0 МПа (40 кгс/см2) диаметр трубопроводов 500 мм
|  | Перевод из цен 1984 в цены 2001 года (письмо Правительства Республики Башкортостан от 26.09.2003 № 499-1682) ОЗП=16,92; ЭМ=21,28; ЗПМ=16,92; МАТ=19,35 | [21 empty] | Перевод из цен 1984 в цены 2001 года (письмо Правительства Республики Башкортостан от 26.09.2003 № 499-1682) ОЗП=16,92; ЭМ=21,28; ЗПМ=16,92; МАТ=19,35
| Оборудование предприятий химической и нефтеперерабатывающей промышленности | [23 empty] | Оборудование предприятий химической и нефтеперерабатывающей промышленности
|  |  | Накладные расходы 90% ФОТ (от 98,85) | З/пМех 10: 88.97
|  |  | Сметная прибыль 46% ФОТ (от 98,85) | З/пМех 10: 45.47
180 | ТЕРм18-01-066-03 | Снятие и установка крышек и днищ аппаратов, диаметр: до 2000 мм /1400 мм./ |  | 1 шт. | 2 | 345.69 | 318.87 | 20.44 |  | 691.38 | 637.74 | 40.88 |  | 27.8 | 55.6 | 0 | 0 | [5 empty] | Снятие и установка крышек и днищ аппаратов, диаметр: до 2000 мм /1400 мм./
| Оборудование предприятий химической и нефтеперерабатывающей промышленности | [23 empty] | Оборудование предприятий химической и нефтеперерабатывающей промышленности
|  |  | Накладные расходы 90% ФОТ (от 733,40) | З/пМех 10: 660.06
|  |  | Сметная прибыль 46% ФОТ (от 733,40) | З/пМех 10: 337.36
181 | ТЕРм18-01-066-01 | Снятие и установка крышек люков, диаметр до 800 мм /500мм/ |  | 1 шт. | 1 | 274.32 | 260.37 | 8.74 |  | 274.32 | 260.37 | 8.74 |  | 22.7 | 22.7 | 0 | 0 | [5 empty] | Снятие и установка крышек люков, диаметр до 800 мм /500мм/
| Оборудование предприятий химической и нефтеперерабатывающей промышленности | [23 empty] | Оборудование предприятий химической и нефтеперерабатывающей промышленности
|  |  | Накладные расходы 90% ФОТ (от 299,43) | З/пМех 10: 269.49
|  |  | Сметная прибыль 46% ФОТ (от 299,43) | З/пМех 10: 137.74
182 | РН5-1-22 | Разборка и сборка фланцевых соединений с заменой прокладок,на условное давление до 1,6МПа(16кгс/см2), условный проход Ду до 400мм /350мм./ |  | шт. | 2 | 62.03 | 50.93 | 9.36 | 0.34 | 124.06 | 101.86 | 18.72 | 0.68 | 5.7 | 11.4 | 0 | 0 | [5 empty] | Разборка и сборка фланцевых соединений с заменой прокладок,на условное давление до 1,6МПа(16кгс/см2), условный проход Ду до 400мм /350мм./
|  | Перевод из цен 1984 в цены 2001 года (письмо Правительства Республики Башкортостан от 26.09.2003 № 499-1682) ОЗП=16,92; ЭМ=21,28; ЗПМ=16,92; МАТ=19,35 | [21 empty] | Перевод из цен 1984 в цены 2001 года (письмо Правительства Республики Башкортостан от 26.09.2003 № 499-1682) ОЗП=16,92; ЭМ=21,28; ЗПМ=16,92; МАТ=19,35
| Оборудование предприятий химической и нефтеперерабатывающей промышленности | [23 empty] | Оборудование предприятий химической и нефтеперерабатывающей промышленности
|  |  | Накладные расходы 90% ФОТ (от 117,92) | З/пМех 10: 106.13
|  |  | Сметная прибыль 46% ФОТ (от 117,92) | З/пМех 10: 54.24
183 | РН12-2-5 | Отглушение дефектной теплообменной трубы зачистка концов трубы, забивка металлических пробок /при необходимости/ |  | труба | 3 | 0.51 | 0.51 |  |  | 1.53 | 1.53 |  |  | 0.06 | 0.18 | 0 | 0 | [5 empty] | Отглушение дефектной теплообменной трубы зачистка концов трубы, забивка металлических пробок /при необходимости/
|  | Перевод из цен 1984 в цены 2001 года (письмо Правительства Республики Башкортостан от 26.09.2003 № 499-1682) ОЗП=16,92; ЭМ=21,28; ЗПМ=16,92; МАТ=19,35 | [21 empty] | Перевод из цен 1984 в цены 2001 года (письмо Правительства Республики Башкортостан от 26.09.2003 № 499-1682) ОЗП=16,92; ЭМ=21,28; ЗПМ=16,92; МАТ=19,35
| Оборудование предприятий химической и нефтеперерабатывающей промышленности | [23 empty] | Оборудование предприятий химической и нефтеперерабатывающей промышленности
|  |  | Накладные расходы 90% ФОТ (от 1,76) | З/пМех 10: 1.58
|  |  | Сметная прибыль 46% ФОТ (от 1,76) | З/пМех 10: 0.81
50. Теплообменник поз. 114/1 | [21 empty] | 50. Теплообменник поз. 114/1
Установка/снятие заглушек | [21 empty] | Установка/снятие заглушек
184 | РН11-2-9-5 | Установка плоских заглушек из углеродистых сталей между фланцами на трубопроводах Ру=1,0 МПа (10 кгс/см2)...4,0 МПа (40 кгс/см2) диаметр трубопроводов 200 мм |  | заглушка | 2 | 14.09 | 13.71 |  |  | 28.18 | 27.42 |  |  | 1.43 | 2.86 | 0 | 0 | [5 empty] | Установка плоских заглушек из углеродистых сталей между фланцами на трубопроводах Ру=1,0 МПа (10 кгс/см2)...4,0 МПа (40 кгс/см2) диаметр трубопроводов 200 мм
|  | Перевод из цен 1984 в цены 2001 года (письмо Правительства Республики Башкортостан от 26.09.2003 № 499-1682) ОЗП=16,92; ЭМ=21,28; ЗПМ=16,92; МАТ=19,35 | [21 empty] | Перевод из цен 1984 в цены 2001 года (письмо Правительства Республики Башкортостан от 26.09.2003 № 499-1682) ОЗП=16,92; ЭМ=21,28; ЗПМ=16,92; МАТ=19,35
| Оборудование предприятий химической и нефтеперерабатывающей промышленности | [23 empty] | Оборудование предприятий химической и нефтеперерабатывающей промышленности
|  |  | Накладные расходы 90% ФОТ (от 31,53) | З/пМех 10: 28.38
|  |  | Сметная прибыль 46% ФОТ (от 31,53) | З/пМех 10: 14.5
185 | РН11-2-9-5 | Снятие. Установка плоских заглушек из углеродистых сталей между фланцами на трубопроводах Ру=1,0 МПа (10 кгс/см2)...4,0 МПа (40 кгс/см2) диаметр трубопроводов 200 мм |  | заглушка | 2 | 14.09 | 13.71 |  |  | 28.18 | 27.42 |  |  | 1.43 | 2.86 | 0 | 0 | [5 empty] | Снятие. Установка плоских заглушек из углеродистых сталей между фланцами на трубопроводах Ру=1,0 МПа (10 кгс/см2)...4,0 МПа (40 кгс/см2) диаметр трубопроводов 200 мм
|  | Перевод из цен 1984 в цены 2001 года (письмо Правительства Республики Башкортостан от 26.09.2003 № 499-1682) ОЗП=16,92; ЭМ=21,28; ЗПМ=16,92; МАТ=19,35 | [21 empty] | Перевод из цен 1984 в цены 2001 года (письмо Правительства Республики Башкортостан от 26.09.2003 № 499-1682) ОЗП=16,92; ЭМ=21,28; ЗПМ=16,92; МАТ=19,35
| Оборудование предприятий химической и нефтеперерабатывающей промышленности | [23 empty] | Оборудование предприятий химической и нефтеперерабатывающей промышленности
|  |  | Накладные расходы 90% ФОТ (от 31,53) | З/пМех 10: 28.38
|  |  | Сметная прибыль 46% ФОТ (от 31,53) | З/пМех 10: 14.5
186 | РН5-1-21 | Разборка и сборка фланцевых соединений с заменой прокладок,на условное давление до 1,6МПа(16кгс/см2), условный проход Ду до 300мм /конус/ |  | шт. | 2 | 44.22 | 36.04 | 7.02 | 0.34 | 88.44 | 72.08 | 14.04 | 0.68 | 4 | 8 | 0 | 0 | [5 empty] | Разборка и сборка фланцевых соединений с заменой прокладок,на условное давление до 1,6МПа(16кгс/см2), условный проход Ду до 300мм /конус/
|  | Перевод из цен 1984 в цены 2001 года (письмо Правительства Республики Башкортостан от 26.09.2003 № 499-1682) ОЗП=16,92; ЭМ=21,28; ЗПМ=16,92; МАТ=19,35 | [21 empty] | Перевод из цен 1984 в цены 2001 года (письмо Правительства Республики Башкортостан от 26.09.2003 № 499-1682) ОЗП=16,92; ЭМ=21,28; ЗПМ=16,92; МАТ=19,35
| Оборудование предприятий химической и нефтеперерабатывающей промышленности | [23 empty] | Оборудование предприятий химической и нефтеперерабатывающей промышленности
|  |  | Накладные расходы 90% ФОТ (от 83,67) | З/пМех 10: 75.3
|  |  | Сметная прибыль 46% ФОТ (от 83,67) | З/пМех 10: 38.49
187 | РН5-1-24 | Разборка и сборка фланцевых соединений с заменой прокладок,на условное давление до 1,6МПа(16кгс/см2), условный проход Ду до 600мм /конус/ |  | шт. | 4 | 89.02 | 73.09 | 13.41 | 0.68 | 356.08 | 292.36 | 53.64 | 2.72 | 8.2 | 32.8 | 0 | 0 | [5 empty] | Разборка и сборка фланцевых соединений с заменой прокладок,на условное давление до 1,6МПа(16кгс/см2), условный проход Ду до 600мм /конус/
|  | Перевод из цен 1984 в цены 2001 года (письмо Правительства Республики Башкортостан от 26.09.2003 № 499-1682) ОЗП=16,92; ЭМ=21,28; ЗПМ=16,92; МАТ=19,35 | [21 empty] | Перевод из цен 1984 в цены 2001 года (письмо Правительства Республики Башкортостан от 26.09.2003 № 499-1682) ОЗП=16,92; ЭМ=21,28; ЗПМ=16,92; МАТ=19,35
| Оборудование предприятий химической и нефтеперерабатывающей промышленности | [23 empty] | Оборудование предприятий химической и нефтеперерабатывающей промышленности
|  |  | Накладные расходы 90% ФОТ (от 339,34) | З/пМех 10: 305.41
|  |  | Сметная прибыль 46% ФОТ (от 339,34) | З/пМех 10: 156.1
188 | РН12-2-5 | Отглушение дефектной теплообменной трубы зачистка концов трубы, забивка металлических пробок /при необходимости/ |  | труба | 2 | 0.51 | 0.51 |  |  | 1.02 | 1.02 |  |  | 0.06 | 0.12 | 0 | 0 | [5 empty] | Отглушение дефектной теплообменной трубы зачистка концов трубы, забивка металлических пробок /при необходимости/
|  | Перевод из цен 1984 в цены 2001 года (письмо Правительства Республики Башкортостан от 26.09.2003 № 499-1682) ОЗП=16,92; ЭМ=21,28; ЗПМ=16,92; МАТ=19,35 | [21 empty] | Перевод из цен 1984 в цены 2001 года (письмо Правительства Республики Башкортостан от 26.09.2003 № 499-1682) ОЗП=16,92; ЭМ=21,28; ЗПМ=16,92; МАТ=19,35
| Оборудование предприятий химической и нефтеперерабатывающей промышленности | [23 empty] | Оборудование предприятий химической и нефтеперерабатывающей промышленности
|  |  | Накладные расходы 90% ФОТ (от 1,17) | З/пМех 10: 1.05
|  |  | Сметная прибыль 46% ФОТ (от 1,17) | З/пМех 10: 0.54
51. Теплообменник поз. 114/2 | [21 empty] | 51. Теплообменник поз. 114/2
Установка/снятие заглушек | [21 empty] | Установка/снятие заглушек
189 | РН11-2-9-5 | Установка плоских заглушек из углеродистых сталей между фланцами на трубопроводах Ру=1,0 МПа (10 кгс/см2)...4,0 МПа (40 кгс/см2) диаметр трубопроводов 200 мм |  | заглушка | 2 | 14.09 | 13.71 |  |  | 28.18 | 27.42 |  |  | 1.43 | 2.86 | 0 | 0 | [5 empty] | Установка плоских заглушек из углеродистых сталей между фланцами на трубопроводах Ру=1,0 МПа (10 кгс/см2)...4,0 МПа (40 кгс/см2) диаметр трубопроводов 200 мм
|  | Перевод из цен 1984 в цены 2001 года (письмо Правительства Республики Башкортостан от 26.09.2003 № 499-1682) ОЗП=16,92; ЭМ=21,28; ЗПМ=16,92; МАТ=19,35 | [21 empty] | Перевод из цен 1984 в цены 2001 года (письмо Правительства Республики Башкортостан от 26.09.2003 № 499-1682) ОЗП=16,92; ЭМ=21,28; ЗПМ=16,92; МАТ=19,35
| Оборудование предприятий химической и нефтеперерабатывающей промышленности | [23 empty] | Оборудование предприятий химической и нефтеперерабатывающей промышленности
|  |  | Накладные расходы 90% ФОТ (от 31,53) | З/пМех 10: 28.38
|  |  | Сметная прибыль 46% ФОТ (от 31,53) | З/пМех 10: 14.5
190 | РН11-2-9-5 | Снятие. Установка плоских заглушек из углеродистых сталей между фланцами на трубопроводах Ру=1,0 МПа (10 кгс/см2)...4,0 МПа (40 кгс/см2) диаметр трубопроводов 200 мм |  | заглушка | 2 | 14.09 | 13.71 |  |  | 28.18 | 27.42 |  |  | 1.43 | 2.86 | 0 | 0 | [5 empty] | Снятие. Установка плоских заглушек из углеродистых сталей между фланцами на трубопроводах Ру=1,0 МПа (10 кгс/см2)...4,0 МПа (40 кгс/см2) диаметр трубопроводов 200 мм
|  | Перевод из цен 1984 в цены 2001 года (письмо Правительства Республики Башкортостан от 26.09.2003 № 499-1682) ОЗП=16,92; ЭМ=21,28; ЗПМ=16,92; МАТ=19,35 | [21 empty] | Перевод из цен 1984 в цены 2001 года (письмо Правительства Республики Башкортостан от 26.09.2003 № 499-1682) ОЗП=16,92; ЭМ=21,28; ЗПМ=16,92; МАТ=19,35
| Оборудование предприятий химической и нефтеперерабатывающей промышленности | [23 empty] | Оборудование предприятий химической и нефтеперерабатывающей промышленности
|  |  | Накладные расходы 90% ФОТ (от 31,53) | З/пМех 10: 28.38
|  |  | Сметная прибыль 46% ФОТ (от 31,53) | З/пМех 10: 14.5
191 | РН5-1-21 | Разборка и сборка фланцевых соединений с заменой прокладок,на условное давление до 1,6МПа(16кгс/см2), условный проход Ду до 300мм /конус/ |  | шт. | 2 | 44.22 | 36.04 | 7.02 | 0.34 | 88.44 | 72.08 | 14.04 | 0.68 | 4 | 8 | 0 | 0 | [5 empty] | Разборка и сборка фланцевых соединений с заменой прокладок,на условное давление до 1,6МПа(16кгс/см2), условный проход Ду до 300мм /конус/
|  | Перевод из цен 1984 в цены 2001 года (письмо Правительства Республики Башкортостан от 26.09.2003 № 499-1682) ОЗП=16,92; ЭМ=21,28; ЗПМ=16,92; МАТ=19,35 | [21 empty] | Перевод из цен 1984 в цены 2001 года (письмо Правительства Республики Башкортостан от 26.09.2003 № 499-1682) ОЗП=16,92; ЭМ=21,28; ЗПМ=16,92; МАТ=19,35
| Оборудование предприятий химической и нефтеперерабатывающей промышленности | [23 empty] | Оборудование предприятий химической и нефтеперерабатывающей промышленности
|  |  | Накладные расходы 90% ФОТ (от 83,67) | З/пМех 10: 75.3
|  |  | Сметная прибыль 46% ФОТ (от 83,67) | З/пМех 10: 38.49
192 | РН5-1-24 | Разборка и сборка фланцевых соединений с заменой прокладок,на условное давление до 1,6МПа(16кгс/см2), условный проход Ду до 600мм /конус/ |  | шт. | 4 | 89.02 | 73.09 | 13.41 | 0.68 | 356.08 | 292.36 | 53.64 | 2.72 | 8.2 | 32.8 | 0 | 0 | [5 empty] | Разборка и сборка фланцевых соединений с заменой прокладок,на условное давление до 1,6МПа(16кгс/см2), условный проход Ду до 600мм /конус/
|  | Перевод из цен 1984 в цены 2001 года (письмо Правительства Республики Башкортостан от 26.09.2003 № 499-1682) ОЗП=16,92; ЭМ=21,28; ЗПМ=16,92; МАТ=19,35 | [21 empty] | Перевод из цен 1984 в цены 2001 года (письмо Правительства Республики Башкортостан от 26.09.2003 № 499-1682) ОЗП=16,92; ЭМ=21,28; ЗПМ=16,92; МАТ=19,35
| Оборудование предприятий химической и нефтеперерабатывающей промышленности | [23 empty] | Оборудование предприятий химической и нефтеперерабатывающей промышленности
|  |  | Накладные расходы 90% ФОТ (от 339,34) | З/пМех 10: 305.41
|  |  | Сметная прибыль 46% ФОТ (от 339,34) | З/пМех 10: 156.1
193 | РН12-2-5 | Отглушение дефектной теплообменной трубы зачистка концов трубы, забивка металлических пробок /при необходимости/ |  | труба | 2 | 0.51 | 0.51 |  |  | 1.02 | 1.02 |  |  | 0.06 | 0.12 | 0 | 0 | [5 empty] | Отглушение дефектной теплообменной трубы зачистка концов трубы, забивка металлических пробок /при необходимости/
|  | Перевод из цен 1984 в цены 2001 года (письмо Правительства Республики Башкортостан от 26.09.2003 № 499-1682) ОЗП=16,92; ЭМ=21,28; ЗПМ=16,92; МАТ=19,35 | [21 empty] | Перевод из цен 1984 в цены 2001 года (письмо Правительства Республики Башкортостан от 26.09.2003 № 499-1682) ОЗП=16,92; ЭМ=21,28; ЗПМ=16,92; МАТ=19,35
| Оборудование предприятий химической и нефтеперерабатывающей промышленности | [23 empty] | Оборудование предприятий химической и нефтеперерабатывающей промышленности
|  |  | Накладные расходы 90% ФОТ (от 1,17) | З/пМех 10: 1.05
|  |  | Сметная прибыль 46% ФОТ (от 1,17) | З/пМех 10: 0.54
52. Скруббер поз. 106/2 | [21 empty] | 52. Скруббер поз. 106/2
194 | РН11-2-9-23 | Установка плоских заглушек из углеродистых сталей между фланцами на трубопроводах Ру=1,0 МПа (10 кгс/см2)...2,5 МПа (25 кгс/см2) диаметр трубопроводов 1000 мм |  | заглушка | 2 | 100.21 | 93.4 | 4.68 | 3.05 | 200.42 | 186.8 | 9.36 | 6.1 | 10 | 20 | 0 | 0 | [5 empty] | Установка плоских заглушек из углеродистых сталей между фланцами на трубопроводах Ру=1,0 МПа (10 кгс/см2)...2,5 МПа (25 кгс/см2) диаметр трубопроводов 1000 мм
|  | Перевод из цен 1984 в цены 2001 года (письмо Правительства Республики Башкортостан от 26.09.2003 № 499-1682) ОЗП=16,92; ЭМ=21,28; ЗПМ=16,92; МАТ=19,35 | [21 empty] | Перевод из цен 1984 в цены 2001 года (письмо Правительства Республики Башкортостан от 26.09.2003 № 499-1682) ОЗП=16,92; ЭМ=21,28; ЗПМ=16,92; МАТ=19,35
| Оборудование предприятий химической и нефтеперерабатывающей промышленности | [23 empty] | Оборудование предприятий химической и нефтеперерабатывающей промышленности
|  |  | Накладные расходы 90% ФОТ (от 221,84) | З/пМех 10: 199.66
|  |  | Сметная прибыль 46% ФОТ (от 221,84) | З/пМех 10: 102.05
195 | РН11-2-9-23 | Снятие. Установка плоских заглушек из углеродистых сталей между фланцами на трубопроводах Ру=1,0 МПа (10 кгс/см2)...2,5 МПа (25 кгс/см2) диаметр трубопроводов 1000 мм |  | заглушка | 2 | 100.21 | 93.4 | 4.68 | 3.05 | 200.42 | 186.8 | 9.36 | 6.1 | 10 | 20 | 0 | 0 | [5 empty] | Снятие. Установка плоских заглушек из углеродистых сталей между фланцами на трубопроводах Ру=1,0 МПа (10 кгс/см2)...2,5 МПа (25 кгс/см2) диаметр трубопроводов 1000 мм
|  | Перевод из цен 1984 в цены 2001 года (письмо Правительства Республики Башкортостан от 26.09.2003 № 499-1682) ОЗП=16,92; ЭМ=21,28; ЗПМ=16,92; МАТ=19,35 | [21 empty] | Перевод из цен 1984 в цены 2001 года (письмо Правительства Республики Башкортостан от 26.09.2003 № 499-1682) ОЗП=16,92; ЭМ=21,28; ЗПМ=16,92; МАТ=19,35
| Оборудование предприятий химической и нефтеперерабатывающей промышленности | [23 empty] | Оборудование предприятий химической и нефтеперерабатывающей промышленности
|  |  | Накладные расходы 90% ФОТ (от 221,84) | З/пМех 10: 199.66
|  |  | Сметная прибыль 46% ФОТ (от 221,84) | З/пМех 10: 102.05
196 | ТЕРм18-01-066-01 | Снятие и установка крышек люков, диаметр до 800 мм /700 мм/ |  | 1 шт. | 3 | 274.32 | 260.37 | 8.74 |  | 822.96 | 781.11 | 26.22 |  | 22.7 | 68.1 | 0 | 0 | [5 empty] | Снятие и установка крышек люков, диаметр до 800 мм /700 мм/
| Оборудование предприятий химической и нефтеперерабатывающей промышленности | [23 empty] | Оборудование предприятий химической и нефтеперерабатывающей промышленности
|  |  | Накладные расходы 90% ФОТ (от 898,28) | З/пМех 10: 808.45
|  |  | Сметная прибыль 46% ФОТ (от 898,28) | З/пМех 10: 413.21
53. Конденсатор поз. 111/3 | [21 empty] | 53. Конденсатор поз. 111/3
Установка/снятие заглушек | [21 empty] | Установка/снятие заглушек
197 | РН11-2-9-8 | Установка плоских заглушек из углеродистых сталей между фланцами на трубопроводах Ру=1,0 МПа (10 кгс/см2)...4,0 МПа (40 кгс/см2) диаметр трубопроводов 350 мм |  | заглушка | 1 | 31.06 | 30.29 |  |  | 31.06 | 30.29 |  |  | 3.1 | 3.1 | 0 | 0 | [5 empty] | Установка плоских заглушек из углеродистых сталей между фланцами на трубопроводах Ру=1,0 МПа (10 кгс/см2)...4,0 МПа (40 кгс/см2) диаметр трубопроводов 350 мм
|  | Перевод из цен 1984 в цены 2001 года (письмо Правительства Республики Башкортостан от 26.09.2003 № 499-1682) ОЗП=16,92; ЭМ=21,28; ЗПМ=16,92; МАТ=19,35 | [21 empty] | Перевод из цен 1984 в цены 2001 года (письмо Правительства Республики Башкортостан от 26.09.2003 № 499-1682) ОЗП=16,92; ЭМ=21,28; ЗПМ=16,92; МАТ=19,35
| Оборудование предприятий химической и нефтеперерабатывающей промышленности | [23 empty] | Оборудование предприятий химической и нефтеперерабатывающей промышленности
|  |  | Накладные расходы 90% ФОТ (от 34,83) | З/пМех 10: 31.35
|  |  | Сметная прибыль 46% ФОТ (от 34,83) | З/пМех 10: 16.02
198 | РН11-2-9-8 | Снятие. Установка плоских заглушек из углеродистых сталей между фланцами на трубопроводах Ру=1,0 МПа (10 кгс/см2)...4,0 МПа (40 кгс/см2) диаметр трубопроводов 350 мм |  | заглушка | 1 | 31.06 | 30.29 |  |  | 31.06 | 30.29 |  |  | 3.1 | 3.1 | 0 | 0 | [5 empty] | Снятие. Установка плоских заглушек из углеродистых сталей между фланцами на трубопроводах Ру=1,0 МПа (10 кгс/см2)...4,0 МПа (40 кгс/см2) диаметр трубопроводов 350 мм
|  | Перевод из цен 1984 в цены 2001 года (письмо Правительства Республики Башкортостан от 26.09.2003 № 499-1682) ОЗП=16,92; ЭМ=21,28; ЗПМ=16,92; МАТ=19,35 | [21 empty] | Перевод из цен 1984 в цены 2001 года (письмо Правительства Республики Башкортостан от 26.09.2003 № 499-1682) ОЗП=16,92; ЭМ=21,28; ЗПМ=16,92; МАТ=19,35
| Оборудование предприятий химической и нефтеперерабатывающей промышленности | [23 empty] | Оборудование предприятий химической и нефтеперерабатывающей промышленности
|  |  | Накладные расходы 90% ФОТ (от 34,83) | З/пМех 10: 31.35
|  |  | Сметная прибыль 46% ФОТ (от 34,83) | З/пМех 10: 16.02
199 | РН11-2-9-10 | Установка плоских заглушек из углеродистых сталей между фланцами на трубопроводах Ру=1,0 МПа (10 кгс/см2)...4,0 МПа (40 кгс/см2) диаметр трубопроводов 500 мм |  | заглушка | 1 | 43.94 | 42.98 |  |  | 43.94 | 42.98 |  |  | 4.4 | 4.4 | 0 | 0 | [5 empty] | Установка плоских заглушек из углеродистых сталей между фланцами на трубопроводах Ру=1,0 МПа (10 кгс/см2)...4,0 МПа (40 кгс/см2) диаметр трубопроводов 500 мм
|  | Перевод из цен 1984 в цены 2001 года (письмо Правительства Республики Башкортостан от 26.09.2003 № 499-1682) ОЗП=16,92; ЭМ=21,28; ЗПМ=16,92; МАТ=19,35 | [21 empty] | Перевод из цен 1984 в цены 2001 года (письмо Правительства Республики Башкортостан от 26.09.2003 № 499-1682) ОЗП=16,92; ЭМ=21,28; ЗПМ=16,92; МАТ=19,35
| Оборудование предприятий химической и нефтеперерабатывающей промышленности | [23 empty] | Оборудование предприятий химической и нефтеперерабатывающей промышленности
|  |  | Накладные расходы 90% ФОТ (от 49,43) | З/пМех 10: 44.49
|  |  | Сметная прибыль 46% ФОТ (от 49,43) | З/пМех 10: 22.74
200 | РН11-2-9-10 | Снятие. Установка плоских заглушек из углеродистых сталей между фланцами на трубопроводах Ру=1,0 МПа (10 кгс/см2)...4,0 МПа (40 кгс/см2) диаметр трубопроводов 500 мм |  | заглушка | 1 | 43.94 | 42.98 |  |  | 43.94 | 42.98 |  |  | 4.4 | 4.4 | 0 | 0 | [5 empty] | Снятие. Установка плоских заглушек из углеродистых сталей между фланцами на трубопроводах Ру=1,0 МПа (10 кгс/см2)...4,0 МПа (40 кгс/см2) диаметр трубопроводов 500 мм
|  | Перевод из цен 1984 в цены 2001 года (письмо Правительства Республики Башкортостан от 26.09.2003 № 499-1682) ОЗП=16,92; ЭМ=21,28; ЗПМ=16,92; МАТ=19,35 | [21 empty] | Перевод из цен 1984 в цены 2001 года (письмо Правительства Республики Башкортостан от 26.09.2003 № 499-1682) ОЗП=16,92; ЭМ=21,28; ЗПМ=16,92; МАТ=19,35
| Оборудование предприятий химической и нефтеперерабатывающей промышленности | [23 empty] | Оборудование предприятий химической и нефтеперерабатывающей промышленности
|  |  | Накладные расходы 90% ФОТ (от 49,43) | З/пМех 10: 44.49
|  |  | Сметная прибыль 46% ФОТ (от 49,43) | З/пМех 10: 22.74
201 | ТЕРм18-01-066-03 | Снятие и установка крышек и днищ аппаратов, диаметр: до 2000 мм /1400 мм./ |  | 1 шт. | 2 | 345.69 | 318.87 | 20.44 |  | 691.38 | 637.74 | 40.88 |  | 27.8 | 55.6 | 0 | 0 | [5 empty] | Снятие и установка крышек и днищ аппаратов, диаметр: до 2000 мм /1400 мм./
| Оборудование предприятий химической и нефтеперерабатывающей промышленности | [23 empty] | Оборудование предприятий химической и нефтеперерабатывающей промышленности
|  |  | Накладные расходы 90% ФОТ (от 733,40) | З/пМех 10: 660.06
|  |  | Сметная прибыль 46% ФОТ (от 733,40) | З/пМех 10: 337.36
202 | РН5-1-22 | Разборка и сборка фланцевых соединений с заменой прокладок,на условное давление до 1,6МПа(16кгс/см2), условный проход Ду до 400мм /350мм./ |  | шт. | 2 | 62.03 | 50.93 | 9.36 | 0.34 | 124.06 | 101.86 | 18.72 | 0.68 | 5.7 | 11.4 | 0 | 0 | [5 empty] | Разборка и сборка фланцевых соединений с заменой прокладок,на условное давление до 1,6МПа(16кгс/см2), условный проход Ду до 400мм /350мм./
|  | Перевод из цен 1984 в цены 2001 года (письмо Правительства Республики Башкортостан от 26.09.2003 № 499-1682) ОЗП=16,92; ЭМ=21,28; ЗПМ=16,92; МАТ=19,35 | [21 empty] | Перевод из цен 1984 в цены 2001 года (письмо Правительства Республики Башкортостан от 26.09.2003 № 499-1682) ОЗП=16,92; ЭМ=21,28; ЗПМ=16,92; МАТ=19,35
| Оборудование предприятий химической и нефтеперерабатывающей промышленности | [23 empty] | Оборудование предприятий химической и нефтеперерабатывающей промышленности
|  |  | Накладные расходы 90% ФОТ (от 117,92) | З/пМех 10: 106.13
|  |  | Сметная прибыль 46% ФОТ (от 117,92) | З/пМех 10: 54.24
203 | ТЕРм18-01-066-01 | Снятие и установка крышек люков, диаметр до 800 мм /500мм/ |  | 1 шт. | 1 | 274.32 | 260.37 | 8.74 |  | 274.32 | 260.37 | 8.74 |  | 22.7 | 22.7 | 0 | 0 | [5 empty] | Снятие и установка крышек люков, диаметр до 800 мм /500мм/
| Оборудование предприятий химической и нефтеперерабатывающей промышленности | [23 empty] | Оборудование предприятий химической и нефтеперерабатывающей промышленности
|  |  | Накладные расходы 90% ФОТ (от 299,43) | З/пМех 10: 269.49
|  |  | Сметная прибыль 46% ФОТ (от 299,43) | З/пМех 10: 137.74
204 | РН12-2-5 | Отглушение дефектной теплообменной трубы зачистка концов трубы, забивка металлических пробок /при необходимости/ |  | труба | 3 | 0.51 | 0.51 |  |  | 1.53 | 1.53 |  |  | 0.06 | 0.18 | 0 | 0 | [5 empty] | Отглушение дефектной теплообменной трубы зачистка концов трубы, забивка металлических пробок /при необходимости/
|  | Перевод из цен 1984 в цены 2001 года (письмо Правительства Республики Башкортостан от 26.09.2003 № 499-1682) ОЗП=16,92; ЭМ=21,28; ЗПМ=16,92; МАТ=19,35 | [21 empty] | Перевод из цен 1984 в цены 2001 года (письмо Правительства Республики Башкортостан от 26.09.2003 № 499-1682) ОЗП=16,92; ЭМ=21,28; ЗПМ=16,92; МАТ=19,35
| Оборудование предприятий химической и нефтеперерабатывающей промышленности | [23 empty] | Оборудование предприятий химической и нефтеперерабатывающей промышленности
|  |  | Накладные расходы 90% ФОТ (от 1,76) | З/пМех 10: 1.58
|  |  | Сметная прибыль 46% ФОТ (от 1,76) | З/пМех 10: 0.81
54. Конденсатор поз. 111/4 | [21 empty] | 54. Конденсатор поз. 111/4
Установка/снятие заглушек | [21 empty] | Установка/снятие заглушек
205 | РН11-2-9-8 | Установка плоских заглушек из углеродистых сталей между фланцами на трубопроводах Ру=1,0 МПа (10 кгс/см2)...4,0 МПа (40 кгс/см2) диаметр трубопроводов 350 мм |  | заглушка | 1 | 31.06 | 30.29 |  |  | 31.06 | 30.29 |  |  | 3.1 | 3.1 | 0 | 0 | [5 empty] | Установка плоских заглушек из углеродистых сталей между фланцами на трубопроводах Ру=1,0 МПа (10 кгс/см2)...4,0 МПа (40 кгс/см2) диаметр трубопроводов 350 мм
|  | Перевод из цен 1984 в цены 2001 года (письмо Правительства Республики Башкортостан от 26.09.2003 № 499-1682) ОЗП=16,92; ЭМ=21,28; ЗПМ=16,92; МАТ=19,35 | [21 empty] | Перевод из цен 1984 в цены 2001 года (письмо Правительства Республики Башкортостан от 26.09.2003 № 499-1682) ОЗП=16,92; ЭМ=21,28; ЗПМ=16,92; МАТ=19,35
| Оборудование предприятий химической и нефтеперерабатывающей промышленности | [23 empty] | Оборудование предприятий химической и нефтеперерабатывающей промышленности
|  |  | Накладные расходы 90% ФОТ (от 34,83) | З/пМех 10: 31.35
|  |  | Сметная прибыль 46% ФОТ (от 34,83) | З/пМех 10: 16.02
206 | РН11-2-9-8 | Снятие. Установка плоских заглушек из углеродистых сталей между фланцами на трубопроводах Ру=1,0 МПа (10 кгс/см2)...4,0 МПа (40 кгс/см2) диаметр трубопроводов 350 мм |  | заглушка | 1 | 31.06 | 30.29 |  |  | 31.06 | 30.29 |  |  | 3.1 | 3.1 | 0 | 0 | [5 empty] | Снятие. Установка плоских заглушек из углеродистых сталей между фланцами на трубопроводах Ру=1,0 МПа (10 кгс/см2)...4,0 МПа (40 кгс/см2) диаметр трубопроводов 350 мм
|  | Перевод из цен 1984 в цены 2001 года (письмо Правительства Республики Башкортостан от 26.09.2003 № 499-1682) ОЗП=16,92; ЭМ=21,28; ЗПМ=16,92; МАТ=19,35 | [21 empty] | Перевод из цен 1984 в цены 2001 года (письмо Правительства Республики Башкортостан от 26.09.2003 № 499-1682) ОЗП=16,92; ЭМ=21,28; ЗПМ=16,92; МАТ=19,35
| Оборудование предприятий химической и нефтеперерабатывающей промышленности | [23 empty] | Оборудование предприятий химической и нефтеперерабатывающей промышленности
|  |  | Накладные расходы 90% ФОТ (от 34,83) | З/пМех 10: 31.35
|  |  | Сметная прибыль 46% ФОТ (от 34,83) | З/пМех 10: 16.02
207 | РН11-2-9-10 | Установка плоских заглушек из углеродистых сталей между фланцами на трубопроводах Ру=1,0 МПа (10 кгс/см2)...4,0 МПа (40 кгс/см2) диаметр трубопроводов 500 мм |  | заглушка | 1 | 43.94 | 42.98 |  |  | 43.94 | 42.98 |  |  | 4.4 | 4.4 | 0 | 0 | [5 empty] | Установка плоских заглушек из углеродистых сталей между фланцами на трубопроводах Ру=1,0 МПа (10 кгс/см2)...4,0 МПа (40 кгс/см2) диаметр трубопроводов 500 мм
|  | Перевод из цен 1984 в цены 2001 года (письмо Правительства Республики Башкортостан от 26.09.2003 № 499-1682) ОЗП=16,92; ЭМ=21,28; ЗПМ=16,92; МАТ=19,35 | [21 empty] | Перевод из цен 1984 в цены 2001 года (письмо Правительства Республики Башкортостан от 26.09.2003 № 499-1682) ОЗП=16,92; ЭМ=21,28; ЗПМ=16,92; МАТ=19,35
| Оборудование предприятий химической и нефтеперерабатывающей промышленности | [23 empty] | Оборудование предприятий химической и нефтеперерабатывающей промышленности
|  |  | Накладные расходы 90% ФОТ (от 49,43) | З/пМех 10: 44.49
|  |  | Сметная прибыль 46% ФОТ (от 49,43) | З/пМех 10: 22.74
208 | РН11-2-9-10 | Снятие. Установка плоских заглушек из углеродистых сталей между фланцами на трубопроводах Ру=1,0 МПа (10 кгс/см2)...4,0 МПа (40 кгс/см2) диаметр трубопроводов 500 мм |  | заглушка | 1 | 43.94 | 42.98 |  |  | 43.94 | 42.98 |  |  | 4.4 | 4.4 | 0 | 0 | [5 empty] | Снятие. Установка плоских заглушек из углеродистых сталей между фланцами на трубопроводах Ру=1,0 МПа (10 кгс/см2)...4,0 МПа (40 кгс/см2) диаметр трубопроводов 500 мм
|  | Перевод из цен 1984 в цены 2001 года (письмо Правительства Республики Башкортостан от 26.09.2003 № 499-1682) ОЗП=16,92; ЭМ=21,28; ЗПМ=16,92; МАТ=19,35 | [21 empty] | Перевод из цен 1984 в цены 2001 года (письмо Правительства Республики Башкортостан от 26.09.2003 № 499-1682) ОЗП=16,92; ЭМ=21,28; ЗПМ=16,92; МАТ=19,35
| Оборудование предприятий химической и нефтеперерабатывающей промышленности | [23 empty] | Оборудование предприятий химической и нефтеперерабатывающей промышленности
|  |  | Накладные расходы 90% ФОТ (от 49,43) | З/пМех 10: 44.49
|  |  | Сметная прибыль 46% ФОТ (от 49,43) | З/пМех 10: 22.74
209 | ТЕРм18-01-066-03 | Снятие и установка крышек и днищ аппаратов, диаметр: до 2000 мм /1400 мм./ |  | 1 шт. | 2 | 345.69 | 318.87 | 20.44 |  | 691.38 | 637.74 | 40.88 |  | 27.8 | 55.6 | 0 | 0 | [5 empty] | Снятие и установка крышек и днищ аппаратов, диаметр: до 2000 мм /1400 мм./
| Оборудование предприятий химической и нефтеперерабатывающей промышленности | [23 empty] | Оборудование предприятий химической и нефтеперерабатывающей промышленности
|  |  | Накладные расходы 90% ФОТ (от 733,40) | З/пМех 10: 660.06
|  |  | Сметная прибыль 46% ФОТ (от 733,40) | З/пМех 10: 337.36
210 | РН5-1-22 | Разборка и сборка фланцевых соединений с заменой прокладок,на условное давление до 1,6МПа(16кгс/см2), условный проход Ду до 400мм /350мм./ |  | шт. | 2 | 62.03 | 50.93 | 9.36 | 0.34 | 124.06 | 101.86 | 18.72 | 0.68 | 5.7 | 11.4 | 0 | 0 | [5 empty] | Разборка и сборка фланцевых соединений с заменой прокладок,на условное давление до 1,6МПа(16кгс/см2), условный проход Ду до 400мм /350мм./
|  | Перевод из цен 1984 в цены 2001 года (письмо Правительства Республики Башкортостан от 26.09.2003 № 499-1682) ОЗП=16,92; ЭМ=21,28; ЗПМ=16,92; МАТ=19,35 | [21 empty] | Перевод из цен 1984 в цены 2001 года (письмо Правительства Республики Башкортостан от 26.09.2003 № 499-1682) ОЗП=16,92; ЭМ=21,28; ЗПМ=16,92; МАТ=19,35
| Оборудование предприятий химической и нефтеперерабатывающей промышленности | [23 empty] | Оборудование предприятий химической и нефтеперерабатывающей промышленности
|  |  | Накладные расходы 90% ФОТ (от 117,92) | З/пМех 10: 106.13
|  |  | Сметная прибыль 46% ФОТ (от 117,92) | З/пМех 10: 54.24
211 | ТЕРм18-01-066-01 | Снятие и установка крышек люков, диаметр до 800 мм /500мм/ |  | 1 шт. | 2 | 274.32 | 260.37 | 8.74 |  | 548.64 | 520.74 | 17.48 |  | 22.7 | 45.4 | 0 | 0 | [5 empty] | Снятие и установка крышек люков, диаметр до 800 мм /500мм/
| Оборудование предприятий химической и нефтеперерабатывающей промышленности | [23 empty] | Оборудование предприятий химической и нефтеперерабатывающей промышленности
|  |  | Накладные расходы 90% ФОТ (от 598,85) | З/пМех 10: 538.97
|  |  | Сметная прибыль 46% ФОТ (от 598,85) | З/пМех 10: 275.47
212 | РН12-2-5 | Отглушение дефектной теплообменной трубы зачистка концов трубы, забивка металлических пробок /при необходимости/ |  | труба | 3 | 0.51 | 0.51 |  |  | 1.53 | 1.53 |  |  | 0.06 | 0.18 | 0 | 0 | [5 empty] | Отглушение дефектной теплообменной трубы зачистка концов трубы, забивка металлических пробок /при необходимости/
|  | Перевод из цен 1984 в цены 2001 года (письмо Правительства Республики Башкортостан от 26.09.2003 № 499-1682) ОЗП=16,92; ЭМ=21,28; ЗПМ=16,92; МАТ=19,35 | [21 empty] | Перевод из цен 1984 в цены 2001 года (письмо Правительства Республики Башкортостан от 26.09.2003 № 499-1682) ОЗП=16,92; ЭМ=21,28; ЗПМ=16,92; МАТ=19,35
| Оборудование предприятий химической и нефтеперерабатывающей промышленности | [23 empty] | Оборудование предприятий химической и нефтеперерабатывающей промышленности
|  |  | Накладные расходы 90% ФОТ (от 1,76) | З/пМех 10: 1.58
|  |  | Сметная прибыль 46% ФОТ (от 1,76) | З/пМех 10: 0.81
55. Теплообменник поз. 111д/3 | [21 empty] | 55. Теплообменник поз. 111д/3
Установка/снятие заглушек | [21 empty] | Установка/снятие заглушек
213 | РН11-2-9-9 | Установка плоских заглушек из углеродистых сталей между фланцами на трубопроводах Ру=1,0 МПа (10 кгс/см2)...4,0 МПа (40 кгс/см2) диаметр трубопроводов 400 мм |  | заглушка | 4 | 31.06 | 30.29 |  |  | 124.24 | 121.16 |  |  | 3.1 | 12.4 | 0 | 0 | [5 empty] | Установка плоских заглушек из углеродистых сталей между фланцами на трубопроводах Ру=1,0 МПа (10 кгс/см2)...4,0 МПа (40 кгс/см2) диаметр трубопроводов 400 мм
|  | Перевод из цен 1984 в цены 2001 года (письмо Правительства Республики Башкортостан от 26.09.2003 № 499-1682) ОЗП=16,92; ЭМ=21,28; ЗПМ=16,92; МАТ=19,35 | [21 empty] | Перевод из цен 1984 в цены 2001 года (письмо Правительства Республики Башкортостан от 26.09.2003 № 499-1682) ОЗП=16,92; ЭМ=21,28; ЗПМ=16,92; МАТ=19,35
| Оборудование предприятий химической и нефтеперерабатывающей промышленности | [23 empty] | Оборудование предприятий химической и нефтеперерабатывающей промышленности
|  |  | Накладные расходы 90% ФОТ (от 139,33) | З/пМех 10: 125.4
|  |  | Сметная прибыль 46% ФОТ (от 139,33) | З/пМех 10: 64.09
214 | РН11-2-9-9 | Снятие. Установка плоских заглушек из углеродистых сталей между фланцами на трубопроводах Ру=1,0 МПа (10 кгс/см2)...4,0 МПа (40 кгс/см2) диаметр трубопроводов 400 мм |  | заглушка | 4 | 31.06 | 30.29 |  |  | 124.24 | 121.16 |  |  | 3.1 | 12.4 | 0 | 0 | [5 empty] | Снятие. Установка плоских заглушек из углеродистых сталей между фланцами на трубопроводах Ру=1,0 МПа (10 кгс/см2)...4,0 МПа (40 кгс/см2) диаметр трубопроводов 400 мм
|  | Перевод из цен 1984 в цены 2001 года (письмо Правительства Республики Башкортостан от 26.09.2003 № 499-1682) ОЗП=16,92; ЭМ=21,28; ЗПМ=16,92; МАТ=19,35 | [21 empty] | Перевод из цен 1984 в цены 2001 года (письмо Правительства Республики Башкортостан от 26.09.2003 № 499-1682) ОЗП=16,92; ЭМ=21,28; ЗПМ=16,92; МАТ=19,35
| Оборудование предприятий химической и нефтеперерабатывающей промышленности | [23 empty] | Оборудование предприятий химической и нефтеперерабатывающей промышленности
|  |  | Накладные расходы 90% ФОТ (от 139,33) | З/пМех 10: 125.4
|  |  | Сметная прибыль 46% ФОТ (от 139,33) | З/пМех 10: 64.09
215 | ТЕРм18-01-066-03 | Снятие и установка крышек и днищ аппаратов, диаметр: до 2000 мм /1600 мм./ |  | 1 шт. | 2 | 345.69 | 318.87 | 20.44 |  | 691.38 | 637.74 | 40.88 |  | 27.8 | 55.6 | 0 | 0 | [5 empty] | Снятие и установка крышек и днищ аппаратов, диаметр: до 2000 мм /1600 мм./
| Оборудование предприятий химической и нефтеперерабатывающей промышленности | [23 empty] | Оборудование предприятий химической и нефтеперерабатывающей промышленности
|  |  | Накладные расходы 90% ФОТ (от 733,40) | З/пМех 10: 660.06
|  |  | Сметная прибыль 46% ФОТ (от 733,40) | З/пМех 10: 337.36
216 | РН12-2-5 | Отглушение дефектной теплообменной трубы зачистка концов трубы, забивка металлических пробок /при необходимости/уточнить по факту |  | труба | 3 | 0.51 | 0.51 |  |  | 1.53 | 1.53 |  |  | 0.06 | 0.18 | 0 | 0 | [5 empty] | Отглушение дефектной теплообменной трубы зачистка концов трубы, забивка металлических пробок /при необходимости/уточнить по факту
|  | Перевод из цен 1984 в цены 2001 года (письмо Правительства Республики Башкортостан от 26.09.2003 № 499-1682) ОЗП=16,92; ЭМ=21,28; ЗПМ=16,92; МАТ=19,35 | [21 empty] | Перевод из цен 1984 в цены 2001 года (письмо Правительства Республики Башкортостан от 26.09.2003 № 499-1682) ОЗП=16,92; ЭМ=21,28; ЗПМ=16,92; МАТ=19,35
| Оборудование предприятий химической и нефтеперерабатывающей промышленности | [23 empty] | Оборудование предприятий химической и нефтеперерабатывающей промышленности
|  |  | Накладные расходы 90% ФОТ (от 1,76) | З/пМех 10: 1.58
|  |  | Сметная прибыль 46% ФОТ (от 1,76) | З/пМех 10: 0.81
56. Скруббер поз. 106/4 | [21 empty] | 56. Скруббер поз. 106/4
Установка/снятие заглушек | [21 empty] | Установка/снятие заглушек
217 | РН11-2-9-23 | Установка плоских заглушек из углеродистых сталей между фланцами на трубопроводах Ру=1,0 МПа (10 кгс/см2)...2,5 МПа (25 кгс/см2) диаметр трубопроводов 1000 мм |  | заглушка | 2 | 100.21 | 93.4 | 4.68 | 3.05 | 200.42 | 186.8 | 9.36 | 6.1 | 10 | 20 | 0 | 0 | [5 empty] | Установка плоских заглушек из углеродистых сталей между фланцами на трубопроводах Ру=1,0 МПа (10 кгс/см2)...2,5 МПа (25 кгс/см2) диаметр трубопроводов 1000 мм
|  | Перевод из цен 1984 в цены 2001 года (письмо Правительства Республики Башкортостан от 26.09.2003 № 499-1682) ОЗП=16,92; ЭМ=21,28; ЗПМ=16,92; МАТ=19,35 | [21 empty] | Перевод из цен 1984 в цены 2001 года (письмо Правительства Республики Башкортостан от 26.09.2003 № 499-1682) ОЗП=16,92; ЭМ=21,28; ЗПМ=16,92; МАТ=19,35
| Оборудование предприятий химической и нефтеперерабатывающей промышленности | [23 empty] | Оборудование предприятий химической и нефтеперерабатывающей промышленности
|  |  | Накладные расходы 90% ФОТ (от 221,84) | З/пМех 10: 199.66
|  |  | Сметная прибыль 46% ФОТ (от 221,84) | З/пМех 10: 102.05
218 | РН11-2-9-23 | Снятие. Установка плоских заглушек из углеродистых сталей между фланцами на трубопроводах Ру=1,0 МПа (10 кгс/см2)...2,5 МПа (25 кгс/см2) диаметр трубопроводов 1000 мм |  | заглушка | 2 | 100.21 | 93.4 | 4.68 | 3.05 | 200.42 | 186.8 | 9.36 | 6.1 | 10 | 20 | 0 | 0 | [5 empty] | Снятие. Установка плоских заглушек из углеродистых сталей между фланцами на трубопроводах Ру=1,0 МПа (10 кгс/см2)...2,5 МПа (25 кгс/см2) диаметр трубопроводов 1000 мм
|  | Перевод из цен 1984 в цены 2001 года (письмо Правительства Республики Башкортостан от 26.09.2003 № 499-1682) ОЗП=16,92; ЭМ=21,28; ЗПМ=16,92; МАТ=19,35 | [21 empty] | Перевод из цен 1984 в цены 2001 года (письмо Правительства Республики Башкортостан от 26.09.2003 № 499-1682) ОЗП=16,92; ЭМ=21,28; ЗПМ=16,92; МАТ=19,35
| Оборудование предприятий химической и нефтеперерабатывающей промышленности | [23 empty] | Оборудование предприятий химической и нефтеперерабатывающей промышленности
|  |  | Накладные расходы 90% ФОТ (от 221,84) | З/пМех 10: 199.66
|  |  | Сметная прибыль 46% ФОТ (от 221,84) | З/пМех 10: 102.05
219 | ТЕРм18-01-066-01 | Снятие и установка крышек люков, диаметр до 800 мм /700 мм/ |  | 1 шт. | 3 | 274.32 | 260.37 | 8.74 |  | 822.96 | 781.11 | 26.22 |  | 22.7 | 68.1 | 0 | 0 | [5 empty] | Снятие и установка крышек люков, диаметр до 800 мм /700 мм/
| Оборудование предприятий химической и нефтеперерабатывающей промышленности | [23 empty] | Оборудование предприятий химической и нефтеперерабатывающей промышленности
|  |  | Накладные расходы 90% ФОТ (от 898,28) | З/пМех 10: 808.45
|  |  | Сметная прибыль 46% ФОТ (от 898,28) | З/пМех 10: 413.21
57. Скруббер поз. 110/4 | [21 empty] | 57. Скруббер поз. 110/4
Установка/снятие заглушек | [21 empty] | Установка/снятие заглушек
220 | РН11-2-9-7 | Установка плоских заглушек из углеродистых сталей между фланцами на трубопроводах Ру=1,0 МПа (10 кгс/см2)...4,0 МПа (40 кгс/см2) диаметр трубопроводов 300 мм |  | заглушка | 1 | 22.91 | 22.33 |  |  | 22.91 | 22.33 |  |  | 2.3 | 2.3 | 0 | 0 | [5 empty] | Установка плоских заглушек из углеродистых сталей между фланцами на трубопроводах Ру=1,0 МПа (10 кгс/см2)...4,0 МПа (40 кгс/см2) диаметр трубопроводов 300 мм
|  | Перевод из цен 1984 в цены 2001 года (письмо Правительства Республики Башкортостан от 26.09.2003 № 499-1682) ОЗП=16,92; ЭМ=21,28; ЗПМ=16,92; МАТ=19,35 | [21 empty] | Перевод из цен 1984 в цены 2001 года (письмо Правительства Республики Башкортостан от 26.09.2003 № 499-1682) ОЗП=16,92; ЭМ=21,28; ЗПМ=16,92; МАТ=19,35
| Оборудование предприятий химической и нефтеперерабатывающей промышленности | [23 empty] | Оборудование предприятий химической и нефтеперерабатывающей промышленности
|  |  | Накладные расходы 90% ФОТ (от 25,68) | З/пМех 10: 23.11
|  |  | Сметная прибыль 46% ФОТ (от 25,68) | З/пМех 10: 11.81
221 | РН11-2-9-7 | Снятие. Установка плоских заглушек из углеродистых сталей между фланцами на трубопроводах Ру=1,0 МПа (10 кгс/см2)...4,0 МПа (40 кгс/см2) диаметр трубопроводов 300 мм |  | заглушка | 1 | 22.91 | 22.33 |  |  | 22.91 | 22.33 |  |  | 2.3 | 2.3 | 0 | 0 | [5 empty] | Снятие. Установка плоских заглушек из углеродистых сталей между фланцами на трубопроводах Ру=1,0 МПа (10 кгс/см2)...4,0 МПа (40 кгс/см2) диаметр трубопроводов 300 мм
|  | Перевод из цен 1984 в цены 2001 года (письмо Правительства Республики Башкортостан от 26.09.2003 № 499-1682) ОЗП=16,92; ЭМ=21,28; ЗПМ=16,92; МАТ=19,35 | [21 empty] | Перевод из цен 1984 в цены 2001 года (письмо Правительства Республики Башкортостан от 26.09.2003 № 499-1682) ОЗП=16,92; ЭМ=21,28; ЗПМ=16,92; МАТ=19,35
| Оборудование предприятий химической и нефтеперерабатывающей промышленности | [23 empty] | Оборудование предприятий химической и нефтеперерабатывающей промышленности
|  |  | Накладные расходы 90% ФОТ (от 25,68) | З/пМех 10: 23.11
|  |  | Сметная прибыль 46% ФОТ (от 25,68) | З/пМех 10: 11.81
222 | РН11-2-9-9 | Установка плоских заглушек из углеродистых сталей между фланцами на трубопроводах Ру=1,0 МПа (10 кгс/см2)...4,0 МПа (40 кгс/см2) диаметр трубопроводов 400 мм |  | заглушка | 1 | 31.06 | 30.29 |  |  | 31.06 | 30.29 |  |  | 3.1 | 3.1 | 0 | 0 | [5 empty] | Установка плоских заглушек из углеродистых сталей между фланцами на трубопроводах Ру=1,0 МПа (10 кгс/см2)...4,0 МПа (40 кгс/см2) диаметр трубопроводов 400 мм
|  | Перевод из цен 1984 в цены 2001 года (письмо Правительства Республики Башкортостан от 26.09.2003 № 499-1682) ОЗП=16,92; ЭМ=21,28; ЗПМ=16,92; МАТ=19,35 | [21 empty] | Перевод из цен 1984 в цены 2001 года (письмо Правительства Республики Башкортостан от 26.09.2003 № 499-1682) ОЗП=16,92; ЭМ=21,28; ЗПМ=16,92; МАТ=19,35
| Оборудование предприятий химической и нефтеперерабатывающей промышленности | [23 empty] | Оборудование предприятий химической и нефтеперерабатывающей промышленности
|  |  | Накладные расходы 90% ФОТ (от 34,83) | З/пМех 10: 31.35
|  |  | Сметная прибыль 46% ФОТ (от 34,83) | З/пМех 10: 16.02
223 | РН11-2-9-9 | Снятие. Установка плоских заглушек из углеродистых сталей между фланцами на трубопроводах Ру=1,0 МПа (10 кгс/см2)...4,0 МПа (40 кгс/см2) диаметр трубопроводов 400 мм |  | заглушка | 1 | 31.06 | 30.29 |  |  | 31.06 | 30.29 |  |  | 3.1 | 3.1 | 0 | 0 | [5 empty] | Снятие. Установка плоских заглушек из углеродистых сталей между фланцами на трубопроводах Ру=1,0 МПа (10 кгс/см2)...4,0 МПа (40 кгс/см2) диаметр трубопроводов 400 мм
|  | Перевод из цен 1984 в цены 2001 года (письмо Правительства Республики Башкортостан от 26.09.2003 № 499-1682) ОЗП=16,92; ЭМ=21,28; ЗПМ=16,92; МАТ=19,35 | [21 empty] | Перевод из цен 1984 в цены 2001 года (письмо Правительства Республики Башкортостан от 26.09.2003 № 499-1682) ОЗП=16,92; ЭМ=21,28; ЗПМ=16,92; МАТ=19,35
| Оборудование предприятий химической и нефтеперерабатывающей промышленности | [23 empty] | Оборудование предприятий химической и нефтеперерабатывающей промышленности
|  |  | Накладные расходы 90% ФОТ (от 34,83) | З/пМех 10: 31.35
|  |  | Сметная прибыль 46% ФОТ (от 34,83) | З/пМех 10: 16.02
224 | ТЕРм18-01-066-01 | Снятие и установка крышек люков, диаметр до 800 мм /500мм/ |  | 1 шт. | 5 | 274.32 | 260.37 | 8.74 |  | 1371.6 | 1301.85 | 43.7 |  | 22.7 | 113.5 | 0 | 0 | [5 empty] | Снятие и установка крышек люков, диаметр до 800 мм /500мм/
| Оборудование предприятий химической и нефтеперерабатывающей промышленности | [23 empty] | Оборудование предприятий химической и нефтеперерабатывающей промышленности
|  |  | Накладные расходы 90% ФОТ (от 1 497,13) | З/пМех 10: 1347.42
|  |  | Сметная прибыль 46% ФОТ (от 1 497,13) | З/пМех 10: 688.68
225 | ТЕРм39-01-001-19 | Очистка поверхности оборудования металлическими щетками /стыков/ |  | 1 м шва | 3 | 4.96 | 4.86 |  |  | 14.88 | 14.58 |  |  | 0.4 | 1.2 | 0 | 0 | [5 empty] | Очистка поверхности оборудования металлическими щетками /стыков/
| Контроль монтажных сварных соединений | [23 empty] | Контроль монтажных сварных соединений
|  |  | Накладные расходы 89% ФОТ (от 16,77) | З/пМех 10: 14.93
|  |  | Сметная прибыль 45% ФОТ (от 16,77) | З/пМех 10: 7.55
58. Конденсатор поз. 111/7 | [21 empty] | 58. Конденсатор поз. 111/7
Установка/снятие заглушек | [21 empty] | Установка/снятие заглушек
226 | РН11-2-9-8 | Установка плоских заглушек из углеродистых сталей между фланцами на трубопроводах Ру=1,0 МПа (10 кгс/см2)...4,0 МПа (40 кгс/см2) диаметр трубопроводов 350 мм |  | заглушка | 1 | 31.06 | 30.29 |  |  | 31.06 | 30.29 |  |  | 3.1 | 3.1 | 0 | 0 | [5 empty] | Установка плоских заглушек из углеродистых сталей между фланцами на трубопроводах Ру=1,0 МПа (10 кгс/см2)...4,0 МПа (40 кгс/см2) диаметр трубопроводов 350 мм
|  | Перевод из цен 1984 в цены 2001 года (письмо Правительства Республики Башкортостан от 26.09.2003 № 499-1682) ОЗП=16,92; ЭМ=21,28; ЗПМ=16,92; МАТ=19,35 | [21 empty] | Перевод из цен 1984 в цены 2001 года (письмо Правительства Республики Башкортостан от 26.09.2003 № 499-1682) ОЗП=16,92; ЭМ=21,28; ЗПМ=16,92; МАТ=19,35
| Оборудование предприятий химической и нефтеперерабатывающей промышленности | [23 empty] | Оборудование предприятий химической и нефтеперерабатывающей промышленности
|  |  | Накладные расходы 90% ФОТ (от 34,83) | З/пМех 10: 31.35
|  |  | Сметная прибыль 46% ФОТ (от 34,83) | З/пМех 10: 16.02
227 | РН11-2-9-8 | Снятие. Установка плоских заглушек из углеродистых сталей между фланцами на трубопроводах Ру=1,0 МПа (10 кгс/см2)...4,0 МПа (40 кгс/см2) диаметр трубопроводов 350 мм |  | заглушка | 1 | 31.06 | 30.29 |  |  | 31.06 | 30.29 |  |  | 3.1 | 3.1 | 0 | 0 | [5 empty] | Снятие. Установка плоских заглушек из углеродистых сталей между фланцами на трубопроводах Ру=1,0 МПа (10 кгс/см2)...4,0 МПа (40 кгс/см2) диаметр трубопроводов 350 мм
|  | Перевод из цен 1984 в цены 2001 года (письмо Правительства Республики Башкортостан от 26.09.2003 № 499-1682) ОЗП=16,92; ЭМ=21,28; ЗПМ=16,92; МАТ=19,35 | [21 empty] | Перевод из цен 1984 в цены 2001 года (письмо Правительства Республики Башкортостан от 26.09.2003 № 499-1682) ОЗП=16,92; ЭМ=21,28; ЗПМ=16,92; МАТ=19,35
| Оборудование предприятий химической и нефтеперерабатывающей промышленности | [23 empty] | Оборудование предприятий химической и нефтеперерабатывающей промышленности
|  |  | Накладные расходы 90% ФОТ (от 34,83) | З/пМех 10: 31.35
|  |  | Сметная прибыль 46% ФОТ (от 34,83) | З/пМех 10: 16.02
228 | РН11-2-9-10 | Установка плоских заглушек из углеродистых сталей между фланцами на трубопроводах Ру=1,0 МПа (10 кгс/см2)...4,0 МПа (40 кгс/см2) диаметр трубопроводов 500 мм |  | заглушка | 1 | 43.94 | 42.98 |  |  | 43.94 | 42.98 |  |  | 4.4 | 4.4 | 0 | 0 | [5 empty] | Установка плоских заглушек из углеродистых сталей между фланцами на трубопроводах Ру=1,0 МПа (10 кгс/см2)...4,0 МПа (40 кгс/см2) диаметр трубопроводов 500 мм
|  | Перевод из цен 1984 в цены 2001 года (письмо Правительства Республики Башкортостан от 26.09.2003 № 499-1682) ОЗП=16,92; ЭМ=21,28; ЗПМ=16,92; МАТ=19,35 | [21 empty] | Перевод из цен 1984 в цены 2001 года (письмо Правительства Республики Башкортостан от 26.09.2003 № 499-1682) ОЗП=16,92; ЭМ=21,28; ЗПМ=16,92; МАТ=19,35
| Оборудование предприятий химической и нефтеперерабатывающей промышленности | [23 empty] | Оборудование предприятий химической и нефтеперерабатывающей промышленности
|  |  | Накладные расходы 90% ФОТ (от 49,43) | З/пМех 10: 44.49
|  |  | Сметная прибыль 46% ФОТ (от 49,43) | З/пМех 10: 22.74
229 | РН11-2-9-10 | Снятие. Установка плоских заглушек из углеродистых сталей между фланцами на трубопроводах Ру=1,0 МПа (10 кгс/см2)...4,0 МПа (40 кгс/см2) диаметр трубопроводов 500 мм |  | заглушка | 1 | 43.94 | 42.98 |  |  | 43.94 | 42.98 |  |  | 4.4 | 4.4 | 0 | 0 | [5 empty] | Снятие. Установка плоских заглушек из углеродистых сталей между фланцами на трубопроводах Ру=1,0 МПа (10 кгс/см2)...4,0 МПа (40 кгс/см2) диаметр трубопроводов 500 мм
|  | Перевод из цен 1984 в цены 2001 года (письмо Правительства Республики Башкортостан от 26.09.2003 № 499-1682) ОЗП=16,92; ЭМ=21,28; ЗПМ=16,92; МАТ=19,35 | [21 empty] | Перевод из цен 1984 в цены 2001 года (письмо Правительства Республики Башкортостан от 26.09.2003 № 499-1682) ОЗП=16,92; ЭМ=21,28; ЗПМ=16,92; МАТ=19,35
| Оборудование предприятий химической и нефтеперерабатывающей промышленности | [23 empty] | Оборудование предприятий химической и нефтеперерабатывающей промышленности
|  |  | Накладные расходы 90% ФОТ (от 49,43) | З/пМех 10: 44.49
|  |  | Сметная прибыль 46% ФОТ (от 49,43) | З/пМех 10: 22.74
230 | ТЕРм18-01-066-03 | Снятие и установка крышек и днищ аппаратов, диаметр: до 2000 мм /1400 мм./ |  | 1 шт. | 2 | 345.69 | 318.87 | 20.44 |  | 691.38 | 637.74 | 40.88 |  | 27.8 | 55.6 | 0 | 0 | [5 empty] | Снятие и установка крышек и днищ аппаратов, диаметр: до 2000 мм /1400 мм./
| Оборудование предприятий химической и нефтеперерабатывающей промышленности | [23 empty] | Оборудование предприятий химической и нефтеперерабатывающей промышленности
|  |  | Накладные расходы 90% ФОТ (от 733,40) | З/пМех 10: 660.06
|  |  | Сметная прибыль 46% ФОТ (от 733,40) | З/пМех 10: 337.36
231 | РН5-1-22 | Разборка и сборка фланцевых соединений с заменой прокладок,на условное давление до 1,6МПа(16кгс/см2), условный проход Ду до 400мм /350мм./ |  | шт. | 2 | 62.03 | 50.93 | 9.36 | 0.34 | 124.06 | 101.86 | 18.72 | 0.68 | 5.7 | 11.4 | 0 | 0 | [5 empty] | Разборка и сборка фланцевых соединений с заменой прокладок,на условное давление до 1,6МПа(16кгс/см2), условный проход Ду до 400мм /350мм./
|  | Перевод из цен 1984 в цены 2001 года (письмо Правительства Республики Башкортостан от 26.09.2003 № 499-1682) ОЗП=16,92; ЭМ=21,28; ЗПМ=16,92; МАТ=19,35 | [21 empty] | Перевод из цен 1984 в цены 2001 года (письмо Правительства Республики Башкортостан от 26.09.2003 № 499-1682) ОЗП=16,92; ЭМ=21,28; ЗПМ=16,92; МАТ=19,35
| Оборудование предприятий химической и нефтеперерабатывающей промышленности | [23 empty] | Оборудование предприятий химической и нефтеперерабатывающей промышленности
|  |  | Накладные расходы 90% ФОТ (от 117,92) | З/пМех 10: 106.13
|  |  | Сметная прибыль 46% ФОТ (от 117,92) | З/пМех 10: 54.24
232 | ТЕРм18-01-066-01 | Снятие и установка крышек люков, диаметр до 800 мм /500мм/ |  | 1 шт. | 2 | 274.32 | 260.37 | 8.74 |  | 548.64 | 520.74 | 17.48 |  | 22.7 | 45.4 | 0 | 0 | [5 empty] | Снятие и установка крышек люков, диаметр до 800 мм /500мм/
| Оборудование предприятий химической и нефтеперерабатывающей промышленности | [23 empty] | Оборудование предприятий химической и нефтеперерабатывающей промышленности
|  |  | Накладные расходы 90% ФОТ (от 598,85) | З/пМех 10: 538.97
|  |  | Сметная прибыль 46% ФОТ (от 598,85) | З/пМех 10: 275.47
233 | РН12-2-5 | Отглушение дефектной теплообменной трубы зачистка концов трубы, забивка металлических пробок /при необходимости/ |  | труба | 3 | 0.51 | 0.51 |  |  | 1.53 | 1.53 |  |  | 0.06 | 0.18 | 0 | 0 | [5 empty] | Отглушение дефектной теплообменной трубы зачистка концов трубы, забивка металлических пробок /при необходимости/
|  | Перевод из цен 1984 в цены 2001 года (письмо Правительства Республики Башкортостан от 26.09.2003 № 499-1682) ОЗП=16,92; ЭМ=21,28; ЗПМ=16,92; МАТ=19,35 | [21 empty] | Перевод из цен 1984 в цены 2001 года (письмо Правительства Республики Башкортостан от 26.09.2003 № 499-1682) ОЗП=16,92; ЭМ=21,28; ЗПМ=16,92; МАТ=19,35
| Оборудование предприятий химической и нефтеперерабатывающей промышленности | [23 empty] | Оборудование предприятий химической и нефтеперерабатывающей промышленности
|  |  | Накладные расходы 90% ФОТ (от 1,76) | З/пМех 10: 1.58
|  |  | Сметная прибыль 46% ФОТ (от 1,76) | З/пМех 10: 0.81
59. Конденсатор поз. 111/8 | [21 empty] | 59. Конденсатор поз. 111/8
Установка/снятие заглушек | [21 empty] | Установка/снятие заглушек
234 | РН11-2-9-8 | Установка плоских заглушек из углеродистых сталей между фланцами на трубопроводах Ру=1,0 МПа (10 кгс/см2)...4,0 МПа (40 кгс/см2) диаметр трубопроводов 350 мм |  | заглушка | 1 | 31.06 | 30.29 |  |  | 31.06 | 30.29 |  |  | 3.1 | 3.1 | 0 | 0 | [5 empty] | Установка плоских заглушек из углеродистых сталей между фланцами на трубопроводах Ру=1,0 МПа (10 кгс/см2)...4,0 МПа (40 кгс/см2) диаметр трубопроводов 350 мм
|  | Перевод из цен 1984 в цены 2001 года (письмо Правительства Республики Башкортостан от 26.09.2003 № 499-1682) ОЗП=16,92; ЭМ=21,28; ЗПМ=16,92; МАТ=19,35 | [21 empty] | Перевод из цен 1984 в цены 2001 года (письмо Правительства Республики Башкортостан от 26.09.2003 № 499-1682) ОЗП=16,92; ЭМ=21,28; ЗПМ=16,92; МАТ=19,35
| Оборудование предприятий химической и нефтеперерабатывающей промышленности | [23 empty] | Оборудование предприятий химической и нефтеперерабатывающей промышленности
|  |  | Накладные расходы 90% ФОТ (от 34,83) | З/пМех 10: 31.35
|  |  | Сметная прибыль 46% ФОТ (от 34,83) | З/пМех 10: 16.02
235 | РН11-2-9-8 | Снятие. Установка плоских заглушек из углеродистых сталей между фланцами на трубопроводах Ру=1,0 МПа (10 кгс/см2)...4,0 МПа (40 кгс/см2) диаметр трубопроводов 350 мм |  | заглушка | 1 | 31.06 | 30.29 |  |  | 31.06 | 30.29 |  |  | 3.1 | 3.1 | 0 | 0 | [5 empty] | Снятие. Установка плоских заглушек из углеродистых сталей между фланцами на трубопроводах Ру=1,0 МПа (10 кгс/см2)...4,0 МПа (40 кгс/см2) диаметр трубопроводов 350 мм
|  | Перевод из цен 1984 в цены 2001 года (письмо Правительства Республики Башкортостан от 26.09.2003 № 499-1682) ОЗП=16,92; ЭМ=21,28; ЗПМ=16,92; МАТ=19,35 | [21 empty] | Перевод из цен 1984 в цены 2001 года (письмо Правительства Республики Башкортостан от 26.09.2003 № 499-1682) ОЗП=16,92; ЭМ=21,28; ЗПМ=16,92; МАТ=19,35
| Оборудование предприятий химической и нефтеперерабатывающей промышленности | [23 empty] | Оборудование предприятий химической и нефтеперерабатывающей промышленности
|  |  | Накладные расходы 90% ФОТ (от 34,83) | З/пМех 10: 31.35
|  |  | Сметная прибыль 46% ФОТ (от 34,83) | З/пМех 10: 16.02
236 | РН11-2-9-10 | Установка плоских заглушек из углеродистых сталей между фланцами на трубопроводах Ру=1,0 МПа (10 кгс/см2)...4,0 МПа (40 кгс/см2) диаметр трубопроводов 500 мм |  | заглушка | 1 | 43.94 | 42.98 |  |  | 43.94 | 42.98 |  |  | 4.4 | 4.4 | 0 | 0 | [5 empty] | Установка плоских заглушек из углеродистых сталей между фланцами на трубопроводах Ру=1,0 МПа (10 кгс/см2)...4,0 МПа (40 кгс/см2) диаметр трубопроводов 500 мм
|  | Перевод из цен 1984 в цены 2001 года (письмо Правительства Республики Башкортостан от 26.09.2003 № 499-1682) ОЗП=16,92; ЭМ=21,28; ЗПМ=16,92; МАТ=19,35 | [21 empty] | Перевод из цен 1984 в цены 2001 года (письмо Правительства Республики Башкортостан от 26.09.2003 № 499-1682) ОЗП=16,92; ЭМ=21,28; ЗПМ=16,92; МАТ=19,35
| Оборудование предприятий химической и нефтеперерабатывающей промышленности | [23 empty] | Оборудование предприятий химической и нефтеперерабатывающей промышленности
|  |  | Накладные расходы 90% ФОТ (от 49,43) | З/пМех 10: 44.49
|  |  | Сметная прибыль 46% ФОТ (от 49,43) | З/пМех 10: 22.74
237 | РН11-2-9-10 | Снятие. Установка плоских заглушек из углеродистых сталей между фланцами на трубопроводах Ру=1,0 МПа (10 кгс/см2)...4,0 МПа (40 кгс/см2) диаметр трубопроводов 500 мм |  | заглушка | 1 | 43.94 | 42.98 |  |  | 43.94 | 42.98 |  |  | 4.4 | 4.4 | 0 | 0 | [5 empty] | Снятие. Установка плоских заглушек из углеродистых сталей между фланцами на трубопроводах Ру=1,0 МПа (10 кгс/см2)...4,0 МПа (40 кгс/см2) диаметр трубопроводов 500 мм
|  | Перевод из цен 1984 в цены 2001 года (письмо Правительства Республики Башкортостан от 26.09.2003 № 499-1682) ОЗП=16,92; ЭМ=21,28; ЗПМ=16,92; МАТ=19,35 | [21 empty] | Перевод из цен 1984 в цены 2001 года (письмо Правительства Республики Башкортостан от 26.09.2003 № 499-1682) ОЗП=16,92; ЭМ=21,28; ЗПМ=16,92; МАТ=19,35
| Оборудование предприятий химической и нефтеперерабатывающей промышленности | [23 empty] | Оборудование предприятий химической и нефтеперерабатывающей промышленности
|  |  | Накладные расходы 90% ФОТ (от 49,43) | З/пМех 10: 44.49
|  |  | Сметная прибыль 46% ФОТ (от 49,43) | З/пМех 10: 22.74
238 | ТЕРм18-01-066-03 | Снятие и установка крышек и днищ аппаратов, диаметр: до 2000 мм /1400 мм./ |  | 1 шт. | 2 | 345.69 | 318.87 | 20.44 |  | 691.38 | 637.74 | 40.88 |  | 27.8 | 55.6 | 0 | 0 | [5 empty] | Снятие и установка крышек и днищ аппаратов, диаметр: до 2000 мм /1400 мм./
| Оборудование предприятий химической и нефтеперерабатывающей промышленности | [23 empty] | Оборудование предприятий химической и нефтеперерабатывающей промышленности
|  |  | Накладные расходы 90% ФОТ (от 733,40) | З/пМех 10: 660.06
|  |  | Сметная прибыль 46% ФОТ (от 733,40) | З/пМех 10: 337.36
239 | РН5-1-22 | Разборка и сборка фланцевых соединений с заменой прокладок,на условное давление до 1,6МПа(16кгс/см2), условный проход Ду до 400мм /350мм./ |  | шт. | 2 | 62.03 | 50.93 | 9.36 | 0.34 | 124.06 | 101.86 | 18.72 | 0.68 | 5.7 | 11.4 | 0 | 0 | [5 empty] | Разборка и сборка фланцевых соединений с заменой прокладок,на условное давление до 1,6МПа(16кгс/см2), условный проход Ду до 400мм /350мм./
|  | Перевод из цен 1984 в цены 2001 года (письмо Правительства Республики Башкортостан от 26.09.2003 № 499-1682) ОЗП=16,92; ЭМ=21,28; ЗПМ=16,92; МАТ=19,35 | [21 empty] | Перевод из цен 1984 в цены 2001 года (письмо Правительства Республики Башкортостан от 26.09.2003 № 499-1682) ОЗП=16,92; ЭМ=21,28; ЗПМ=16,92; МАТ=19,35
| Оборудование предприятий химической и нефтеперерабатывающей промышленности | [23 empty] | Оборудование предприятий химической и нефтеперерабатывающей промышленности
|  |  | Накладные расходы 90% ФОТ (от 117,92) | З/пМех 10: 106.13
|  |  | Сметная прибыль 46% ФОТ (от 117,92) | З/пМех 10: 54.24
240 | ТЕРм18-01-066-01 | Снятие и установка крышек люков, диаметр до 800 мм /500мм/ |  | 1 шт. | 2 | 274.32 | 260.37 | 8.74 |  | 548.64 | 520.74 | 17.48 |  | 22.7 | 45.4 | 0 | 0 | [5 empty] | Снятие и установка крышек люков, диаметр до 800 мм /500мм/
| Оборудование предприятий химической и нефтеперерабатывающей промышленности | [23 empty] | Оборудование предприятий химической и нефтеперерабатывающей промышленности
|  |  | Накладные расходы 90% ФОТ (от 598,85) | З/пМех 10: 538.97
|  |  | Сметная прибыль 46% ФОТ (от 598,85) | З/пМех 10: 275.47
241 | РН12-2-5 | Отглушение дефектной теплообменной трубы зачистка концов трубы, забивка металлических пробок /при необходимости/ |  | труба | 3 | 0.51 | 0.51 |  |  | 1.53 | 1.53 |  |  | 0.06 | 0.18 | 0 | 0 | [5 empty] | Отглушение дефектной теплообменной трубы зачистка концов трубы, забивка металлических пробок /при необходимости/
|  | Перевод из цен 1984 в цены 2001 года (письмо Правительства Республики Башкортостан от 26.09.2003 № 499-1682) ОЗП=16,92; ЭМ=21,28; ЗПМ=16,92; МАТ=19,35 | [21 empty] | Перевод из цен 1984 в цены 2001 года (письмо Правительства Республики Башкортостан от 26.09.2003 № 499-1682) ОЗП=16,92; ЭМ=21,28; ЗПМ=16,92; МАТ=19,35
| Оборудование предприятий химической и нефтеперерабатывающей промышленности | [23 empty] | Оборудование предприятий химической и нефтеперерабатывающей промышленности
|  |  | Накладные расходы 90% ФОТ (от 1,76) | З/пМех 10: 1.58
|  |  | Сметная прибыль 46% ФОТ (от 1,76) | З/пМех 10: 0.81
60. Теплообменник поз. 111д/7 | [21 empty] | 60. Теплообменник поз. 111д/7
Установка/снятие заглушек | [21 empty] | Установка/снятие заглушек
242 | РН11-2-9-9 | Установка плоских заглушек из углеродистых сталей между фланцами на трубопроводах Ру=1,0 МПа (10 кгс/см2)...4,0 МПа (40 кгс/см2) диаметр трубопроводов 400 мм |  | заглушка | 4 | 31.06 | 30.29 |  |  | 124.24 | 121.16 |  |  | 3.1 | 12.4 | 0 | 0 | [5 empty] | Установка плоских заглушек из углеродистых сталей между фланцами на трубопроводах Ру=1,0 МПа (10 кгс/см2)...4,0 МПа (40 кгс/см2) диаметр трубопроводов 400 мм
|  | Перевод из цен 1984 в цены 2001 года (письмо Правительства Республики Башкортостан от 26.09.2003 № 499-1682) ОЗП=16,92; ЭМ=21,28; ЗПМ=16,92; МАТ=19,35 | [21 empty] | Перевод из цен 1984 в цены 2001 года (письмо Правительства Республики Башкортостан от 26.09.2003 № 499-1682) ОЗП=16,92; ЭМ=21,28; ЗПМ=16,92; МАТ=19,35
| Оборудование предприятий химической и нефтеперерабатывающей промышленности | [23 empty] | Оборудование предприятий химической и нефтеперерабатывающей промышленности
|  |  | Накладные расходы 90% ФОТ (от 139,33) | З/пМех 10: 125.4
|  |  | Сметная прибыль 46% ФОТ (от 139,33) | З/пМех 10: 64.09
243 | РН11-2-9-9 | Снятие. Установка плоских заглушек из углеродистых сталей между фланцами на трубопроводах Ру=1,0 МПа (10 кгс/см2)...4,0 МПа (40 кгс/см2) диаметр трубопроводов 400 мм |  | заглушка | 4 | 31.06 | 30.29 |  |  | 124.24 | 121.16 |  |  | 3.1 | 12.4 | 0 | 0 | [5 empty] | Снятие. Установка плоских заглушек из углеродистых сталей между фланцами на трубопроводах Ру=1,0 МПа (10 кгс/см2)...4,0 МПа (40 кгс/см2) диаметр трубопроводов 400 мм
|  | Перевод из цен 1984 в цены 2001 года (письмо Правительства Республики Башкортостан от 26.09.2003 № 499-1682) ОЗП=16,92; ЭМ=21,28; ЗПМ=16,92; МАТ=19,35 | [21 empty] | Перевод из цен 1984 в цены 2001 года (письмо Правительства Республики Башкортостан от 26.09.2003 № 499-1682) ОЗП=16,92; ЭМ=21,28; ЗПМ=16,92; МАТ=19,35
| Оборудование предприятий химической и нефтеперерабатывающей промышленности | [23 empty] | Оборудование предприятий химической и нефтеперерабатывающей промышленности
|  |  | Накладные расходы 90% ФОТ (от 139,33) | З/пМех 10: 125.4
|  |  | Сметная прибыль 46% ФОТ (от 139,33) | З/пМех 10: 64.09
244 | ТЕРм18-01-066-03 | Снятие и установка крышек и днищ аппаратов, диаметр: до 2000 мм /1600 мм./ |  | 1 шт. | 2 | 345.69 | 318.87 | 20.44 |  | 691.38 | 637.74 | 40.88 |  | 27.8 | 55.6 | 0 | 0 | [5 empty] | Снятие и установка крышек и днищ аппаратов, диаметр: до 2000 мм /1600 мм./
| Оборудование предприятий химической и нефтеперерабатывающей промышленности | [23 empty] | Оборудование предприятий химической и нефтеперерабатывающей промышленности
|  |  | Накладные расходы 90% ФОТ (от 733,40) | З/пМех 10: 660.06
|  |  | Сметная прибыль 46% ФОТ (от 733,40) | З/пМех 10: 337.36
245 | РН12-2-5 | Отглушение дефектной теплообменной трубы зачистка концов трубы, забивка металлических пробок /при необходимости/ |  | труба | 2 | 0.51 | 0.51 |  |  | 1.02 | 1.02 |  |  | 0.06 | 0.12 | 0 | 0 | [5 empty] | Отглушение дефектной теплообменной трубы зачистка концов трубы, забивка металлических пробок /при необходимости/
|  | Перевод из цен 1984 в цены 2001 года (письмо Правительства Республики Башкортостан от 26.09.2003 № 499-1682) ОЗП=16,92; ЭМ=21,28; ЗПМ=16,92; МАТ=19,35 | [21 empty] | Перевод из цен 1984 в цены 2001 года (письмо Правительства Республики Башкортостан от 26.09.2003 № 499-1682) ОЗП=16,92; ЭМ=21,28; ЗПМ=16,92; МАТ=19,35
| Оборудование предприятий химической и нефтеперерабатывающей промышленности | [23 empty] | Оборудование предприятий химической и нефтеперерабатывающей промышленности
|  |  | Накладные расходы 90% ФОТ (от 1,17) | З/пМех 10: 1.05
|  |  | Сметная прибыль 46% ФОТ (от 1,17) | З/пМех 10: 0.54
61. Конденсатор поз. 112а | [21 empty] | 61. Конденсатор поз. 112а
Установка/снятие заглушек | [21 empty] | Установка/снятие заглушек
246 | РН11-2-9-8 | Установка плоских заглушек из углеродистых сталей между фланцами на трубопроводах Ру=1,0 МПа (10 кгс/см2)...4,0 МПа (40 кгс/см2) диаметр трубопроводов 350 мм |  | заглушка | 1 | 31.06 | 30.29 |  |  | 31.06 | 30.29 |  |  | 3.1 | 3.1 | 0 | 0 | [5 empty] | Установка плоских заглушек из углеродистых сталей между фланцами на трубопроводах Ру=1,0 МПа (10 кгс/см2)...4,0 МПа (40 кгс/см2) диаметр трубопроводов 350 мм
|  | Перевод из цен 1984 в цены 2001 года (письмо Правительства Республики Башкортостан от 26.09.2003 № 499-1682) ОЗП=16,92; ЭМ=21,28; ЗПМ=16,92; МАТ=19,35 | [21 empty] | Перевод из цен 1984 в цены 2001 года (письмо Правительства Республики Башкортостан от 26.09.2003 № 499-1682) ОЗП=16,92; ЭМ=21,28; ЗПМ=16,92; МАТ=19,35
| Оборудование предприятий химической и нефтеперерабатывающей промышленности | [23 empty] | Оборудование предприятий химической и нефтеперерабатывающей промышленности
|  |  | Накладные расходы 90% ФОТ (от 34,83) | З/пМех 10: 31.35
|  |  | Сметная прибыль 46% ФОТ (от 34,83) | З/пМех 10: 16.02
247 | РН11-2-9-8 | Снятие. Установка плоских заглушек из углеродистых сталей между фланцами на трубопроводах Ру=1,0 МПа (10 кгс/см2)...4,0 МПа (40 кгс/см2) диаметр трубопроводов 350 мм |  | заглушка | 1 | 31.06 | 30.29 |  |  | 31.06 | 30.29 |  |  | 3.1 | 3.1 | 0 | 0 | [5 empty] | Снятие. Установка плоских заглушек из углеродистых сталей между фланцами на трубопроводах Ру=1,0 МПа (10 кгс/см2)...4,0 МПа (40 кгс/см2) диаметр трубопроводов 350 мм
|  | Перевод из цен 1984 в цены 2001 года (письмо Правительства Республики Башкортостан от 26.09.2003 № 499-1682) ОЗП=16,92; ЭМ=21,28; ЗПМ=16,92; МАТ=19,35 | [21 empty] | Перевод из цен 1984 в цены 2001 года (письмо Правительства Республики Башкортостан от 26.09.2003 № 499-1682) ОЗП=16,92; ЭМ=21,28; ЗПМ=16,92; МАТ=19,35
| Оборудование предприятий химической и нефтеперерабатывающей промышленности | [23 empty] | Оборудование предприятий химической и нефтеперерабатывающей промышленности
|  |  | Накладные расходы 90% ФОТ (от 34,83) | З/пМех 10: 31.35
|  |  | Сметная прибыль 46% ФОТ (от 34,83) | З/пМех 10: 16.02
248 | РН11-2-9-10 | Установка плоских заглушек из углеродистых сталей между фланцами на трубопроводах Ру=1,0 МПа (10 кгс/см2)...4,0 МПа (40 кгс/см2) диаметр трубопроводов 500 мм |  | заглушка | 1 | 43.94 | 42.98 |  |  | 43.94 | 42.98 |  |  | 4.4 | 4.4 | 0 | 0 | [5 empty] | Установка плоских заглушек из углеродистых сталей между фланцами на трубопроводах Ру=1,0 МПа (10 кгс/см2)...4,0 МПа (40 кгс/см2) диаметр трубопроводов 500 мм
|  | Перевод из цен 1984 в цены 2001 года (письмо Правительства Республики Башкортостан от 26.09.2003 № 499-1682) ОЗП=16,92; ЭМ=21,28; ЗПМ=16,92; МАТ=19,35 | [21 empty] | Перевод из цен 1984 в цены 2001 года (письмо Правительства Республики Башкортостан от 26.09.2003 № 499-1682) ОЗП=16,92; ЭМ=21,28; ЗПМ=16,92; МАТ=19,35
| Оборудование предприятий химической и нефтеперерабатывающей промышленности | [23 empty] | Оборудование предприятий химической и нефтеперерабатывающей промышленности
|  |  | Накладные расходы 90% ФОТ (от 49,43) | З/пМех 10: 44.49
|  |  | Сметная прибыль 46% ФОТ (от 49,43) | З/пМех 10: 22.74
249 | РН11-2-9-10 | Снятие. Установка плоских заглушек из углеродистых сталей между фланцами на трубопроводах Ру=1,0 МПа (10 кгс/см2)...4,0 МПа (40 кгс/см2) диаметр трубопроводов 500 мм |  | заглушка | 1 | 43.94 | 42.98 |  |  | 43.94 | 42.98 |  |  | 4.4 | 4.4 | 0 | 0 | [5 empty] | Снятие. Установка плоских заглушек из углеродистых сталей между фланцами на трубопроводах Ру=1,0 МПа (10 кгс/см2)...4,0 МПа (40 кгс/см2) диаметр трубопроводов 500 мм
|  | Перевод из цен 1984 в цены 2001 года (письмо Правительства Республики Башкортостан от 26.09.2003 № 499-1682) ОЗП=16,92; ЭМ=21,28; ЗПМ=16,92; МАТ=19,35 | [21 empty] | Перевод из цен 1984 в цены 2001 года (письмо Правительства Республики Башкортостан от 26.09.2003 № 499-1682) ОЗП=16,92; ЭМ=21,28; ЗПМ=16,92; МАТ=19,35
| Оборудование предприятий химической и нефтеперерабатывающей промышленности | [23 empty] | Оборудование предприятий химической и нефтеперерабатывающей промышленности
|  |  | Накладные расходы 90% ФОТ (от 49,43) | З/пМех 10: 44.49
|  |  | Сметная прибыль 46% ФОТ (от 49,43) | З/пМех 10: 22.74
250 | ТЕРм18-01-066-03 | Снятие и установка крышек и днищ аппаратов, диаметр: до 2000 мм /1400 мм./ |  | 1 шт. | 2 | 345.69 | 318.87 | 20.44 |  | 691.38 | 637.74 | 40.88 |  | 27.8 | 55.6 | 0 | 0 | [5 empty] | Снятие и установка крышек и днищ аппаратов, диаметр: до 2000 мм /1400 мм./
| Оборудование предприятий химической и нефтеперерабатывающей промышленности | [23 empty] | Оборудование предприятий химической и нефтеперерабатывающей промышленности
|  |  | Накладные расходы 90% ФОТ (от 733,40) | З/пМех 10: 660.06
|  |  | Сметная прибыль 46% ФОТ (от 733,40) | З/пМех 10: 337.36
251 | РН5-1-22 | Разборка и сборка фланцевых соединений с заменой прокладок,на условное давление до 1,6МПа(16кгс/см2), условный проход Ду до 400мм /350мм./ |  | шт. | 2 | 62.03 | 50.93 | 9.36 | 0.34 | 124.06 | 101.86 | 18.72 | 0.68 | 5.7 | 11.4 | 0 | 0 | [5 empty] | Разборка и сборка фланцевых соединений с заменой прокладок,на условное давление до 1,6МПа(16кгс/см2), условный проход Ду до 400мм /350мм./
|  | Перевод из цен 1984 в цены 2001 года (письмо Правительства Республики Башкортостан от 26.09.2003 № 499-1682) ОЗП=16,92; ЭМ=21,28; ЗПМ=16,92; МАТ=19,35 | [21 empty] | Перевод из цен 1984 в цены 2001 года (письмо Правительства Республики Башкортостан от 26.09.2003 № 499-1682) ОЗП=16,92; ЭМ=21,28; ЗПМ=16,92; МАТ=19,35
| Оборудование предприятий химической и нефтеперерабатывающей промышленности | [23 empty] | Оборудование предприятий химической и нефтеперерабатывающей промышленности
|  |  | Накладные расходы 90% ФОТ (от 117,92) | З/пМех 10: 106.13
|  |  | Сметная прибыль 46% ФОТ (от 117,92) | З/пМех 10: 54.24
252 | ТЕРм18-01-066-01 | Снятие и установка крышек люков, диаметр до 800 мм /500мм/ |  | 1 шт. | 2 | 274.32 | 260.37 | 8.74 |  | 548.64 | 520.74 | 17.48 |  | 22.7 | 45.4 | 0 | 0 | [5 empty] | Снятие и установка крышек люков, диаметр до 800 мм /500мм/
| Оборудование предприятий химической и нефтеперерабатывающей промышленности | [23 empty] | Оборудование предприятий химической и нефтеперерабатывающей промышленности
|  |  | Накладные расходы 90% ФОТ (от 598,85) | З/пМех 10: 538.97
|  |  | Сметная прибыль 46% ФОТ (от 598,85) | З/пМех 10: 275.47
253 | РН12-2-5 | Отглушение дефектной теплообменной трубы зачистка концов трубы, забивка металлических пробок /при необходимости/ |  | труба | 2 | 0.51 | 0.51 |  |  | 1.02 | 1.02 |  |  | 0.06 | 0.12 | 0 | 0 | [5 empty] | Отглушение дефектной теплообменной трубы зачистка концов трубы, забивка металлических пробок /при необходимости/
|  | Перевод из цен 1984 в цены 2001 года (письмо Правительства Республики Башкортостан от 26.09.2003 № 499-1682) ОЗП=16,92; ЭМ=21,28; ЗПМ=16,92; МАТ=19,35 | [21 empty] | Перевод из цен 1984 в цены 2001 года (письмо Правительства Республики Башкортостан от 26.09.2003 № 499-1682) ОЗП=16,92; ЭМ=21,28; ЗПМ=16,92; МАТ=19,35
| Оборудование предприятий химической и нефтеперерабатывающей промышленности | [23 empty] | Оборудование предприятий химической и нефтеперерабатывающей промышленности
|  |  | Накладные расходы 90% ФОТ (от 1,17) | З/пМех 10: 1.05
|  |  | Сметная прибыль 46% ФОТ (от 1,17) | З/пМех 10: 0.54
62. Теплообменник поз. 114/7 | [21 empty] | 62. Теплообменник поз. 114/7
Установка/снятие заглушек | [21 empty] | Установка/снятие заглушек
254 | РН11-2-9-5 | Установка плоских заглушек из углеродистых сталей между фланцами на трубопроводах Ру=1,0 МПа (10 кгс/см2)...4,0 МПа (40 кгс/см2) диаметр трубопроводов 200 мм |  | заглушка | 2 | 14.09 | 13.71 |  |  | 28.18 | 27.42 |  |  | 1.43 | 2.86 | 0 | 0 | [5 empty] | Установка плоских заглушек из углеродистых сталей между фланцами на трубопроводах Ру=1,0 МПа (10 кгс/см2)...4,0 МПа (40 кгс/см2) диаметр трубопроводов 200 мм
|  | Перевод из цен 1984 в цены 2001 года (письмо Правительства Республики Башкортостан от 26.09.2003 № 499-1682) ОЗП=16,92; ЭМ=21,28; ЗПМ=16,92; МАТ=19,35 | [21 empty] | Перевод из цен 1984 в цены 2001 года (письмо Правительства Республики Башкортостан от 26.09.2003 № 499-1682) ОЗП=16,92; ЭМ=21,28; ЗПМ=16,92; МАТ=19,35
| Оборудование предприятий химической и нефтеперерабатывающей промышленности | [23 empty] | Оборудование предприятий химической и нефтеперерабатывающей промышленности
|  |  | Накладные расходы 90% ФОТ (от 31,53) | З/пМех 10: 28.38
|  |  | Сметная прибыль 46% ФОТ (от 31,53) | З/пМех 10: 14.5
255 | РН11-2-9-5 | Снятие. Установка плоских заглушек из углеродистых сталей между фланцами на трубопроводах Ру=1,0 МПа (10 кгс/см2)...4,0 МПа (40 кгс/см2) диаметр трубопроводов 200 мм |  | заглушка | 2 | 14.09 | 13.71 |  |  | 28.18 | 27.42 |  |  | 1.43 | 2.86 | 0 | 0 | [5 empty] | Снятие. Установка плоских заглушек из углеродистых сталей между фланцами на трубопроводах Ру=1,0 МПа (10 кгс/см2)...4,0 МПа (40 кгс/см2) диаметр трубопроводов 200 мм
|  | Перевод из цен 1984 в цены 2001 года (письмо Правительства Республики Башкортостан от 26.09.2003 № 499-1682) ОЗП=16,92; ЭМ=21,28; ЗПМ=16,92; МАТ=19,35 | [21 empty] | Перевод из цен 1984 в цены 2001 года (письмо Правительства Республики Башкортостан от 26.09.2003 № 499-1682) ОЗП=16,92; ЭМ=21,28; ЗПМ=16,92; МАТ=19,35
| Оборудование предприятий химической и нефтеперерабатывающей промышленности | [23 empty] | Оборудование предприятий химической и нефтеперерабатывающей промышленности
|  |  | Накладные расходы 90% ФОТ (от 31,53) | З/пМех 10: 28.38
|  |  | Сметная прибыль 46% ФОТ (от 31,53) | З/пМех 10: 14.5
256 | РН5-1-21 | Разборка и сборка фланцевых соединений с заменой прокладок,на условное давление до 1,6МПа(16кгс/см2), условный проход Ду до 300мм /конус/ |  | шт. | 2 | 44.22 | 36.04 | 7.02 | 0.34 | 88.44 | 72.08 | 14.04 | 0.68 | 4 | 8 | 0 | 0 | [5 empty] | Разборка и сборка фланцевых соединений с заменой прокладок,на условное давление до 1,6МПа(16кгс/см2), условный проход Ду до 300мм /конус/
|  | Перевод из цен 1984 в цены 2001 года (письмо Правительства Республики Башкортостан от 26.09.2003 № 499-1682) ОЗП=16,92; ЭМ=21,28; ЗПМ=16,92; МАТ=19,35 | [21 empty] | Перевод из цен 1984 в цены 2001 года (письмо Правительства Республики Башкортостан от 26.09.2003 № 499-1682) ОЗП=16,92; ЭМ=21,28; ЗПМ=16,92; МАТ=19,35
| Оборудование предприятий химической и нефтеперерабатывающей промышленности | [23 empty] | Оборудование предприятий химической и нефтеперерабатывающей промышленности
|  |  | Накладные расходы 90% ФОТ (от 83,67) | З/пМех 10: 75.3
|  |  | Сметная прибыль 46% ФОТ (от 83,67) | З/пМех 10: 38.49
257 | РН5-1-24 | Разборка и сборка фланцевых соединений с заменой прокладок,на условное давление до 1,6МПа(16кгс/см2), условный проход Ду до 600мм /конус/ |  | шт. | 4 | 89.02 | 73.09 | 13.41 | 0.68 | 356.08 | 292.36 | 53.64 | 2.72 | 8.2 | 32.8 | 0 | 0 | [5 empty] | Разборка и сборка фланцевых соединений с заменой прокладок,на условное давление до 1,6МПа(16кгс/см2), условный проход Ду до 600мм /конус/
|  | Перевод из цен 1984 в цены 2001 года (письмо Правительства Республики Башкортостан от 26.09.2003 № 499-1682) ОЗП=16,92; ЭМ=21,28; ЗПМ=16,92; МАТ=19,35 | [21 empty] | Перевод из цен 1984 в цены 2001 года (письмо Правительства Республики Башкортостан от 26.09.2003 № 499-1682) ОЗП=16,92; ЭМ=21,28; ЗПМ=16,92; МАТ=19,35
| Оборудование предприятий химической и нефтеперерабатывающей промышленности | [23 empty] | Оборудование предприятий химической и нефтеперерабатывающей промышленности
|  |  | Накладные расходы 90% ФОТ (от 339,34) | З/пМех 10: 305.41
|  |  | Сметная прибыль 46% ФОТ (от 339,34) | З/пМех 10: 156.1
258 | РН12-2-5 | Отглушение дефектной теплообменной трубы зачистка концов трубы, забивка металлических пробок /при необходимости/ |  | труба | 2 | 0.51 | 0.51 |  |  | 1.02 | 1.02 |  |  | 0.06 | 0.12 | 0 | 0 | [5 empty] | Отглушение дефектной теплообменной трубы зачистка концов трубы, забивка металлических пробок /при необходимости/
|  | Перевод из цен 1984 в цены 2001 года (письмо Правительства Республики Башкортостан от 26.09.2003 № 499-1682) ОЗП=16,92; ЭМ=21,28; ЗПМ=16,92; МАТ=19,35 | [21 empty] | Перевод из цен 1984 в цены 2001 года (письмо Правительства Республики Башкортостан от 26.09.2003 № 499-1682) ОЗП=16,92; ЭМ=21,28; ЗПМ=16,92; МАТ=19,35
| Оборудование предприятий химической и нефтеперерабатывающей промышленности | [23 empty] | Оборудование предприятий химической и нефтеперерабатывающей промышленности
|  |  | Накладные расходы 90% ФОТ (от 1,17) | З/пМех 10: 1.05
|  |  | Сметная прибыль 46% ФОТ (от 1,17) | З/пМех 10: 0.54
63. Теплообменник поз. 114/8 | [21 empty] | 63. Теплообменник поз. 114/8
Установка/снятие заглушек | [21 empty] | Установка/снятие заглушек
259 | РН11-2-9-5 | Установка плоских заглушек из углеродистых сталей между фланцами на трубопроводах Ру=1,0 МПа (10 кгс/см2)...4,0 МПа (40 кгс/см2) диаметр трубопроводов 200 мм |  | заглушка | 2 | 14.09 | 13.71 |  |  | 28.18 | 27.42 |  |  | 1.43 | 2.86 | 0 | 0 | [5 empty] | Установка плоских заглушек из углеродистых сталей между фланцами на трубопроводах Ру=1,0 МПа (10 кгс/см2)...4,0 МПа (40 кгс/см2) диаметр трубопроводов 200 мм
|  | Перевод из цен 1984 в цены 2001 года (письмо Правительства Республики Башкортостан от 26.09.2003 № 499-1682) ОЗП=16,92; ЭМ=21,28; ЗПМ=16,92; МАТ=19,35 | [21 empty] | Перевод из цен 1984 в цены 2001 года (письмо Правительства Республики Башкортостан от 26.09.2003 № 499-1682) ОЗП=16,92; ЭМ=21,28; ЗПМ=16,92; МАТ=19,35
| Оборудование предприятий химической и нефтеперерабатывающей промышленности | [23 empty] | Оборудование предприятий химической и нефтеперерабатывающей промышленности
|  |  | Накладные расходы 90% ФОТ (от 31,53) | З/пМех 10: 28.38
|  |  | Сметная прибыль 46% ФОТ (от 31,53) | З/пМех 10: 14.5
260 | РН11-2-9-5 | Снятие. Установка плоских заглушек из углеродистых сталей между фланцами на трубопроводах Ру=1,0 МПа (10 кгс/см2)...4,0 МПа (40 кгс/см2) диаметр трубопроводов 200 мм |  | заглушка | 2 | 14.09 | 13.71 |  |  | 28.18 | 27.42 |  |  | 1.43 | 2.86 | 0 | 0 | [5 empty] | Снятие. Установка плоских заглушек из углеродистых сталей между фланцами на трубопроводах Ру=1,0 МПа (10 кгс/см2)...4,0 МПа (40 кгс/см2) диаметр трубопроводов 200 мм
|  | Перевод из цен 1984 в цены 2001 года (письмо Правительства Республики Башкортостан от 26.09.2003 № 499-1682) ОЗП=16,92; ЭМ=21,28; ЗПМ=16,92; МАТ=19,35 | [21 empty] | Перевод из цен 1984 в цены 2001 года (письмо Правительства Республики Башкортостан от 26.09.2003 № 499-1682) ОЗП=16,92; ЭМ=21,28; ЗПМ=16,92; МАТ=19,35
| Оборудование предприятий химической и нефтеперерабатывающей промышленности | [23 empty] | Оборудование предприятий химической и нефтеперерабатывающей промышленности
|  |  | Накладные расходы 90% ФОТ (от 31,53) | З/пМех 10: 28.38
|  |  | Сметная прибыль 46% ФОТ (от 31,53) | З/пМех 10: 14.5
261 | РН5-1-21 | Разборка и сборка фланцевых соединений с заменой прокладок,на условное давление до 1,6МПа(16кгс/см2), условный проход Ду до 300мм /конус/ |  | шт. | 2 | 44.22 | 36.04 | 7.02 | 0.34 | 88.44 | 72.08 | 14.04 | 0.68 | 4 | 8 | 0 | 0 | [5 empty] | Разборка и сборка фланцевых соединений с заменой прокладок,на условное давление до 1,6МПа(16кгс/см2), условный проход Ду до 300мм /конус/
|  | Перевод из цен 1984 в цены 2001 года (письмо Правительства Республики Башкортостан от 26.09.2003 № 499-1682) ОЗП=16,92; ЭМ=21,28; ЗПМ=16,92; МАТ=19,35 | [21 empty] | Перевод из цен 1984 в цены 2001 года (письмо Правительства Республики Башкортостан от 26.09.2003 № 499-1682) ОЗП=16,92; ЭМ=21,28; ЗПМ=16,92; МАТ=19,35
| Оборудование предприятий химической и нефтеперерабатывающей промышленности | [23 empty] | Оборудование предприятий химической и нефтеперерабатывающей промышленности
|  |  | Накладные расходы 90% ФОТ (от 83,67) | З/пМех 10: 75.3
|  |  | Сметная прибыль 46% ФОТ (от 83,67) | З/пМех 10: 38.49
262 | РН5-1-24 | Разборка и сборка фланцевых соединений с заменой прокладок,на условное давление до 1,6МПа(16кгс/см2), условный проход Ду до 600мм /конус/ |  | шт. | 4 | 89.02 | 73.09 | 13.41 | 0.68 | 356.08 | 292.36 | 53.64 | 2.72 | 8.2 | 32.8 | 0 | 0 | [5 empty] | Разборка и сборка фланцевых соединений с заменой прокладок,на условное давление до 1,6МПа(16кгс/см2), условный проход Ду до 600мм /конус/
|  | Перевод из цен 1984 в цены 2001 года (письмо Правительства Республики Башкортостан от 26.09.2003 № 499-1682) ОЗП=16,92; ЭМ=21,28; ЗПМ=16,92; МАТ=19,35 | [21 empty] | Перевод из цен 1984 в цены 2001 года (письмо Правительства Республики Башкортостан от 26.09.2003 № 499-1682) ОЗП=16,92; ЭМ=21,28; ЗПМ=16,92; МАТ=19,35
| Оборудование предприятий химической и нефтеперерабатывающей промышленности | [23 empty] | Оборудование предприятий химической и нефтеперерабатывающей промышленности
|  |  | Накладные расходы 90% ФОТ (от 339,34) | З/пМех 10: 305.41
|  |  | Сметная прибыль 46% ФОТ (от 339,34) | З/пМех 10: 156.1
263 | РН12-2-5 | Отглушение дефектной теплообменной трубы зачистка концов трубы, забивка металлических пробок /при необходимости/ |  | труба | 2 | 0.51 | 0.51 |  |  | 1.02 | 1.02 |  |  | 0.06 | 0.12 | 0 | 0 | [5 empty] | Отглушение дефектной теплообменной трубы зачистка концов трубы, забивка металлических пробок /при необходимости/
|  | Перевод из цен 1984 в цены 2001 года (письмо Правительства Республики Башкортостан от 26.09.2003 № 499-1682) ОЗП=16,92; ЭМ=21,28; ЗПМ=16,92; МАТ=19,35 | [21 empty] | Перевод из цен 1984 в цены 2001 года (письмо Правительства Республики Башкортостан от 26.09.2003 № 499-1682) ОЗП=16,92; ЭМ=21,28; ЗПМ=16,92; МАТ=19,35
| Оборудование предприятий химической и нефтеперерабатывающей промышленности | [23 empty] | Оборудование предприятий химической и нефтеперерабатывающей промышленности
|  |  | Накладные расходы 90% ФОТ (от 1,17) | З/пМех 10: 1.05
|  |  | Сметная прибыль 46% ФОТ (от 1,17) | З/пМех 10: 0.54
64. Ёмкость поз. 143/1 | [21 empty] | 64. Ёмкость поз. 143/1
Установка/снятие заглушек | [21 empty] | Установка/снятие заглушек
264 | РН11-2-9-2 | Установка плоских заглушек из углеродистых сталей между фланцами на трубопроводах Ру=1,0 МПа (10 кгс/см2)...4,0 МПа (40 кгс/см2) диаметр трубопроводов 80 мм |  | заглушка | 4 | 7.47 | 7.28 |  |  | 29.88 | 29.12 |  |  | 0.77 | 3.08 | 0 | 0 | [5 empty] | Установка плоских заглушек из углеродистых сталей между фланцами на трубопроводах Ру=1,0 МПа (10 кгс/см2)...4,0 МПа (40 кгс/см2) диаметр трубопроводов 80 мм
|  | Перевод из цен 1984 в цены 2001 года (письмо Правительства Республики Башкортостан от 26.09.2003 № 499-1682) ОЗП=16,92; ЭМ=21,28; ЗПМ=16,92; МАТ=19,35 | [21 empty] | Перевод из цен 1984 в цены 2001 года (письмо Правительства Республики Башкортостан от 26.09.2003 № 499-1682) ОЗП=16,92; ЭМ=21,28; ЗПМ=16,92; МАТ=19,35
| Оборудование предприятий химической и нефтеперерабатывающей промышленности | [23 empty] | Оборудование предприятий химической и нефтеперерабатывающей промышленности
|  |  | Накладные расходы 90% ФОТ (от 33,49) | З/пМех 10: 30.14
|  |  | Сметная прибыль 46% ФОТ (от 33,49) | З/пМех 10: 15.41
265 | РН11-2-9-2 | СнятиеУстановка плоских заглушек из углеродистых сталей между фланцами на трубопроводах Ру=1,0 МПа (10 кгс/см2)...4,0 МПа (40 кгс/см2) диаметр трубопроводов 80 мм |  | заглушка | 4 | 7.47 | 7.28 |  |  | 29.88 | 29.12 |  |  | 0.77 | 3.08 | 0 | 0 | [5 empty] | СнятиеУстановка плоских заглушек из углеродистых сталей между фланцами на трубопроводах Ру=1,0 МПа (10 кгс/см2)...4,0 МПа (40 кгс/см2) диаметр трубопроводов 80 мм
|  | Перевод из цен 1984 в цены 2001 года (письмо Правительства Республики Башкортостан от 26.09.2003 № 499-1682) ОЗП=16,92; ЭМ=21,28; ЗПМ=16,92; МАТ=19,35 | [21 empty] | Перевод из цен 1984 в цены 2001 года (письмо Правительства Республики Башкортостан от 26.09.2003 № 499-1682) ОЗП=16,92; ЭМ=21,28; ЗПМ=16,92; МАТ=19,35
| Оборудование предприятий химической и нефтеперерабатывающей промышленности | [23 empty] | Оборудование предприятий химической и нефтеперерабатывающей промышленности
|  |  | Накладные расходы 90% ФОТ (от 33,49) | З/пМех 10: 30.14
|  |  | Сметная прибыль 46% ФОТ (от 33,49) | З/пМех 10: 15.41
266 | РН11-2-9-7 | Установка плоских заглушек из углеродистых сталей между фланцами на трубопроводах Ру=1,0 МПа (10 кгс/см2)...4,0 МПа (40 кгс/см2) диаметр трубопроводов 300 мм |  | заглушка | 2 | 22.91 | 22.33 |  |  | 45.82 | 44.66 |  |  | 2.3 | 4.6 | 0 | 0 | [5 empty] | Установка плоских заглушек из углеродистых сталей между фланцами на трубопроводах Ру=1,0 МПа (10 кгс/см2)...4,0 МПа (40 кгс/см2) диаметр трубопроводов 300 мм
|  | Перевод из цен 1984 в цены 2001 года (письмо Правительства Республики Башкортостан от 26.09.2003 № 499-1682) ОЗП=16,92; ЭМ=21,28; ЗПМ=16,92; МАТ=19,35 | [21 empty] | Перевод из цен 1984 в цены 2001 года (письмо Правительства Республики Башкортостан от 26.09.2003 № 499-1682) ОЗП=16,92; ЭМ=21,28; ЗПМ=16,92; МАТ=19,35
| Оборудование предприятий химической и нефтеперерабатывающей промышленности | [23 empty] | Оборудование предприятий химической и нефтеперерабатывающей промышленности
|  |  | Накладные расходы 90% ФОТ (от 51,36) | З/пМех 10: 46.22
|  |  | Сметная прибыль 46% ФОТ (от 51,36) | З/пМех 10: 23.63
267 | РН11-2-9-7 | Снятие. Установка плоских заглушек из углеродистых сталей между фланцами на трубопроводах Ру=1,0 МПа (10 кгс/см2)...4,0 МПа (40 кгс/см2) диаметр трубопроводов 300 мм |  | заглушка | 2 | 22.91 | 22.33 |  |  | 45.82 | 44.66 |  |  | 2.3 | 4.6 | 0 | 0 | [5 empty] | Снятие. Установка плоских заглушек из углеродистых сталей между фланцами на трубопроводах Ру=1,0 МПа (10 кгс/см2)...4,0 МПа (40 кгс/см2) диаметр трубопроводов 300 мм
|  | Перевод из цен 1984 в цены 2001 года (письмо Правительства Республики Башкортостан от 26.09.2003 № 499-1682) ОЗП=16,92; ЭМ=21,28; ЗПМ=16,92; МАТ=19,35 | [21 empty] | Перевод из цен 1984 в цены 2001 года (письмо Правительства Республики Башкортостан от 26.09.2003 № 499-1682) ОЗП=16,92; ЭМ=21,28; ЗПМ=16,92; МАТ=19,35
| Оборудование предприятий химической и нефтеперерабатывающей промышленности | [23 empty] | Оборудование предприятий химической и нефтеперерабатывающей промышленности
|  |  | Накладные расходы 90% ФОТ (от 51,36) | З/пМех 10: 46.22
|  |  | Сметная прибыль 46% ФОТ (от 51,36) | З/пМех 10: 23.63
268 | РН11-2-9-4 | Установка плоских заглушек из углеродистых сталей между фланцами на трубопроводах Ру=1,0 МПа (10 кгс/см2)...4,0 МПа (40 кгс/см2) диаметр трубопроводов 150 мм |  | заглушка | 1 | 10.54 | 10.15 |  |  | 10.54 | 10.15 |  |  | 1.08 | 1.08 | 0 | 0 | [5 empty] | Установка плоских заглушек из углеродистых сталей между фланцами на трубопроводах Ру=1,0 МПа (10 кгс/см2)...4,0 МПа (40 кгс/см2) диаметр трубопроводов 150 мм
|  | Перевод из цен 1984 в цены 2001 года (письмо Правительства Республики Башкортостан от 26.09.2003 № 499-1682) ОЗП=16,92; ЭМ=21,28; ЗПМ=16,92; МАТ=19,35 | [21 empty] | Перевод из цен 1984 в цены 2001 года (письмо Правительства Республики Башкортостан от 26.09.2003 № 499-1682) ОЗП=16,92; ЭМ=21,28; ЗПМ=16,92; МАТ=19,35
| Оборудование предприятий химической и нефтеперерабатывающей промышленности | [23 empty] | Оборудование предприятий химической и нефтеперерабатывающей промышленности
|  |  | Накладные расходы 90% ФОТ (от 11,67) | З/пМех 10: 10.5
|  |  | Сметная прибыль 46% ФОТ (от 11,67) | З/пМех 10: 5.37
269 | РН11-2-9-4 | Снятие. Установка плоских заглушек из углеродистых сталей между фланцами на трубопроводах Ру=1,0 МПа (10 кгс/см2)...4,0 МПа (40 кгс/см2) диаметр трубопроводов 150 мм |  | заглушка | 1 | 10.54 | 10.15 |  |  | 10.54 | 10.15 |  |  | 1.08 | 1.08 | 0 | 0 | [5 empty] | Снятие. Установка плоских заглушек из углеродистых сталей между фланцами на трубопроводах Ру=1,0 МПа (10 кгс/см2)...4,0 МПа (40 кгс/см2) диаметр трубопроводов 150 мм
|  | Перевод из цен 1984 в цены 2001 года (письмо Правительства Республики Башкортостан от 26.09.2003 № 499-1682) ОЗП=16,92; ЭМ=21,28; ЗПМ=16,92; МАТ=19,35 | [21 empty] | Перевод из цен 1984 в цены 2001 года (письмо Правительства Республики Башкортостан от 26.09.2003 № 499-1682) ОЗП=16,92; ЭМ=21,28; ЗПМ=16,92; МАТ=19,35
| Оборудование предприятий химической и нефтеперерабатывающей промышленности | [23 empty] | Оборудование предприятий химической и нефтеперерабатывающей промышленности
|  |  | Накладные расходы 90% ФОТ (от 11,67) | З/пМех 10: 10.5
|  |  | Сметная прибыль 46% ФОТ (от 11,67) | З/пМех 10: 5.37
270 | РН11-2-9-9 | Установка плоских заглушек из углеродистых сталей между фланцами на трубопроводах Ру=1,0 МПа (10 кгс/см2)...4,0 МПа (40 кгс/см2) диаметр трубопроводов 400 мм |  | заглушка | 1 | 31.06 | 30.29 |  |  | 31.06 | 30.29 |  |  | 3.1 | 3.1 | 0 | 0 | [5 empty] | Установка плоских заглушек из углеродистых сталей между фланцами на трубопроводах Ру=1,0 МПа (10 кгс/см2)...4,0 МПа (40 кгс/см2) диаметр трубопроводов 400 мм
|  | Перевод из цен 1984 в цены 2001 года (письмо Правительства Республики Башкортостан от 26.09.2003 № 499-1682) ОЗП=16,92; ЭМ=21,28; ЗПМ=16,92; МАТ=19,35 | [21 empty] | Перевод из цен 1984 в цены 2001 года (письмо Правительства Республики Башкортостан от 26.09.2003 № 499-1682) ОЗП=16,92; ЭМ=21,28; ЗПМ=16,92; МАТ=19,35
| Оборудование предприятий химической и нефтеперерабатывающей промышленности | [23 empty] | Оборудование предприятий химической и нефтеперерабатывающей промышленности
|  |  | Накладные расходы 90% ФОТ (от 34,83) | З/пМех 10: 31.35
|  |  | Сметная прибыль 46% ФОТ (от 34,83) | З/пМех 10: 16.02
271 | РН11-2-9-9 | Снятие. Установка плоских заглушек из углеродистых сталей между фланцами на трубопроводах Ру=1,0 МПа (10 кгс/см2)...4,0 МПа (40 кгс/см2) диаметр трубопроводов 400 мм |  | заглушка | 1 | 31.06 | 30.29 |  |  | 31.06 | 30.29 |  |  | 3.1 | 3.1 | 0 | 0 | [5 empty] | Снятие. Установка плоских заглушек из углеродистых сталей между фланцами на трубопроводах Ру=1,0 МПа (10 кгс/см2)...4,0 МПа (40 кгс/см2) диаметр трубопроводов 400 мм
|  | Перевод из цен 1984 в цены 2001 года (письмо Правительства Республики Башкортостан от 26.09.2003 № 499-1682) ОЗП=16,92; ЭМ=21,28; ЗПМ=16,92; МАТ=19,35 | [21 empty] | Перевод из цен 1984 в цены 2001 года (письмо Правительства Республики Башкортостан от 26.09.2003 № 499-1682) ОЗП=16,92; ЭМ=21,28; ЗПМ=16,92; МАТ=19,35
| Оборудование предприятий химической и нефтеперерабатывающей промышленности | [23 empty] | Оборудование предприятий химической и нефтеперерабатывающей промышленности
|  |  | Накладные расходы 90% ФОТ (от 34,83) | З/пМех 10: 31.35
|  |  | Сметная прибыль 46% ФОТ (от 34,83) | З/пМех 10: 16.02
272 | РН11-2-9-5 | Установка плоских заглушек из углеродистых сталей между фланцами на трубопроводах Ру=1,0 МПа (10 кгс/см2)...4,0 МПа (40 кгс/см2) диаметр трубопроводов 200 мм |  | заглушка | 1 | 14.09 | 13.71 |  |  | 14.09 | 13.71 |  |  | 1.43 | 1.43 | 0 | 0 | [5 empty] | Установка плоских заглушек из углеродистых сталей между фланцами на трубопроводах Ру=1,0 МПа (10 кгс/см2)...4,0 МПа (40 кгс/см2) диаметр трубопроводов 200 мм
|  | Перевод из цен 1984 в цены 2001 года (письмо Правительства Республики Башкортостан от 26.09.2003 № 499-1682) ОЗП=16,92; ЭМ=21,28; ЗПМ=16,92; МАТ=19,35 | [21 empty] | Перевод из цен 1984 в цены 2001 года (письмо Правительства Республики Башкортостан от 26.09.2003 № 499-1682) ОЗП=16,92; ЭМ=21,28; ЗПМ=16,92; МАТ=19,35
| Оборудование предприятий химической и нефтеперерабатывающей промышленности | [23 empty] | Оборудование предприятий химической и нефтеперерабатывающей промышленности
|  |  | Накладные расходы 90% ФОТ (от 15,77) | З/пМех 10: 14.19
|  |  | Сметная прибыль 46% ФОТ (от 15,77) | З/пМех 10: 7.25
273 | РН11-2-9-5 | Снятие. Установка плоских заглушек из углеродистых сталей между фланцами на трубопроводах Ру=1,0 МПа (10 кгс/см2)...4,0 МПа (40 кгс/см2) диаметр трубопроводов 200 мм |  | заглушка | 1 | 14.09 | 13.71 |  |  | 14.09 | 13.71 |  |  | 1.43 | 1.43 | 0 | 0 | [5 empty] | Снятие. Установка плоских заглушек из углеродистых сталей между фланцами на трубопроводах Ру=1,0 МПа (10 кгс/см2)...4,0 МПа (40 кгс/см2) диаметр трубопроводов 200 мм
|  | Перевод из цен 1984 в цены 2001 года (письмо Правительства Республики Башкортостан от 26.09.2003 № 499-1682) ОЗП=16,92; ЭМ=21,28; ЗПМ=16,92; МАТ=19,35 | [21 empty] | Перевод из цен 1984 в цены 2001 года (письмо Правительства Республики Башкортостан от 26.09.2003 № 499-1682) ОЗП=16,92; ЭМ=21,28; ЗПМ=16,92; МАТ=19,35
| Оборудование предприятий химической и нефтеперерабатывающей промышленности | [23 empty] | Оборудование предприятий химической и нефтеперерабатывающей промышленности
|  |  | Накладные расходы 90% ФОТ (от 15,77) | З/пМех 10: 14.19
|  |  | Сметная прибыль 46% ФОТ (от 15,77) | З/пМех 10: 7.25
274 | РН11-2-9-6 | Установка плоских заглушек из углеродистых сталей между фланцами на трубопроводах Ру=1,0 МПа (10 кгс/см2)...4,0 МПа (40 кгс/см2) диаметр трубопроводов 250 мм |  | заглушка | 1 | 17.14 | 16.75 |  |  | 17.14 | 16.75 |  |  | 1.74 | 1.74 | 0 | 0 | [5 empty] | Установка плоских заглушек из углеродистых сталей между фланцами на трубопроводах Ру=1,0 МПа (10 кгс/см2)...4,0 МПа (40 кгс/см2) диаметр трубопроводов 250 мм
|  | Перевод из цен 1984 в цены 2001 года (письмо Правительства Республики Башкортостан от 26.09.2003 № 499-1682) ОЗП=16,92; ЭМ=21,28; ЗПМ=16,92; МАТ=19,35 | [21 empty] | Перевод из цен 1984 в цены 2001 года (письмо Правительства Республики Башкортостан от 26.09.2003 № 499-1682) ОЗП=16,92; ЭМ=21,28; ЗПМ=16,92; МАТ=19,35
| Оборудование предприятий химической и нефтеперерабатывающей промышленности | [23 empty] | Оборудование предприятий химической и нефтеперерабатывающей промышленности
|  |  | Накладные расходы 90% ФОТ (от 19,26) | З/пМех 10: 17.33
|  |  | Сметная прибыль 46% ФОТ (от 19,26) | З/пМех 10: 8.86
275 | РН11-2-9-6 | Снятие. Установка плоских заглушек из углеродистых сталей между фланцами на трубопроводах Ру=1,0 МПа (10 кгс/см2)...4,0 МПа (40 кгс/см2) диаметр трубопроводов 250 мм |  | заглушка | 1 | 17.14 | 16.75 |  |  | 17.14 | 16.75 |  |  | 1.74 | 1.74 | 0 | 0 | [5 empty] | Снятие. Установка плоских заглушек из углеродистых сталей между фланцами на трубопроводах Ру=1,0 МПа (10 кгс/см2)...4,0 МПа (40 кгс/см2) диаметр трубопроводов 250 мм
|  | Перевод из цен 1984 в цены 2001 года (письмо Правительства Республики Башкортостан от 26.09.2003 № 499-1682) ОЗП=16,92; ЭМ=21,28; ЗПМ=16,92; МАТ=19,35 | [21 empty] | Перевод из цен 1984 в цены 2001 года (письмо Правительства Республики Башкортостан от 26.09.2003 № 499-1682) ОЗП=16,92; ЭМ=21,28; ЗПМ=16,92; МАТ=19,35
| Оборудование предприятий химической и нефтеперерабатывающей промышленности | [23 empty] | Оборудование предприятий химической и нефтеперерабатывающей промышленности
|  |  | Накладные расходы 90% ФОТ (от 19,26) | З/пМех 10: 17.33
|  |  | Сметная прибыль 46% ФОТ (от 19,26) | З/пМех 10: 8.86
65. Ёмкость поз. 143/2 | [21 empty] | 65. Ёмкость поз. 143/2
Установка/снятие заглушек | [21 empty] | Установка/снятие заглушек
276 | РН11-2-9-2 | Установка плоских заглушек из углеродистых сталей между фланцами на трубопроводах Ру=1,0 МПа (10 кгс/см2)...4,0 МПа (40 кгс/см2) диаметр трубопроводов 80 мм |  | заглушка | 4 | 7.47 | 7.28 |  |  | 29.88 | 29.12 |  |  | 0.77 | 3.08 | 0 | 0 | [5 empty] | Установка плоских заглушек из углеродистых сталей между фланцами на трубопроводах Ру=1,0 МПа (10 кгс/см2)...4,0 МПа (40 кгс/см2) диаметр трубопроводов 80 мм
|  | Перевод из цен 1984 в цены 2001 года (письмо Правительства Республики Башкортостан от 26.09.2003 № 499-1682) ОЗП=16,92; ЭМ=21,28; ЗПМ=16,92; МАТ=19,35 | [21 empty] | Перевод из цен 1984 в цены 2001 года (письмо Правительства Республики Башкортостан от 26.09.2003 № 499-1682) ОЗП=16,92; ЭМ=21,28; ЗПМ=16,92; МАТ=19,35
| Оборудование предприятий химической и нефтеперерабатывающей промышленности | [23 empty] | Оборудование предприятий химической и нефтеперерабатывающей промышленности
|  |  | Накладные расходы 90% ФОТ (от 33,49) | З/пМех 10: 30.14
|  |  | Сметная прибыль 46% ФОТ (от 33,49) | З/пМех 10: 15.41
277 | РН11-2-9-2 | СнятиеУстановка плоских заглушек из углеродистых сталей между фланцами на трубопроводах Ру=1,0 МПа (10 кгс/см2)...4,0 МПа (40 кгс/см2) диаметр трубопроводов 80 мм |  | заглушка | 4 | 7.47 | 7.28 |  |  | 29.88 | 29.12 |  |  | 0.77 | 3.08 | 0 | 0 | [5 empty] | СнятиеУстановка плоских заглушек из углеродистых сталей между фланцами на трубопроводах Ру=1,0 МПа (10 кгс/см2)...4,0 МПа (40 кгс/см2) диаметр трубопроводов 80 мм
|  | Перевод из цен 1984 в цены 2001 года (письмо Правительства Республики Башкортостан от 26.09.2003 № 499-1682) ОЗП=16,92; ЭМ=21,28; ЗПМ=16,92; МАТ=19,35 | [21 empty] | Перевод из цен 1984 в цены 2001 года (письмо Правительства Республики Башкортостан от 26.09.2003 № 499-1682) ОЗП=16,92; ЭМ=21,28; ЗПМ=16,92; МАТ=19,35
| Оборудование предприятий химической и нефтеперерабатывающей промышленности | [23 empty] | Оборудование предприятий химической и нефтеперерабатывающей промышленности
|  |  | Накладные расходы 90% ФОТ (от 33,49) | З/пМех 10: 30.14
|  |  | Сметная прибыль 46% ФОТ (от 33,49) | З/пМех 10: 15.41
278 | РН11-2-9-7 | Установка плоских заглушек из углеродистых сталей между фланцами на трубопроводах Ру=1,0 МПа (10 кгс/см2)...4,0 МПа (40 кгс/см2) диаметр трубопроводов 300 мм |  | заглушка | 2 | 22.91 | 22.33 |  |  | 45.82 | 44.66 |  |  | 2.3 | 4.6 | 0 | 0 | [5 empty] | Установка плоских заглушек из углеродистых сталей между фланцами на трубопроводах Ру=1,0 МПа (10 кгс/см2)...4,0 МПа (40 кгс/см2) диаметр трубопроводов 300 мм
|  | Перевод из цен 1984 в цены 2001 года (письмо Правительства Республики Башкортостан от 26.09.2003 № 499-1682) ОЗП=16,92; ЭМ=21,28; ЗПМ=16,92; МАТ=19,35 | [21 empty] | Перевод из цен 1984 в цены 2001 года (письмо Правительства Республики Башкортостан от 26.09.2003 № 499-1682) ОЗП=16,92; ЭМ=21,28; ЗПМ=16,92; МАТ=19,35
| Оборудование предприятий химической и нефтеперерабатывающей промышленности | [23 empty] | Оборудование предприятий химической и нефтеперерабатывающей промышленности
|  |  | Накладные расходы 90% ФОТ (от 51,36) | З/пМех 10: 46.22
|  |  | Сметная прибыль 46% ФОТ (от 51,36) | З/пМех 10: 23.63
279 | РН11-2-9-7 | Снятие. Установка плоских заглушек из углеродистых сталей между фланцами на трубопроводах Ру=1,0 МПа (10 кгс/см2)...4,0 МПа (40 кгс/см2) диаметр трубопроводов 300 мм |  | заглушка | 2 | 22.91 | 22.33 |  |  | 45.82 | 44.66 |  |  | 2.3 | 4.6 | 0 | 0 | [5 empty] | Снятие. Установка плоских заглушек из углеродистых сталей между фланцами на трубопроводах Ру=1,0 МПа (10 кгс/см2)...4,0 МПа (40 кгс/см2) диаметр трубопроводов 300 мм
|  | Перевод из цен 1984 в цены 2001 года (письмо Правительства Республики Башкортостан от 26.09.2003 № 499-1682) ОЗП=16,92; ЭМ=21,28; ЗПМ=16,92; МАТ=19,35 | [21 empty] | Перевод из цен 1984 в цены 2001 года (письмо Правительства Республики Башкортостан от 26.09.2003 № 499-1682) ОЗП=16,92; ЭМ=21,28; ЗПМ=16,92; МАТ=19,35
| Оборудование предприятий химической и нефтеперерабатывающей промышленности | [23 empty] | Оборудование предприятий химической и нефтеперерабатывающей промышленности
|  |  | Накладные расходы 90% ФОТ (от 51,36) | З/пМех 10: 46.22
|  |  | Сметная прибыль 46% ФОТ (от 51,36) | З/пМех 10: 23.63
280 | РН11-2-9-4 | Установка плоских заглушек из углеродистых сталей между фланцами на трубопроводах Ру=1,0 МПа (10 кгс/см2)...4,0 МПа (40 кгс/см2) диаметр трубопроводов 150 мм |  | заглушка | 1 | 10.54 | 10.15 |  |  | 10.54 | 10.15 |  |  | 1.08 | 1.08 | 0 | 0 | [5 empty] | Установка плоских заглушек из углеродистых сталей между фланцами на трубопроводах Ру=1,0 МПа (10 кгс/см2)...4,0 МПа (40 кгс/см2) диаметр трубопроводов 150 мм
|  | Перевод из цен 1984 в цены 2001 года (письмо Правительства Республики Башкортостан от 26.09.2003 № 499-1682) ОЗП=16,92; ЭМ=21,28; ЗПМ=16,92; МАТ=19,35 | [21 empty] | Перевод из цен 1984 в цены 2001 года (письмо Правительства Республики Башкортостан от 26.09.2003 № 499-1682) ОЗП=16,92; ЭМ=21,28; ЗПМ=16,92; МАТ=19,35
| Оборудование предприятий химической и нефтеперерабатывающей промышленности | [23 empty] | Оборудование предприятий химической и нефтеперерабатывающей промышленности
|  |  | Накладные расходы 90% ФОТ (от 11,67) | З/пМех 10: 10.5
|  |  | Сметная прибыль 46% ФОТ (от 11,67) | З/пМех 10: 5.37
281 | РН11-2-9-4 | Снятие. Установка плоских заглушек из углеродистых сталей между фланцами на трубопроводах Ру=1,0 МПа (10 кгс/см2)...4,0 МПа (40 кгс/см2) диаметр трубопроводов 150 мм |  | заглушка | 1 | 10.54 | 10.15 |  |  | 10.54 | 10.15 |  |  | 1.08 | 1.08 | 0 | 0 | [5 empty] | Снятие. Установка плоских заглушек из углеродистых сталей между фланцами на трубопроводах Ру=1,0 МПа (10 кгс/см2)...4,0 МПа (40 кгс/см2) диаметр трубопроводов 150 мм
|  | Перевод из цен 1984 в цены 2001 года (письмо Правительства Республики Башкортостан от 26.09.2003 № 499-1682) ОЗП=16,92; ЭМ=21,28; ЗПМ=16,92; МАТ=19,35 | [21 empty] | Перевод из цен 1984 в цены 2001 года (письмо Правительства Республики Башкортостан от 26.09.2003 № 499-1682) ОЗП=16,92; ЭМ=21,28; ЗПМ=16,92; МАТ=19,35
| Оборудование предприятий химической и нефтеперерабатывающей промышленности | [23 empty] | Оборудование предприятий химической и нефтеперерабатывающей промышленности
|  |  | Накладные расходы 90% ФОТ (от 11,67) | З/пМех 10: 10.5
|  |  | Сметная прибыль 46% ФОТ (от 11,67) | З/пМех 10: 5.37
282 | РН11-2-9-9 | Установка плоских заглушек из углеродистых сталей между фланцами на трубопроводах Ру=1,0 МПа (10 кгс/см2)...4,0 МПа (40 кгс/см2) диаметр трубопроводов 400 мм |  | заглушка | 1 | 31.06 | 30.29 |  |  | 31.06 | 30.29 |  |  | 3.1 | 3.1 | 0 | 0 | [5 empty] | Установка плоских заглушек из углеродистых сталей между фланцами на трубопроводах Ру=1,0 МПа (10 кгс/см2)...4,0 МПа (40 кгс/см2) диаметр трубопроводов 400 мм
|  | Перевод из цен 1984 в цены 2001 года (письмо Правительства Республики Башкортостан от 26.09.2003 № 499-1682) ОЗП=16,92; ЭМ=21,28; ЗПМ=16,92; МАТ=19,35 | [21 empty] | Перевод из цен 1984 в цены 2001 года (письмо Правительства Республики Башкортостан от 26.09.2003 № 499-1682) ОЗП=16,92; ЭМ=21,28; ЗПМ=16,92; МАТ=19,35
| Оборудование предприятий химической и нефтеперерабатывающей промышленности | [23 empty] | Оборудование предприятий химической и нефтеперерабатывающей промышленности
|  |  | Накладные расходы 90% ФОТ (от 34,83) | З/пМех 10: 31.35
|  |  | Сметная прибыль 46% ФОТ (от 34,83) | З/пМех 10: 16.02
283 | РН11-2-9-9 | Снятие. Установка плоских заглушек из углеродистых сталей между фланцами на трубопроводах Ру=1,0 МПа (10 кгс/см2)...4,0 МПа (40 кгс/см2) диаметр трубопроводов 400 мм |  | заглушка | 1 | 31.06 | 30.29 |  |  | 31.06 | 30.29 |  |  | 3.1 | 3.1 | 0 | 0 | [5 empty] | Снятие. Установка плоских заглушек из углеродистых сталей между фланцами на трубопроводах Ру=1,0 МПа (10 кгс/см2)...4,0 МПа (40 кгс/см2) диаметр трубопроводов 400 мм
|  | Перевод из цен 1984 в цены 2001 года (письмо Правительства Республики Башкортостан от 26.09.2003 № 499-1682) ОЗП=16,92; ЭМ=21,28; ЗПМ=16,92; МАТ=19,35 | [21 empty] | Перевод из цен 1984 в цены 2001 года (письмо Правительства Республики Башкортостан от 26.09.2003 № 499-1682) ОЗП=16,92; ЭМ=21,28; ЗПМ=16,92; МАТ=19,35
| Оборудование предприятий химической и нефтеперерабатывающей промышленности | [23 empty] | Оборудование предприятий химической и нефтеперерабатывающей промышленности
|  |  | Накладные расходы 90% ФОТ (от 34,83) | З/пМех 10: 31.35
|  |  | Сметная прибыль 46% ФОТ (от 34,83) | З/пМех 10: 16.02
284 | РН11-2-9-5 | Установка плоских заглушек из углеродистых сталей между фланцами на трубопроводах Ру=1,0 МПа (10 кгс/см2)...4,0 МПа (40 кгс/см2) диаметр трубопроводов 200 мм |  | заглушка | 1 | 14.09 | 13.71 |  |  | 14.09 | 13.71 |  |  | 1.43 | 1.43 | 0 | 0 | [5 empty] | Установка плоских заглушек из углеродистых сталей между фланцами на трубопроводах Ру=1,0 МПа (10 кгс/см2)...4,0 МПа (40 кгс/см2) диаметр трубопроводов 200 мм
|  | Перевод из цен 1984 в цены 2001 года (письмо Правительства Республики Башкортостан от 26.09.2003 № 499-1682) ОЗП=16,92; ЭМ=21,28; ЗПМ=16,92; МАТ=19,35 | [21 empty] | Перевод из цен 1984 в цены 2001 года (письмо Правительства Республики Башкортостан от 26.09.2003 № 499-1682) ОЗП=16,92; ЭМ=21,28; ЗПМ=16,92; МАТ=19,35
| Оборудование предприятий химической и нефтеперерабатывающей промышленности | [23 empty] | Оборудование предприятий химической и нефтеперерабатывающей промышленности
|  |  | Накладные расходы 90% ФОТ (от 15,77) | З/пМех 10: 14.19
|  |  | Сметная прибыль 46% ФОТ (от 15,77) | З/пМех 10: 7.25
285 | РН11-2-9-5 | Снятие. Установка плоских заглушек из углеродистых сталей между фланцами на трубопроводах Ру=1,0 МПа (10 кгс/см2)...4,0 МПа (40 кгс/см2) диаметр трубопроводов 200 мм |  | заглушка | 1 | 14.09 | 13.71 |  |  | 14.09 | 13.71 |  |  | 1.43 | 1.43 | 0 | 0 | [5 empty] | Снятие. Установка плоских заглушек из углеродистых сталей между фланцами на трубопроводах Ру=1,0 МПа (10 кгс/см2)...4,0 МПа (40 кгс/см2) диаметр трубопроводов 200 мм
|  | Перевод из цен 1984 в цены 2001 года (письмо Правительства Республики Башкортостан от 26.09.2003 № 499-1682) ОЗП=16,92; ЭМ=21,28; ЗПМ=16,92; МАТ=19,35 | [21 empty] | Перевод из цен 1984 в цены 2001 года (письмо Правительства Республики Башкортостан от 26.09.2003 № 499-1682) ОЗП=16,92; ЭМ=21,28; ЗПМ=16,92; МАТ=19,35
| Оборудование предприятий химической и нефтеперерабатывающей промышленности | [23 empty] | Оборудование предприятий химической и нефтеперерабатывающей промышленности
|  |  | Накладные расходы 90% ФОТ (от 15,77) | З/пМех 10: 14.19
|  |  | Сметная прибыль 46% ФОТ (от 15,77) | З/пМех 10: 7.25
286 | РН11-2-9-6 | Установка плоских заглушек из углеродистых сталей между фланцами на трубопроводах Ру=1,0 МПа (10 кгс/см2)...4,0 МПа (40 кгс/см2) диаметр трубопроводов 250 мм |  | заглушка | 1 | 17.14 | 16.75 |  |  | 17.14 | 16.75 |  |  | 1.74 | 1.74 | 0 | 0 | [5 empty] | Установка плоских заглушек из углеродистых сталей между фланцами на трубопроводах Ру=1,0 МПа (10 кгс/см2)...4,0 МПа (40 кгс/см2) диаметр трубопроводов 250 мм
|  | Перевод из цен 1984 в цены 2001 года (письмо Правительства Республики Башкортостан от 26.09.2003 № 499-1682) ОЗП=16,92; ЭМ=21,28; ЗПМ=16,92; МАТ=19,35 | [21 empty] | Перевод из цен 1984 в цены 2001 года (письмо Правительства Республики Башкортостан от 26.09.2003 № 499-1682) ОЗП=16,92; ЭМ=21,28; ЗПМ=16,92; МАТ=19,35
| Оборудование предприятий химической и нефтеперерабатывающей промышленности | [23 empty] | Оборудование предприятий химической и нефтеперерабатывающей промышленности
|  |  | Накладные расходы 90% ФОТ (от 19,26) | З/пМех 10: 17.33
|  |  | Сметная прибыль 46% ФОТ (от 19,26) | З/пМех 10: 8.86
287 | РН11-2-9-6 | Снятие. Установка плоских заглушек из углеродистых сталей между фланцами на трубопроводах Ру=1,0 МПа (10 кгс/см2)...4,0 МПа (40 кгс/см2) диаметр трубопроводов 250 мм |  | заглушка | 1 | 17.14 | 16.75 |  |  | 17.14 | 16.75 |  |  | 1.74 | 1.74 | 0 | 0 | [5 empty] | Снятие. Установка плоских заглушек из углеродистых сталей между фланцами на трубопроводах Ру=1,0 МПа (10 кгс/см2)...4,0 МПа (40 кгс/см2) диаметр трубопроводов 250 мм
|  | Перевод из цен 1984 в цены 2001 года (письмо Правительства Республики Башкортостан от 26.09.2003 № 499-1682) ОЗП=16,92; ЭМ=21,28; ЗПМ=16,92; МАТ=19,35 | [21 empty] | Перевод из цен 1984 в цены 2001 года (письмо Правительства Республики Башкортостан от 26.09.2003 № 499-1682) ОЗП=16,92; ЭМ=21,28; ЗПМ=16,92; МАТ=19,35
| Оборудование предприятий химической и нефтеперерабатывающей промышленности | [23 empty] | Оборудование предприятий химической и нефтеперерабатывающей промышленности
|  |  | Накладные расходы 90% ФОТ (от 19,26) | З/пМех 10: 17.33
|  |  | Сметная прибыль 46% ФОТ (от 19,26) | З/пМех 10: 8.86
66. Ёмкость поз. 143/3 | [21 empty] | 66. Ёмкость поз. 143/3
Установка/снятие заглушек | [21 empty] | Установка/снятие заглушек
288 | РН11-2-9-2 | Установка плоских заглушек из углеродистых сталей между фланцами на трубопроводах Ру=1,0 МПа (10 кгс/см2)...4,0 МПа (40 кгс/см2) диаметр трубопроводов 80 мм |  | заглушка | 4 | 7.47 | 7.28 |  |  | 29.88 | 29.12 |  |  | 0.77 | 3.08 | 0 | 0 | [5 empty] | Установка плоских заглушек из углеродистых сталей между фланцами на трубопроводах Ру=1,0 МПа (10 кгс/см2)...4,0 МПа (40 кгс/см2) диаметр трубопроводов 80 мм
|  | Перевод из цен 1984 в цены 2001 года (письмо Правительства Республики Башкортостан от 26.09.2003 № 499-1682) ОЗП=16,92; ЭМ=21,28; ЗПМ=16,92; МАТ=19,35 | [21 empty] | Перевод из цен 1984 в цены 2001 года (письмо Правительства Республики Башкортостан от 26.09.2003 № 499-1682) ОЗП=16,92; ЭМ=21,28; ЗПМ=16,92; МАТ=19,35
| Оборудование предприятий химической и нефтеперерабатывающей промышленности | [23 empty] | Оборудование предприятий химической и нефтеперерабатывающей промышленности
|  |  | Накладные расходы 90% ФОТ (от 33,49) | З/пМех 10: 30.14
|  |  | Сметная прибыль 46% ФОТ (от 33,49) | З/пМех 10: 15.41
289 | РН11-2-9-2 | СнятиеУстановка плоских заглушек из углеродистых сталей между фланцами на трубопроводах Ру=1,0 МПа (10 кгс/см2)...4,0 МПа (40 кгс/см2) диаметр трубопроводов 80 мм |  | заглушка | 4 | 7.47 | 7.28 |  |  | 29.88 | 29.12 |  |  | 0.77 | 3.08 | 0 | 0 | [5 empty] | СнятиеУстановка плоских заглушек из углеродистых сталей между фланцами на трубопроводах Ру=1,0 МПа (10 кгс/см2)...4,0 МПа (40 кгс/см2) диаметр трубопроводов 80 мм
|  | Перевод из цен 1984 в цены 2001 года (письмо Правительства Республики Башкортостан от 26.09.2003 № 499-1682) ОЗП=16,92; ЭМ=21,28; ЗПМ=16,92; МАТ=19,35 | [21 empty] | Перевод из цен 1984 в цены 2001 года (письмо Правительства Республики Башкортостан от 26.09.2003 № 499-1682) ОЗП=16,92; ЭМ=21,28; ЗПМ=16,92; МАТ=19,35
| Оборудование предприятий химической и нефтеперерабатывающей промышленности | [23 empty] | Оборудование предприятий химической и нефтеперерабатывающей промышленности
|  |  | Накладные расходы 90% ФОТ (от 33,49) | З/пМех 10: 30.14
|  |  | Сметная прибыль 46% ФОТ (от 33,49) | З/пМех 10: 15.41
290 | РН11-2-9-7 | Установка плоских заглушек из углеродистых сталей между фланцами на трубопроводах Ру=1,0 МПа (10 кгс/см2)...4,0 МПа (40 кгс/см2) диаметр трубопроводов 300 мм |  | заглушка | 2 | 22.91 | 22.33 |  |  | 45.82 | 44.66 |  |  | 2.3 | 4.6 | 0 | 0 | [5 empty] | Установка плоских заглушек из углеродистых сталей между фланцами на трубопроводах Ру=1,0 МПа (10 кгс/см2)...4,0 МПа (40 кгс/см2) диаметр трубопроводов 300 мм
|  | Перевод из цен 1984 в цены 2001 года (письмо Правительства Республики Башкортостан от 26.09.2003 № 499-1682) ОЗП=16,92; ЭМ=21,28; ЗПМ=16,92; МАТ=19,35 | [21 empty] | Перевод из цен 1984 в цены 2001 года (письмо Правительства Республики Башкортостан от 26.09.2003 № 499-1682) ОЗП=16,92; ЭМ=21,28; ЗПМ=16,92; МАТ=19,35
| Оборудование предприятий химической и нефтеперерабатывающей промышленности | [23 empty] | Оборудование предприятий химической и нефтеперерабатывающей промышленности
|  |  | Накладные расходы 90% ФОТ (от 51,36) | З/пМех 10: 46.22
|  |  | Сметная прибыль 46% ФОТ (от 51,36) | З/пМех 10: 23.63
291 | РН11-2-9-7 | Снятие. Установка плоских заглушек из углеродистых сталей между фланцами на трубопроводах Ру=1,0 МПа (10 кгс/см2)...4,0 МПа (40 кгс/см2) диаметр трубопроводов 300 мм |  | заглушка | 2 | 22.91 | 22.33 |  |  | 45.82 | 44.66 |  |  | 2.3 | 4.6 | 0 | 0 | [5 empty] | Снятие. Установка плоских заглушек из углеродистых сталей между фланцами на трубопроводах Ру=1,0 МПа (10 кгс/см2)...4,0 МПа (40 кгс/см2) диаметр трубопроводов 300 мм
|  | Перевод из цен 1984 в цены 2001 года (письмо Правительства Республики Башкортостан от 26.09.2003 № 499-1682) ОЗП=16,92; ЭМ=21,28; ЗПМ=16,92; МАТ=19,35 | [21 empty] | Перевод из цен 1984 в цены 2001 года (письмо Правительства Республики Башкортостан от 26.09.2003 № 499-1682) ОЗП=16,92; ЭМ=21,28; ЗПМ=16,92; МАТ=19,35
| Оборудование предприятий химической и нефтеперерабатывающей промышленности | [23 empty] | Оборудование предприятий химической и нефтеперерабатывающей промышленности
|  |  | Накладные расходы 90% ФОТ (от 51,36) | З/пМех 10: 46.22
|  |  | Сметная прибыль 46% ФОТ (от 51,36) | З/пМех 10: 23.63
292 | РН11-2-9-4 | Установка плоских заглушек из углеродистых сталей между фланцами на трубопроводах Ру=1,0 МПа (10 кгс/см2)...4,0 МПа (40 кгс/см2) диаметр трубопроводов 150 мм |  | заглушка | 1 | 10.54 | 10.15 |  |  | 10.54 | 10.15 |  |  | 1.08 | 1.08 | 0 | 0 | [5 empty] | Установка плоских заглушек из углеродистых сталей между фланцами на трубопроводах Ру=1,0 МПа (10 кгс/см2)...4,0 МПа (40 кгс/см2) диаметр трубопроводов 150 мм
|  | Перевод из цен 1984 в цены 2001 года (письмо Правительства Республики Башкортостан от 26.09.2003 № 499-1682) ОЗП=16,92; ЭМ=21,28; ЗПМ=16,92; МАТ=19,35 | [21 empty] | Перевод из цен 1984 в цены 2001 года (письмо Правительства Республики Башкортостан от 26.09.2003 № 499-1682) ОЗП=16,92; ЭМ=21,28; ЗПМ=16,92; МАТ=19,35
| Оборудование предприятий химической и нефтеперерабатывающей промышленности | [23 empty] | Оборудование предприятий химической и нефтеперерабатывающей промышленности
|  |  | Накладные расходы 90% ФОТ (от 11,67) | З/пМех 10: 10.5
|  |  | Сметная прибыль 46% ФОТ (от 11,67) | З/пМех 10: 5.37
293 | РН11-2-9-4 | Снятие. Установка плоских заглушек из углеродистых сталей между фланцами на трубопроводах Ру=1,0 МПа (10 кгс/см2)...4,0 МПа (40 кгс/см2) диаметр трубопроводов 150 мм |  | заглушка | 1 | 10.54 | 10.15 |  |  | 10.54 | 10.15 |  |  | 1.08 | 1.08 | 0 | 0 | [5 empty] | Снятие. Установка плоских заглушек из углеродистых сталей между фланцами на трубопроводах Ру=1,0 МПа (10 кгс/см2)...4,0 МПа (40 кгс/см2) диаметр трубопроводов 150 мм
|  | Перевод из цен 1984 в цены 2001 года (письмо Правительства Республики Башкортостан от 26.09.2003 № 499-1682) ОЗП=16,92; ЭМ=21,28; ЗПМ=16,92; МАТ=19,35 | [21 empty] | Перевод из цен 1984 в цены 2001 года (письмо Правительства Республики Башкортостан от 26.09.2003 № 499-1682) ОЗП=16,92; ЭМ=21,28; ЗПМ=16,92; МАТ=19,35
| Оборудование предприятий химической и нефтеперерабатывающей промышленности | [23 empty] | Оборудование предприятий химической и нефтеперерабатывающей промышленности
|  |  | Накладные расходы 90% ФОТ (от 11,67) | З/пМех 10: 10.5
|  |  | Сметная прибыль 46% ФОТ (от 11,67) | З/пМех 10: 5.37
294 | РН11-2-9-9 | Установка плоских заглушек из углеродистых сталей между фланцами на трубопроводах Ру=1,0 МПа (10 кгс/см2)...4,0 МПа (40 кгс/см2) диаметр трубопроводов 400 мм |  | заглушка | 1 | 31.06 | 30.29 |  |  | 31.06 | 30.29 |  |  | 3.1 | 3.1 | 0 | 0 | [5 empty] | Установка плоских заглушек из углеродистых сталей между фланцами на трубопроводах Ру=1,0 МПа (10 кгс/см2)...4,0 МПа (40 кгс/см2) диаметр трубопроводов 400 мм
|  | Перевод из цен 1984 в цены 2001 года (письмо Правительства Республики Башкортостан от 26.09.2003 № 499-1682) ОЗП=16,92; ЭМ=21,28; ЗПМ=16,92; МАТ=19,35 | [21 empty] | Перевод из цен 1984 в цены 2001 года (письмо Правительства Республики Башкортостан от 26.09.2003 № 499-1682) ОЗП=16,92; ЭМ=21,28; ЗПМ=16,92; МАТ=19,35
| Оборудование предприятий химической и нефтеперерабатывающей промышленности | [23 empty] | Оборудование предприятий химической и нефтеперерабатывающей промышленности
|  |  | Накладные расходы 90% ФОТ (от 34,83) | З/пМех 10: 31.35
|  |  | Сметная прибыль 46% ФОТ (от 34,83) | З/пМех 10: 16.02
295 | РН11-2-9-9 | Снятие. Установка плоских заглушек из углеродистых сталей между фланцами на трубопроводах Ру=1,0 МПа (10 кгс/см2)...4,0 МПа (40 кгс/см2) диаметр трубопроводов 400 мм |  | заглушка | 1 | 31.06 | 30.29 |  |  | 31.06 | 30.29 |  |  | 3.1 | 3.1 | 0 | 0 | [5 empty] | Снятие. Установка плоских заглушек из углеродистых сталей между фланцами на трубопроводах Ру=1,0 МПа (10 кгс/см2)...4,0 МПа (40 кгс/см2) диаметр трубопроводов 400 мм
|  | Перевод из цен 1984 в цены 2001 года (письмо Правительства Республики Башкортостан от 26.09.2003 № 499-1682) ОЗП=16,92; ЭМ=21,28; ЗПМ=16,92; МАТ=19,35 | [21 empty] | Перевод из цен 1984 в цены 2001 года (письмо Правительства Республики Башкортостан от 26.09.2003 № 499-1682) ОЗП=16,92; ЭМ=21,28; ЗПМ=16,92; МАТ=19,35
| Оборудование предприятий химической и нефтеперерабатывающей промышленности | [23 empty] | Оборудование предприятий химической и нефтеперерабатывающей промышленности
|  |  | Накладные расходы 90% ФОТ (от 34,83) | З/пМех 10: 31.35
|  |  | Сметная прибыль 46% ФОТ (от 34,83) | З/пМех 10: 16.02
296 | РН11-2-9-5 | Установка плоских заглушек из углеродистых сталей между фланцами на трубопроводах Ру=1,0 МПа (10 кгс/см2)...4,0 МПа (40 кгс/см2) диаметр трубопроводов 200 мм |  | заглушка | 1 | 14.09 | 13.71 |  |  | 14.09 | 13.71 |  |  | 1.43 | 1.43 | 0 | 0 | [5 empty] | Установка плоских заглушек из углеродистых сталей между фланцами на трубопроводах Ру=1,0 МПа (10 кгс/см2)...4,0 МПа (40 кгс/см2) диаметр трубопроводов 200 мм
|  | Перевод из цен 1984 в цены 2001 года (письмо Правительства Республики Башкортостан от 26.09.2003 № 499-1682) ОЗП=16,92; ЭМ=21,28; ЗПМ=16,92; МАТ=19,35 | [21 empty] | Перевод из цен 1984 в цены 2001 года (письмо Правительства Республики Башкортостан от 26.09.2003 № 499-1682) ОЗП=16,92; ЭМ=21,28; ЗПМ=16,92; МАТ=19,35
| Оборудование предприятий химической и нефтеперерабатывающей промышленности | [23 empty] | Оборудование предприятий химической и нефтеперерабатывающей промышленности
|  |  | Накладные расходы 90% ФОТ (от 15,77) | З/пМех 10: 14.19
|  |  | Сметная прибыль 46% ФОТ (от 15,77) | З/пМех 10: 7.25
297 | РН11-2-9-5 | Снятие. Установка плоских заглушек из углеродистых сталей между фланцами на трубопроводах Ру=1,0 МПа (10 кгс/см2)...4,0 МПа (40 кгс/см2) диаметр трубопроводов 200 мм |  | заглушка | 1 | 14.09 | 13.71 |  |  | 14.09 | 13.71 |  |  | 1.43 | 1.43 | 0 | 0 | [5 empty] | Снятие. Установка плоских заглушек из углеродистых сталей между фланцами на трубопроводах Ру=1,0 МПа (10 кгс/см2)...4,0 МПа (40 кгс/см2) диаметр трубопроводов 200 мм
|  | Перевод из цен 1984 в цены 2001 года (письмо Правительства Республики Башкортостан от 26.09.2003 № 499-1682) ОЗП=16,92; ЭМ=21,28; ЗПМ=16,92; МАТ=19,35 | [21 empty] | Перевод из цен 1984 в цены 2001 года (письмо Правительства Республики Башкортостан от 26.09.2003 № 499-1682) ОЗП=16,92; ЭМ=21,28; ЗПМ=16,92; МАТ=19,35
| Оборудование предприятий химической и нефтеперерабатывающей промышленности | [23 empty] | Оборудование предприятий химической и нефтеперерабатывающей промышленности
|  |  | Накладные расходы 90% ФОТ (от 15,77) | З/пМех 10: 14.19
|  |  | Сметная прибыль 46% ФОТ (от 15,77) | З/пМех 10: 7.25
298 | РН11-2-9-6 | Установка плоских заглушек из углеродистых сталей между фланцами на трубопроводах Ру=1,0 МПа (10 кгс/см2)...4,0 МПа (40 кгс/см2) диаметр трубопроводов 250 мм |  | заглушка | 1 | 17.14 | 16.75 |  |  | 17.14 | 16.75 |  |  | 1.74 | 1.74 | 0 | 0 | [5 empty] | Установка плоских заглушек из углеродистых сталей между фланцами на трубопроводах Ру=1,0 МПа (10 кгс/см2)...4,0 МПа (40 кгс/см2) диаметр трубопроводов 250 мм
|  | Перевод из цен 1984 в цены 2001 года (письмо Правительства Республики Башкортостан от 26.09.2003 № 499-1682) ОЗП=16,92; ЭМ=21,28; ЗПМ=16,92; МАТ=19,35 | [21 empty] | Перевод из цен 1984 в цены 2001 года (письмо Правительства Республики Башкортостан от 26.09.2003 № 499-1682) ОЗП=16,92; ЭМ=21,28; ЗПМ=16,92; МАТ=19,35
| Оборудование предприятий химической и нефтеперерабатывающей промышленности | [23 empty] | Оборудование предприятий химической и нефтеперерабатывающей промышленности
|  |  | Накладные расходы 90% ФОТ (от 19,26) | З/пМех 10: 17.33
|  |  | Сметная прибыль 46% ФОТ (от 19,26) | З/пМех 10: 8.86
299 | РН11-2-9-6 | Снятие. Установка плоских заглушек из углеродистых сталей между фланцами на трубопроводах Ру=1,0 МПа (10 кгс/см2)...4,0 МПа (40 кгс/см2) диаметр трубопроводов 250 мм |  | заглушка | 1 | 17.14 | 16.75 |  |  | 17.14 | 16.75 |  |  | 1.74 | 1.74 | 0 | 0 | [5 empty] | Снятие. Установка плоских заглушек из углеродистых сталей между фланцами на трубопроводах Ру=1,0 МПа (10 кгс/см2)...4,0 МПа (40 кгс/см2) диаметр трубопроводов 250 мм
|  | Перевод из цен 1984 в цены 2001 года (письмо Правительства Республики Башкортостан от 26.09.2003 № 499-1682) ОЗП=16,92; ЭМ=21,28; ЗПМ=16,92; МАТ=19,35 | [21 empty] | Перевод из цен 1984 в цены 2001 года (письмо Правительства Республики Башкортостан от 26.09.2003 № 499-1682) ОЗП=16,92; ЭМ=21,28; ЗПМ=16,92; МАТ=19,35
| Оборудование предприятий химической и нефтеперерабатывающей промышленности | [23 empty] | Оборудование предприятий химической и нефтеперерабатывающей промышленности
|  |  | Накладные расходы 90% ФОТ (от 19,26) | З/пМех 10: 17.33
|  |  | Сметная прибыль 46% ФОТ (от 19,26) | З/пМех 10: 8.86
67. Ёмкость поз. 147 | [21 empty] | 67. Ёмкость поз. 147
Установка/снятие заглушек | [21 empty] | Установка/снятие заглушек
300 | РН11-2-9-2 | Установка плоских заглушек из углеродистых сталей между фланцами на трубопроводах Ру=1,0 МПа (10 кгс/см2)...4,0 МПа (40 кгс/см2) диаметр трубопроводов 80 мм |  | заглушка | 3 | 7.47 | 7.28 |  |  | 22.41 | 21.84 |  |  | 0.77 | 2.31 | 0 | 0 | [5 empty] | Установка плоских заглушек из углеродистых сталей между фланцами на трубопроводах Ру=1,0 МПа (10 кгс/см2)...4,0 МПа (40 кгс/см2) диаметр трубопроводов 80 мм
|  | Перевод из цен 1984 в цены 2001 года (письмо Правительства Республики Башкортостан от 26.09.2003 № 499-1682) ОЗП=16,92; ЭМ=21,28; ЗПМ=16,92; МАТ=19,35 | [21 empty] | Перевод из цен 1984 в цены 2001 года (письмо Правительства Республики Башкортостан от 26.09.2003 № 499-1682) ОЗП=16,92; ЭМ=21,28; ЗПМ=16,92; МАТ=19,35
| Оборудование предприятий химической и нефтеперерабатывающей промышленности | [23 empty] | Оборудование предприятий химической и нефтеперерабатывающей промышленности
|  |  | Накладные расходы 90% ФОТ (от 25,12) | З/пМех 10: 22.61
|  |  | Сметная прибыль 46% ФОТ (от 25,12) | З/пМех 10: 11.56
301 | РН11-2-9-2 | СнятиеУстановка плоских заглушек из углеродистых сталей между фланцами на трубопроводах Ру=1,0 МПа (10 кгс/см2)...4,0 МПа (40 кгс/см2) диаметр трубопроводов 80 мм |  | заглушка | 3 | 7.47 | 7.28 |  |  | 22.41 | 21.84 |  |  | 0.77 | 2.31 | 0 | 0 | [5 empty] | СнятиеУстановка плоских заглушек из углеродистых сталей между фланцами на трубопроводах Ру=1,0 МПа (10 кгс/см2)...4,0 МПа (40 кгс/см2) диаметр трубопроводов 80 мм
|  | Перевод из цен 1984 в цены 2001 года (письмо Правительства Республики Башкортостан от 26.09.2003 № 499-1682) ОЗП=16,92; ЭМ=21,28; ЗПМ=16,92; МАТ=19,35 | [21 empty] | Перевод из цен 1984 в цены 2001 года (письмо Правительства Республики Башкортостан от 26.09.2003 № 499-1682) ОЗП=16,92; ЭМ=21,28; ЗПМ=16,92; МАТ=19,35
| Оборудование предприятий химической и нефтеперерабатывающей промышленности | [23 empty] | Оборудование предприятий химической и нефтеперерабатывающей промышленности
|  |  | Накладные расходы 90% ФОТ (от 25,12) | З/пМех 10: 22.61
|  |  | Сметная прибыль 46% ФОТ (от 25,12) | З/пМех 10: 11.56
302 | РН11-2-9-3 | Установка плоских заглушек из углеродистых сталей между фланцами на трубопроводах Ру=1,0 МПа (10 кгс/см2)...4,0 МПа (40 кгс/см2) диаметр трубопроводов 100 мм |  | заглушка | 1 | 7.47 | 7.28 |  |  | 7.47 | 7.28 |  |  | 0.79 | 0.79 | 0 | 0 | [5 empty] | Установка плоских заглушек из углеродистых сталей между фланцами на трубопроводах Ру=1,0 МПа (10 кгс/см2)...4,0 МПа (40 кгс/см2) диаметр трубопроводов 100 мм
|  | Перевод из цен 1984 в цены 2001 года (письмо Правительства Республики Башкортостан от 26.09.2003 № 499-1682) ОЗП=16,92; ЭМ=21,28; ЗПМ=16,92; МАТ=19,35 | [21 empty] | Перевод из цен 1984 в цены 2001 года (письмо Правительства Республики Башкортостан от 26.09.2003 № 499-1682) ОЗП=16,92; ЭМ=21,28; ЗПМ=16,92; МАТ=19,35
| Оборудование предприятий химической и нефтеперерабатывающей промышленности | [23 empty] | Оборудование предприятий химической и нефтеперерабатывающей промышленности
|  |  | Накладные расходы 90% ФОТ (от 8,37) | З/пМех 10: 7.53
|  |  | Сметная прибыль 46% ФОТ (от 8,37) | З/пМех 10: 3.85
303 | РН11-2-9-3 | Снятие. Установка плоских заглушек из углеродистых сталей между фланцами на трубопроводах Ру=1,0 МПа (10 кгс/см2)...4,0 МПа (40 кгс/см2) диаметр трубопроводов 100 мм |  | заглушка | 1 | 7.47 | 7.28 |  |  | 7.47 | 7.28 |  |  | 0.79 | 0.79 | 0 | 0 | [5 empty] | Снятие. Установка плоских заглушек из углеродистых сталей между фланцами на трубопроводах Ру=1,0 МПа (10 кгс/см2)...4,0 МПа (40 кгс/см2) диаметр трубопроводов 100 мм
|  | Перевод из цен 1984 в цены 2001 года (письмо Правительства Республики Башкортостан от 26.09.2003 № 499-1682) ОЗП=16,92; ЭМ=21,28; ЗПМ=16,92; МАТ=19,35 | [21 empty] | Перевод из цен 1984 в цены 2001 года (письмо Правительства Республики Башкортостан от 26.09.2003 № 499-1682) ОЗП=16,92; ЭМ=21,28; ЗПМ=16,92; МАТ=19,35
| Оборудование предприятий химической и нефтеперерабатывающей промышленности | [23 empty] | Оборудование предприятий химической и нефтеперерабатывающей промышленности
|  |  | Накладные расходы 90% ФОТ (от 8,37) | З/пМех 10: 7.53
|  |  | Сметная прибыль 46% ФОТ (от 8,37) | З/пМех 10: 3.85
304 | РН11-2-9-4 | Установка плоских заглушек из углеродистых сталей между фланцами на трубопроводах Ру=1,0 МПа (10 кгс/см2)...4,0 МПа (40 кгс/см2) диаметр трубопроводов 150 мм |  | заглушка | 1 | 10.54 | 10.15 |  |  | 10.54 | 10.15 |  |  | 1.08 | 1.08 | 0 | 0 | [5 empty] | Установка плоских заглушек из углеродистых сталей между фланцами на трубопроводах Ру=1,0 МПа (10 кгс/см2)...4,0 МПа (40 кгс/см2) диаметр трубопроводов 150 мм
|  | Перевод из цен 1984 в цены 2001 года (письмо Правительства Республики Башкортостан от 26.09.2003 № 499-1682) ОЗП=16,92; ЭМ=21,28; ЗПМ=16,92; МАТ=19,35 | [21 empty] | Перевод из цен 1984 в цены 2001 года (письмо Правительства Республики Башкортостан от 26.09.2003 № 499-1682) ОЗП=16,92; ЭМ=21,28; ЗПМ=16,92; МАТ=19,35
| Оборудование предприятий химической и нефтеперерабатывающей промышленности | [23 empty] | Оборудование предприятий химической и нефтеперерабатывающей промышленности
|  |  | Накладные расходы 90% ФОТ (от 11,67) | З/пМех 10: 10.5
|  |  | Сметная прибыль 46% ФОТ (от 11,67) | З/пМех 10: 5.37
305 | РН11-2-9-4 | Снятие. Установка плоских заглушек из углеродистых сталей между фланцами на трубопроводах Ру=1,0 МПа (10 кгс/см2)...4,0 МПа (40 кгс/см2) диаметр трубопроводов 150 мм |  | заглушка | 1 | 10.54 | 10.15 |  |  | 10.54 | 10.15 |  |  | 1.08 | 1.08 | 0 | 0 | [5 empty] | Снятие. Установка плоских заглушек из углеродистых сталей между фланцами на трубопроводах Ру=1,0 МПа (10 кгс/см2)...4,0 МПа (40 кгс/см2) диаметр трубопроводов 150 мм
|  | Перевод из цен 1984 в цены 2001 года (письмо Правительства Республики Башкортостан от 26.09.2003 № 499-1682) ОЗП=16,92; ЭМ=21,28; ЗПМ=16,92; МАТ=19,35 | [21 empty] | Перевод из цен 1984 в цены 2001 года (письмо Правительства Республики Башкортостан от 26.09.2003 № 499-1682) ОЗП=16,92; ЭМ=21,28; ЗПМ=16,92; МАТ=19,35
| Оборудование предприятий химической и нефтеперерабатывающей промышленности | [23 empty] | Оборудование предприятий химической и нефтеперерабатывающей промышленности
|  |  | Накладные расходы 90% ФОТ (от 11,67) | З/пМех 10: 10.5
|  |  | Сметная прибыль 46% ФОТ (от 11,67) | З/пМех 10: 5.37
306 | ТЕРм18-01-066-01 | Снятие и установка крышек люков, диаметр до 800 мм /500мм/ |  | 1 шт. | 1 | 274.32 | 260.37 | 8.74 |  | 274.32 | 260.37 | 8.74 |  | 22.7 | 22.7 | 0 | 0 | [5 empty] | Снятие и установка крышек люков, диаметр до 800 мм /500мм/
| Оборудование предприятий химической и нефтеперерабатывающей промышленности | [23 empty] | Оборудование предприятий химической и нефтеперерабатывающей промышленности
|  |  | Накладные расходы 90% ФОТ (от 299,43) | З/пМех 10: 269.49
|  |  | Сметная прибыль 46% ФОТ (от 299,43) | З/пМех 10: 137.74
68. Цистерна поз. 107/1 | [21 empty] | 68. Цистерна поз. 107/1
307 | ТЕРм18-01-066-01 | Снятие и установка крышек люков, диаметр до 800 мм /500мм/ |  | 1 шт. | 1 | 274.32 | 260.37 | 8.74 |  | 274.32 | 260.37 | 8.74 |  | 22.7 | 22.7 | 0 | 0 | [5 empty] | Снятие и установка крышек люков, диаметр до 800 мм /500мм/
| Оборудование предприятий химической и нефтеперерабатывающей промышленности | [23 empty] | Оборудование предприятий химической и нефтеперерабатывающей промышленности
|  |  | Накладные расходы 90% ФОТ (от 299,43) | З/пМех 10: 269.49
|  |  | Сметная прибыль 46% ФОТ (от 299,43) | З/пМех 10: 137.74
308 | РН5-1-18 | Разборка и сборка фланцевых соединений с заменой прокладок,на условное давление до 1,6МПа(16кгс/см2), условный проход Ду до 100мм |  | шт. | 2 | 17.13 | 14.21 | 2.34 |  | 34.26 | 28.42 | 4.68 |  | 1.65 | 3.3 | 0 | 0 | [5 empty] | Разборка и сборка фланцевых соединений с заменой прокладок,на условное давление до 1,6МПа(16кгс/см2), условный проход Ду до 100мм
|  | Перевод из цен 1984 в цены 2001 года (письмо Правительства Республики Башкортостан от 26.09.2003 № 499-1682) ОЗП=16,92; ЭМ=21,28; ЗПМ=16,92; МАТ=19,35 | [21 empty] | Перевод из цен 1984 в цены 2001 года (письмо Правительства Республики Башкортостан от 26.09.2003 № 499-1682) ОЗП=16,92; ЭМ=21,28; ЗПМ=16,92; МАТ=19,35
| Оборудование предприятий химической и нефтеперерабатывающей промышленности | [23 empty] | Оборудование предприятий химической и нефтеперерабатывающей промышленности
|  |  | Накладные расходы 90% ФОТ (от 32,68) | З/пМех 10: 29.41
|  |  | Сметная прибыль 46% ФОТ (от 32,68) | З/пМех 10: 15.03
69. Цистерна поз. 107/2 | [21 empty] | 69. Цистерна поз. 107/2
309 | ТЕРм18-01-066-01 | Снятие и установка крышек люков, диаметр до 800 мм /500мм/ |  | 1 шт. | 1 | 274.32 | 260.37 | 8.74 |  | 274.32 | 260.37 | 8.74 |  | 22.7 | 22.7 | 0 | 0 | [5 empty] | Снятие и установка крышек люков, диаметр до 800 мм /500мм/
| Оборудование предприятий химической и нефтеперерабатывающей промышленности | [23 empty] | Оборудование предприятий химической и нефтеперерабатывающей промышленности
|  |  | Накладные расходы 90% ФОТ (от 299,43) | З/пМех 10: 269.49
|  |  | Сметная прибыль 46% ФОТ (от 299,43) | З/пМех 10: 137.74
310 | РН5-1-18 | Разборка и сборка фланцевых соединений с заменой прокладок,на условное давление до 1,6МПа(16кгс/см2), условный проход Ду до 100мм |  | шт. | 2 | 17.13 | 14.21 | 2.34 |  | 34.26 | 28.42 | 4.68 |  | 1.65 | 3.3 | 0 | 0 | [5 empty] | Разборка и сборка фланцевых соединений с заменой прокладок,на условное давление до 1,6МПа(16кгс/см2), условный проход Ду до 100мм
|  | Перевод из цен 1984 в цены 2001 года (письмо Правительства Республики Башкортостан от 26.09.2003 № 499-1682) ОЗП=16,92; ЭМ=21,28; ЗПМ=16,92; МАТ=19,35 | [21 empty] | Перевод из цен 1984 в цены 2001 года (письмо Правительства Республики Башкортостан от 26.09.2003 № 499-1682) ОЗП=16,92; ЭМ=21,28; ЗПМ=16,92; МАТ=19,35
| Оборудование предприятий химической и нефтеперерабатывающей промышленности | [23 empty] | Оборудование предприятий химической и нефтеперерабатывающей промышленности
|  |  | Накладные расходы 90% ФОТ (от 32,68) | З/пМех 10: 29.41
|  |  | Сметная прибыль 46% ФОТ (от 32,68) | З/пМех 10: 15.03
70. Цистерна поз. 135 | [21 empty] | 70. Цистерна поз. 135
Установка/снятие заглушек | [21 empty] | Установка/снятие заглушек
311 | РН11-2-9-5 | Установка плоских заглушек из углеродистых сталей между фланцами на трубопроводах Ру=1,0 МПа (10 кгс/см2)...4,0 МПа (40 кгс/см2) диаметр трубопроводов 200 мм |  | заглушка | 2 | 14.09 | 13.71 |  |  | 28.18 | 27.42 |  |  | 1.43 | 2.86 | 0 | 0 | [5 empty] | Установка плоских заглушек из углеродистых сталей между фланцами на трубопроводах Ру=1,0 МПа (10 кгс/см2)...4,0 МПа (40 кгс/см2) диаметр трубопроводов 200 мм
|  | Перевод из цен 1984 в цены 2001 года (письмо Правительства Республики Башкортостан от 26.09.2003 № 499-1682) ОЗП=16,92; ЭМ=21,28; ЗПМ=16,92; МАТ=19,35 | [21 empty] | Перевод из цен 1984 в цены 2001 года (письмо Правительства Республики Башкортостан от 26.09.2003 № 499-1682) ОЗП=16,92; ЭМ=21,28; ЗПМ=16,92; МАТ=19,35
| Оборудование предприятий химической и нефтеперерабатывающей промышленности | [23 empty] | Оборудование предприятий химической и нефтеперерабатывающей промышленности
|  |  | Накладные расходы 90% ФОТ (от 31,53) | З/пМех 10: 28.38
|  |  | Сметная прибыль 46% ФОТ (от 31,53) | З/пМех 10: 14.5
312 | РН11-2-9-5 | Снятие. Установка плоских заглушек из углеродистых сталей между фланцами на трубопроводах Ру=1,0 МПа (10 кгс/см2)...4,0 МПа (40 кгс/см2) диаметр трубопроводов 200 мм |  | заглушка | 2 | 14.09 | 13.71 |  |  | 28.18 | 27.42 |  |  | 1.43 | 2.86 | 0 | 0 | [5 empty] | Снятие. Установка плоских заглушек из углеродистых сталей между фланцами на трубопроводах Ру=1,0 МПа (10 кгс/см2)...4,0 МПа (40 кгс/см2) диаметр трубопроводов 200 мм
|  | Перевод из цен 1984 в цены 2001 года (письмо Правительства Республики Башкортостан от 26.09.2003 № 499-1682) ОЗП=16,92; ЭМ=21,28; ЗПМ=16,92; МАТ=19,35 | [21 empty] | Перевод из цен 1984 в цены 2001 года (письмо Правительства Республики Башкортостан от 26.09.2003 № 499-1682) ОЗП=16,92; ЭМ=21,28; ЗПМ=16,92; МАТ=19,35
| Оборудование предприятий химической и нефтеперерабатывающей промышленности | [23 empty] | Оборудование предприятий химической и нефтеперерабатывающей промышленности
|  |  | Накладные расходы 90% ФОТ (от 31,53) | З/пМех 10: 28.38
|  |  | Сметная прибыль 46% ФОТ (от 31,53) | З/пМех 10: 14.5
313 | РН11-2-9-3 | Установка плоских заглушек из углеродистых сталей между фланцами на трубопроводах Ру=1,0 МПа (10 кгс/см2)...4,0 МПа (40 кгс/см2) диаметр трубопроводов 100 мм |  | заглушка | 2 | 7.47 | 7.28 |  |  | 14.94 | 14.56 |  |  | 0.79 | 1.58 | 0 | 0 | [5 empty] | Установка плоских заглушек из углеродистых сталей между фланцами на трубопроводах Ру=1,0 МПа (10 кгс/см2)...4,0 МПа (40 кгс/см2) диаметр трубопроводов 100 мм
|  | Перевод из цен 1984 в цены 2001 года (письмо Правительства Республики Башкортостан от 26.09.2003 № 499-1682) ОЗП=16,92; ЭМ=21,28; ЗПМ=16,92; МАТ=19,35 | [21 empty] | Перевод из цен 1984 в цены 2001 года (письмо Правительства Республики Башкортостан от 26.09.2003 № 499-1682) ОЗП=16,92; ЭМ=21,28; ЗПМ=16,92; МАТ=19,35
| Оборудование предприятий химической и нефтеперерабатывающей промышленности | [23 empty] | Оборудование предприятий химической и нефтеперерабатывающей промышленности
|  |  | Накладные расходы 90% ФОТ (от 16,74) | З/пМех 10: 15.07
|  |  | Сметная прибыль 46% ФОТ (от 16,74) | З/пМех 10: 7.7
314 | РН11-2-9-3 | Снятие. Установка плоских заглушек из углеродистых сталей между фланцами на трубопроводах Ру=1,0 МПа (10 кгс/см2)...4,0 МПа (40 кгс/см2) диаметр трубопроводов 100 мм |  | заглушка | 2 | 7.47 | 7.28 |  |  | 14.94 | 14.56 |  |  | 0.79 | 1.58 | 0 | 0 | [5 empty] | Снятие. Установка плоских заглушек из углеродистых сталей между фланцами на трубопроводах Ру=1,0 МПа (10 кгс/см2)...4,0 МПа (40 кгс/см2) диаметр трубопроводов 100 мм
|  | Перевод из цен 1984 в цены 2001 года (письмо Правительства Республики Башкортостан от 26.09.2003 № 499-1682) ОЗП=16,92; ЭМ=21,28; ЗПМ=16,92; МАТ=19,35 | [21 empty] | Перевод из цен 1984 в цены 2001 года (письмо Правительства Республики Башкортостан от 26.09.2003 № 499-1682) ОЗП=16,92; ЭМ=21,28; ЗПМ=16,92; МАТ=19,35
| Оборудование предприятий химической и нефтеперерабатывающей промышленности | [23 empty] | Оборудование предприятий химической и нефтеперерабатывающей промышленности
|  |  | Накладные расходы 90% ФОТ (от 16,74) | З/пМех 10: 15.07
|  |  | Сметная прибыль 46% ФОТ (от 16,74) | З/пМех 10: 7.7
315 | РН11-2-9-1 | Установка плоских заглушек из углеродистых сталей между фланцами на трубопроводах Ру=1,0 МПа (10 кгс/см2)...4,0 МПа (40 кгс/см2) диаметр трубопроводов 50 мм |  | заглушка | 2 | 4.93 | 4.74 |  |  | 9.86 | 9.48 |  |  | 0.48 | 0.96 | 0 | 0 | [5 empty] | Установка плоских заглушек из углеродистых сталей между фланцами на трубопроводах Ру=1,0 МПа (10 кгс/см2)...4,0 МПа (40 кгс/см2) диаметр трубопроводов 50 мм
|  | Перевод из цен 1984 в цены 2001 года (письмо Правительства Республики Башкортостан от 26.09.2003 № 499-1682) ОЗП=16,92; ЭМ=21,28; ЗПМ=16,92; МАТ=19,35 | [21 empty] | Перевод из цен 1984 в цены 2001 года (письмо Правительства Республики Башкортостан от 26.09.2003 № 499-1682) ОЗП=16,92; ЭМ=21,28; ЗПМ=16,92; МАТ=19,35
| Оборудование предприятий химической и нефтеперерабатывающей промышленности | [23 empty] | Оборудование предприятий химической и нефтеперерабатывающей промышленности
|  |  | Накладные расходы 90% ФОТ (от 10,90) | З/пМех 10: 9.81
|  |  | Сметная прибыль 46% ФОТ (от 10,90) | З/пМех 10: 5.01
316 | РН11-2-9-1 | Снятие. Установка плоских заглушек из углеродистых сталей между фланцами на трубопроводах Ру=1,0 МПа (10 кгс/см2)...4,0 МПа (40 кгс/см2) диаметр трубопроводов 50 мм |  | заглушка | 2 | 4.93 | 4.74 |  |  | 9.86 | 9.48 |  |  | 0.48 | 0.96 | 0 | 0 | [5 empty] | Снятие. Установка плоских заглушек из углеродистых сталей между фланцами на трубопроводах Ру=1,0 МПа (10 кгс/см2)...4,0 МПа (40 кгс/см2) диаметр трубопроводов 50 мм
|  | Перевод из цен 1984 в цены 2001 года (письмо Правительства Республики Башкортостан от 26.09.2003 № 499-1682) ОЗП=16,92; ЭМ=21,28; ЗПМ=16,92; МАТ=19,35 | [21 empty] | Перевод из цен 1984 в цены 2001 года (письмо Правительства Республики Башкортостан от 26.09.2003 № 499-1682) ОЗП=16,92; ЭМ=21,28; ЗПМ=16,92; МАТ=19,35
| Оборудование предприятий химической и нефтеперерабатывающей промышленности | [23 empty] | Оборудование предприятий химической и нефтеперерабатывающей промышленности
|  |  | Накладные расходы 90% ФОТ (от 10,90) | З/пМех 10: 9.81
|  |  | Сметная прибыль 46% ФОТ (от 10,90) | З/пМех 10: 5.01
317 | РН11-2-9-1 | Установка плоских заглушек из углеродистых сталей между фланцами на трубопроводах Ру=1,0 МПа (10 кгс/см2)...4,0 МПа (40 кгс/см2) диаметр трубопроводов 50 мм /40 мм/ |  | заглушка | 2 | 4.93 | 4.74 |  |  | 9.86 | 9.48 |  |  | 0.48 | 0.96 | 0 | 0 | [5 empty] | Установка плоских заглушек из углеродистых сталей между фланцами на трубопроводах Ру=1,0 МПа (10 кгс/см2)...4,0 МПа (40 кгс/см2) диаметр трубопроводов 50 мм /40 мм/
|  | Перевод из цен 1984 в цены 2001 года (письмо Правительства Республики Башкортостан от 26.09.2003 № 499-1682) ОЗП=16,92; ЭМ=21,28; ЗПМ=16,92; МАТ=19,35 | [21 empty] | Перевод из цен 1984 в цены 2001 года (письмо Правительства Республики Башкортостан от 26.09.2003 № 499-1682) ОЗП=16,92; ЭМ=21,28; ЗПМ=16,92; МАТ=19,35
| Оборудование предприятий химической и нефтеперерабатывающей промышленности | [23 empty] | Оборудование предприятий химической и нефтеперерабатывающей промышленности
|  |  | Накладные расходы 90% ФОТ (от 10,90) | З/пМех 10: 9.81
|  |  | Сметная прибыль 46% ФОТ (от 10,90) | З/пМех 10: 5.01
318 | РН11-2-9-1 | Снятие. Установка плоских заглушек из углеродистых сталей между фланцами на трубопроводах Ру=1,0 МПа (10 кгс/см2)...4,0 МПа (40 кгс/см2) диаметр трубопроводов 50 мм /40 мм./ |  | заглушка | 2 | 4.93 | 4.74 |  |  | 9.86 | 9.48 |  |  | 0.48 | 0.96 | 0 | 0 | [5 empty] | Снятие. Установка плоских заглушек из углеродистых сталей между фланцами на трубопроводах Ру=1,0 МПа (10 кгс/см2)...4,0 МПа (40 кгс/см2) диаметр трубопроводов 50 мм /40 мм./
|  | Перевод из цен 1984 в цены 2001 года (письмо Правительства Республики Башкортостан от 26.09.2003 № 499-1682) ОЗП=16,92; ЭМ=21,28; ЗПМ=16,92; МАТ=19,35 | [21 empty] | Перевод из цен 1984 в цены 2001 года (письмо Правительства Республики Башкортостан от 26.09.2003 № 499-1682) ОЗП=16,92; ЭМ=21,28; ЗПМ=16,92; МАТ=19,35
| Оборудование предприятий химической и нефтеперерабатывающей промышленности | [23 empty] | Оборудование предприятий химической и нефтеперерабатывающей промышленности
|  |  | Накладные расходы 90% ФОТ (от 10,90) | З/пМех 10: 9.81
|  |  | Сметная прибыль 46% ФОТ (от 10,90) | З/пМех 10: 5.01
319 | ТЕРм18-01-066-01 | Снятие и установка крышек люков, диаметр до 800 мм /500мм/ |  | 1 шт. | 1 | 274.32 | 260.37 | 8.74 |  | 274.32 | 260.37 | 8.74 |  | 22.7 | 22.7 | 0 | 0 | [5 empty] | Снятие и установка крышек люков, диаметр до 800 мм /500мм/
| Оборудование предприятий химической и нефтеперерабатывающей промышленности | [23 empty] | Оборудование предприятий химической и нефтеперерабатывающей промышленности
|  |  | Накладные расходы 90% ФОТ (от 299,43) | З/пМех 10: 269.49
|  |  | Сметная прибыль 46% ФОТ (от 299,43) | З/пМех 10: 137.74
320 | ТЕРм39-01-001-19 | Очистка поверхности оборудования металлическими щетками /стыков/ |  | 1 м шва | 3 | 4.96 | 4.86 |  |  | 14.88 | 14.58 |  |  | 0.4 | 1.2 | 0 | 0 | [5 empty] | Очистка поверхности оборудования металлическими щетками /стыков/
| Контроль монтажных сварных соединений | [23 empty] | Контроль монтажных сварных соединений
|  |  | Накладные расходы 89% ФОТ (от 16,77) | З/пМех 10: 14.93
|  |  | Сметная прибыль 45% ФОТ (от 16,77) | З/пМех 10: 7.55
71 . Цистерна поз. 121а | [21 empty] | 71 . Цистерна поз. 121а
321 | ТЕРм12-12-001-18 | Демонтаж. Арматура фланцевая с ручным приводом или без привода водопроводная на условное давление до 4 МПа, диаметр условного прохода: 500 мм /прим./ |  | 1 шт. | 1 | 495.16 | 147.16 | 348 | 39.49 | 495.16 | 147.16 | 348 | 39.49 | 12.102 | 12.1 | 2.418 | 2.42 | [5 empty] | Демонтаж. Арматура фланцевая с ручным приводом или без привода водопроводная на условное давление до 4 МПа, диаметр условного прохода: 500 мм /прим./
| Приказ от 08.08.2022 № 648/пр п.145 табл.3 | Демонтаж оборудования, пригодного для дальнейшего использования, со снятием с места установки, необходимой (частичной) разборкой без надобности хранения (перемещается на другое место установки и др.) ОЗП=0,6; ЭМ=0,6 к расх.; ЗПМ=0,6; МАТ=0 к расх.; ТЗ=0,6; ТЗМ=0,6 | [21 empty] | Демонтаж оборудования, пригодного для дальнейшего использования, со снятием с места установки, необходимой (частичной) разборкой без надобности хранения (перемещается на другое место установки и др.) ОЗП=0,6; ЭМ=0,6 к расх.; ЗПМ=0,6; МАТ=0 к расх.; ТЗ=0,6; ТЗМ=0,6
| Технологические трубопроводы | [23 empty] | Технологические трубопроводы
|  |  | Накладные расходы 90% ФОТ (от 214,64) | З/пМех 10: 193.18
|  |  | Сметная прибыль 46% ФОТ (от 214,64) | З/пМех 10: 98.73
322 | ТЕРм12-12-001-18 | Арматура фланцевая с ручным приводом или без привода водопроводная на условное давление до 4 МПа, диаметр условного прохода: 500 мм /прим./ |  | 1 шт. | 1 | 830.17 | 245.27 | 579.99 | 65.81 | 830.17 | 245.27 | 579.99 | 65.81 | 20.17 | 20.17 | 4.03 | 4.03 | [5 empty] | Арматура фланцевая с ручным приводом или без привода водопроводная на условное давление до 4 МПа, диаметр условного прохода: 500 мм /прим./
|  | 830,17 = 1 104,45 - 0,94 x 21,24 - 16,6 x 15,32 | [23 empty] | 830,17 = 1 104,45 - 0,94 x 21,24 - 16,6 x 15,32
| Технологические трубопроводы | [23 empty] | Технологические трубопроводы
|  |  | Накладные расходы 90% ФОТ (от 357,74) | З/пМех 10: 321.97
|  |  | Сметная прибыль 46% ФОТ (от 357,74) | З/пМех 10: 164.56
Уд | 101-1703 | Прокладки резиновые (пластина техническая прессованная) |  | 4: кг; 5: 0,94 0,94; 6: 21.24; З/пМех 10: 19.97 | [9 empty] | Прокладки резиновые (пластина техническая прессованная)
Уд | 101-1977 | Болты с гайками и шайбами строительные |  | 4: кг; 5: 16,6 16,6; 6: 15.32; З/пМех 10: 254.31 | [9 empty] | Болты с гайками и шайбами строительные
323 | ТЕРм12-12-001-09 | Демонтаж. Арматура фланцевая с ручным приводом или без привода водопроводная на условное давление до 4 МПа, диаметр условного прохода: 80 мм /прим./ |  | 1 шт. | 1 | 81.1 | 31.81 | 49.29 | 6.17 | 81.1 | 31.81 | 49.29 | 6.17 | 2.616 | 2.62 | 0.378 | 0.38 | [5 empty] | Демонтаж. Арматура фланцевая с ручным приводом или без привода водопроводная на условное давление до 4 МПа, диаметр условного прохода: 80 мм /прим./
| Приказ от 08.08.2022 № 648/пр п.145 табл.3 | Демонтаж оборудования, пригодного для дальнейшего использования, со снятием с места установки, необходимой (частичной) разборкой без надобности хранения (перемещается на другое место установки и др.) ОЗП=0,6; ЭМ=0,6 к расх.; ЗПМ=0,6; МАТ=0 к расх.; ТЗ=0,6; ТЗМ=0,6 | [21 empty] | Демонтаж оборудования, пригодного для дальнейшего использования, со снятием с места установки, необходимой (частичной) разборкой без надобности хранения (перемещается на другое место установки и др.) ОЗП=0,6; ЭМ=0,6 к расх.; ЗПМ=0,6; МАТ=0 к расх.; ТЗ=0,6; ТЗМ=0,6
| Технологические трубопроводы | [23 empty] | Технологические трубопроводы
|  |  | Накладные расходы 90% ФОТ (от 43,68) | З/пМех 10: 39.31
|  |  | Сметная прибыль 46% ФОТ (от 43,68) | З/пМех 10: 20.09
324 | ТЕРм12-12-001-09 | Арматура фланцевая с ручным приводом или без привода водопроводная на условное давление до 4 МПа, диаметр условного прохода: 80 мм /прим./ |  | 1 шт. | 1 | 136.21 | 53.02 | 82.14 | 10.29 | 136.21 | 53.02 | 82.14 | 10.29 | 4.36 | 4.36 | 0.63 | 0.63 | [5 empty] | Арматура фланцевая с ручным приводом или без привода водопроводная на условное давление до 4 МПа, диаметр условного прохода: 80 мм /прим./
|  | 136,21 = 144,28 - 0,12 x 21,24 - 0,36 x 15,32 | [23 empty] | 136,21 = 144,28 - 0,12 x 21,24 - 0,36 x 15,32
| Технологические трубопроводы | [23 empty] | Технологические трубопроводы
|  |  | Накладные расходы 90% ФОТ (от 72,80) | З/пМех 10: 65.52
|  |  | Сметная прибыль 46% ФОТ (от 72,80) | З/пМех 10: 33.49
Уд | 101-1703 | Прокладки резиновые (пластина техническая прессованная) |  | 4: кг; 5: 0,12 0,12; 6: 21.24; З/пМех 10: 2.55 | [9 empty] | Прокладки резиновые (пластина техническая прессованная)
Уд | 101-1977 | Болты с гайками и шайбами строительные |  | 4: кг; 5: 0,36 0,36; 6: 15.32; З/пМех 10: 5.52 | [9 empty] | Болты с гайками и шайбами строительные
325 | ТЕРм12-12-001-06 | Демонтаж. Арматура фланцевая с ручным приводом или без привода водопроводная на условное давление до 4 МПа, диаметр условного прохода: 40 мм /прим./ |  | 1 шт. | 1 | 23.87 | 23.35 | 0.52 |  | 23.87 | 23.35 | 0.52 |  | 1.92 | 1.92 | 0 | 0 | [5 empty] | Демонтаж. Арматура фланцевая с ручным приводом или без привода водопроводная на условное давление до 4 МПа, диаметр условного прохода: 40 мм /прим./
| Приказ от 08.08.2022 № 648/пр п.145 табл.3 | Демонтаж оборудования, пригодного для дальнейшего использования, со снятием с места установки, необходимой (частичной) разборкой без надобности хранения (перемещается на другое место установки и др.) ОЗП=0,6; ЭМ=0,6 к расх.; ЗПМ=0,6; МАТ=0 к расх.; ТЗ=0,6; ТЗМ=0,6 | [21 empty] | Демонтаж оборудования, пригодного для дальнейшего использования, со снятием с места установки, необходимой (частичной) разборкой без надобности хранения (перемещается на другое место установки и др.) ОЗП=0,6; ЭМ=0,6 к расх.; ЗПМ=0,6; МАТ=0 к расх.; ТЗ=0,6; ТЗМ=0,6
| Технологические трубопроводы | [23 empty] | Технологические трубопроводы
|  |  | Накладные расходы 90% ФОТ (от 26,85) | З/пМех 10: 24.17
|  |  | Сметная прибыль 46% ФОТ (от 26,85) | З/пМех 10: 12.35
326 | ТЕРм12-12-001-06 | Арматура фланцевая с ручным приводом или без привода водопроводная на условное давление до 4 МПа, диаметр условного прохода: 40 мм /прим./ |  | 1 шт. | 1 | 40.58 | 38.91 | 0.88 |  | 40.58 | 38.91 | 0.88 |  | 3.2 | 3.2 | 0 | 0 | [5 empty] | Арматура фланцевая с ручным приводом или без привода водопроводная на условное давление до 4 МПа, диаметр условного прохода: 40 мм /прим./
|  | 40,58 = 44,45 - 0,06 x 21,24 - 0,17 x 15,32 | [23 empty] | 40,58 = 44,45 - 0,06 x 21,24 - 0,17 x 15,32
| Технологические трубопроводы | [23 empty] | Технологические трубопроводы
|  |  | Накладные расходы 90% ФОТ (от 44,75) | З/пМех 10: 40.28
|  |  | Сметная прибыль 46% ФОТ (от 44,75) | З/пМех 10: 20.59
Уд | 101-1703 | Прокладки резиновые (пластина техническая прессованная) |  | 4: кг; 5: 0,06 0,06; 6: 21.24; З/пМех 10: 1.27 | [9 empty] | Прокладки резиновые (пластина техническая прессованная)
Уд | 101-1977 | Болты с гайками и шайбами строительные |  | 4: кг; 5: 0,17 0,17; 6: 15.32; З/пМех 10: 2.6 | [9 empty] | Болты с гайками и шайбами строительные
72. Теплообменник поз. 164/2 | [21 empty] | 72. Теплообменник поз. 164/2
Установка/снятие заглушек | [21 empty] | Установка/снятие заглушек
327 | РН11-2-9-7 | Установка плоских заглушек из углеродистых сталей между фланцами на трубопроводах Ру=1,0 МПа (10 кгс/см2)...4,0 МПа (40 кгс/см2) диаметр трубопроводов 300 мм |  | заглушка | 2 | 22.91 | 22.33 |  |  | 45.82 | 44.66 |  |  | 2.3 | 4.6 | 0 | 0 | [5 empty] | Установка плоских заглушек из углеродистых сталей между фланцами на трубопроводах Ру=1,0 МПа (10 кгс/см2)...4,0 МПа (40 кгс/см2) диаметр трубопроводов 300 мм
|  | Перевод из цен 1984 в цены 2001 года (письмо Правительства Республики Башкортостан от 26.09.2003 № 499-1682) ОЗП=16,92; ЭМ=21,28; ЗПМ=16,92; МАТ=19,35 | [21 empty] | Перевод из цен 1984 в цены 2001 года (письмо Правительства Республики Башкортостан от 26.09.2003 № 499-1682) ОЗП=16,92; ЭМ=21,28; ЗПМ=16,92; МАТ=19,35
| Оборудование предприятий химической и нефтеперерабатывающей промышленности | [23 empty] | Оборудование предприятий химической и нефтеперерабатывающей промышленности
|  |  | Накладные расходы 90% ФОТ (от 51,36) | З/пМех 10: 46.22
|  |  | Сметная прибыль 46% ФОТ (от 51,36) | З/пМех 10: 23.63
328 | РН11-2-9-7 | Снятие. Установка плоских заглушек из углеродистых сталей между фланцами на трубопроводах Ру=1,0 МПа (10 кгс/см2)...4,0 МПа (40 кгс/см2) диаметр трубопроводов 300 мм |  | заглушка | 2 | 22.91 | 22.33 |  |  | 45.82 | 44.66 |  |  | 2.3 | 4.6 | 0 | 0 | [5 empty] | Снятие. Установка плоских заглушек из углеродистых сталей между фланцами на трубопроводах Ру=1,0 МПа (10 кгс/см2)...4,0 МПа (40 кгс/см2) диаметр трубопроводов 300 мм
|  | Перевод из цен 1984 в цены 2001 года (письмо Правительства Республики Башкортостан от 26.09.2003 № 499-1682) ОЗП=16,92; ЭМ=21,28; ЗПМ=16,92; МАТ=19,35 | [21 empty] | Перевод из цен 1984 в цены 2001 года (письмо Правительства Республики Башкортостан от 26.09.2003 № 499-1682) ОЗП=16,92; ЭМ=21,28; ЗПМ=16,92; МАТ=19,35
| Оборудование предприятий химической и нефтеперерабатывающей промышленности | [23 empty] | Оборудование предприятий химической и нефтеперерабатывающей промышленности
|  |  | Накладные расходы 90% ФОТ (от 51,36) | З/пМех 10: 46.22
|  |  | Сметная прибыль 46% ФОТ (от 51,36) | З/пМех 10: 23.63
329 | ТЕРм18-01-066-03 | Снятие и установка крышек и днищ аппаратов, диаметр: до 2000 мм /1400 мм./ |  | 1 шт. | 2 | 345.69 | 318.87 | 20.44 |  | 691.38 | 637.74 | 40.88 |  | 27.8 | 55.6 | 0 | 0 | [5 empty] | Снятие и установка крышек и днищ аппаратов, диаметр: до 2000 мм /1400 мм./
| Оборудование предприятий химической и нефтеперерабатывающей промышленности | [23 empty] | Оборудование предприятий химической и нефтеперерабатывающей промышленности
|  |  | Накладные расходы 90% ФОТ (от 733,40) | З/пМех 10: 660.06
|  |  | Сметная прибыль 46% ФОТ (от 733,40) | З/пМех 10: 337.36
330 | РН5-1-19 | Разборка и сборка фланцевых соединений с заменой прокладок,на условное давление до 1,6МПа(16кгс/см2), условный проход Ду до 150мм |  | шт. | 2 | 24.51 | 19.46 | 4.47 | 0.34 | 49.02 | 38.92 | 8.94 | 0.68 | 2.2 | 4.4 | 0 | 0 | [5 empty] | Разборка и сборка фланцевых соединений с заменой прокладок,на условное давление до 1,6МПа(16кгс/см2), условный проход Ду до 150мм
|  | Перевод из цен 1984 в цены 2001 года (письмо Правительства Республики Башкортостан от 26.09.2003 № 499-1682) ОЗП=16,92; ЭМ=21,28; ЗПМ=16,92; МАТ=19,35 | [21 empty] | Перевод из цен 1984 в цены 2001 года (письмо Правительства Республики Башкортостан от 26.09.2003 № 499-1682) ОЗП=16,92; ЭМ=21,28; ЗПМ=16,92; МАТ=19,35
| Оборудование предприятий химической и нефтеперерабатывающей промышленности | [23 empty] | Оборудование предприятий химической и нефтеперерабатывающей промышленности
|  |  | Накладные расходы 90% ФОТ (от 45,54) | З/пМех 10: 40.99
|  |  | Сметная прибыль 46% ФОТ (от 45,54) | З/пМех 10: 20.95
331 | ТЕРм39-01-001-19 | Очистка поверхности оборудования металлическими щетками /стыков/ |  | 1 м шва | 3 | 4.96 | 4.86 |  |  | 14.88 | 14.58 |  |  | 0.4 | 1.2 | 0 | 0 | [5 empty] | Очистка поверхности оборудования металлическими щетками /стыков/
| Контроль монтажных сварных соединений | [23 empty] | Контроль монтажных сварных соединений
|  |  | Накладные расходы 89% ФОТ (от 16,77) | З/пМех 10: 14.93
|  |  | Сметная прибыль 45% ФОТ (от 16,77) | З/пМех 10: 7.55
332 | РН12-2-5 | Отглушение дефектной теплообменной трубы зачистка концов трубы, забивка металлических пробок /при необходимости/ |  | труба | 1 | 0.51 | 0.51 |  |  | 0.51 | 0.51 |  |  | 0.06 | 0.06 | 0 | 0 | [5 empty] | Отглушение дефектной теплообменной трубы зачистка концов трубы, забивка металлических пробок /при необходимости/
|  | Перевод из цен 1984 в цены 2001 года (письмо Правительства Республики Башкортостан от 26.09.2003 № 499-1682) ОЗП=16,92; ЭМ=21,28; ЗПМ=16,92; МАТ=19,35 | [21 empty] | Перевод из цен 1984 в цены 2001 года (письмо Правительства Республики Башкортостан от 26.09.2003 № 499-1682) ОЗП=16,92; ЭМ=21,28; ЗПМ=16,92; МАТ=19,35
| Оборудование предприятий химической и нефтеперерабатывающей промышленности | [23 empty] | Оборудование предприятий химической и нефтеперерабатывающей промышленности
|  |  | Накладные расходы 90% ФОТ (от 0,59) | З/пМех 10: 0.53
|  |  | Сметная прибыль 46% ФОТ (от 0,59) | З/пМех 10: 0.27
73. Теплообменник поз. 164/3 | [21 empty] | 73. Теплообменник поз. 164/3
Установка/снятие заглушек | [21 empty] | Установка/снятие заглушек
333 | РН11-2-9-7 | Установка плоских заглушек из углеродистых сталей между фланцами на трубопроводах Ру=1,0 МПа (10 кгс/см2)...4,0 МПа (40 кгс/см2) диаметр трубопроводов 300 мм |  | заглушка | 2 | 22.91 | 22.33 |  |  | 45.82 | 44.66 |  |  | 2.3 | 4.6 | 0 | 0 | [5 empty] | Установка плоских заглушек из углеродистых сталей между фланцами на трубопроводах Ру=1,0 МПа (10 кгс/см2)...4,0 МПа (40 кгс/см2) диаметр трубопроводов 300 мм
|  | Перевод из цен 1984 в цены 2001 года (письмо Правительства Республики Башкортостан от 26.09.2003 № 499-1682) ОЗП=16,92; ЭМ=21,28; ЗПМ=16,92; МАТ=19,35 | [21 empty] | Перевод из цен 1984 в цены 2001 года (письмо Правительства Республики Башкортостан от 26.09.2003 № 499-1682) ОЗП=16,92; ЭМ=21,28; ЗПМ=16,92; МАТ=19,35
| Оборудование предприятий химической и нефтеперерабатывающей промышленности | [23 empty] | Оборудование предприятий химической и нефтеперерабатывающей промышленности
|  |  | Накладные расходы 90% ФОТ (от 51,36) | З/пМех 10: 46.22
|  |  | Сметная прибыль 46% ФОТ (от 51,36) | З/пМех 10: 23.63
334 | РН11-2-9-7 | Снятие. Установка плоских заглушек из углеродистых сталей между фланцами на трубопроводах Ру=1,0 МПа (10 кгс/см2)...4,0 МПа (40 кгс/см2) диаметр трубопроводов 300 мм |  | заглушка | 2 | 22.91 | 22.33 |  |  | 45.82 | 44.66 |  |  | 2.3 | 4.6 | 0 | 0 | [5 empty] | Снятие. Установка плоских заглушек из углеродистых сталей между фланцами на трубопроводах Ру=1,0 МПа (10 кгс/см2)...4,0 МПа (40 кгс/см2) диаметр трубопроводов 300 мм
|  | Перевод из цен 1984 в цены 2001 года (письмо Правительства Республики Башкортостан от 26.09.2003 № 499-1682) ОЗП=16,92; ЭМ=21,28; ЗПМ=16,92; МАТ=19,35 | [21 empty] | Перевод из цен 1984 в цены 2001 года (письмо Правительства Республики Башкортостан от 26.09.2003 № 499-1682) ОЗП=16,92; ЭМ=21,28; ЗПМ=16,92; МАТ=19,35
| Оборудование предприятий химической и нефтеперерабатывающей промышленности | [23 empty] | Оборудование предприятий химической и нефтеперерабатывающей промышленности
|  |  | Накладные расходы 90% ФОТ (от 51,36) | З/пМех 10: 46.22
|  |  | Сметная прибыль 46% ФОТ (от 51,36) | З/пМех 10: 23.63
335 | ТЕРм18-01-066-03 | Снятие и установка крышек и днищ аппаратов, диаметр: до 2000 мм /1200 мм./ |  | 1 шт. | 2 | 345.69 | 318.87 | 20.44 |  | 691.38 | 637.74 | 40.88 |  | 27.8 | 55.6 | 0 | 0 | [5 empty] | Снятие и установка крышек и днищ аппаратов, диаметр: до 2000 мм /1200 мм./
| Оборудование предприятий химической и нефтеперерабатывающей промышленности | [23 empty] | Оборудование предприятий химической и нефтеперерабатывающей промышленности
|  |  | Накладные расходы 90% ФОТ (от 733,40) | З/пМех 10: 660.06
|  |  | Сметная прибыль 46% ФОТ (от 733,40) | З/пМех 10: 337.36
336 | ТЕРм18-01-066-01 | Снятие и установка крышек люков, диаметр до 800 мм /500мм/ |  | 1 шт. | 1 | 274.32 | 260.37 | 8.74 |  | 274.32 | 260.37 | 8.74 |  | 22.7 | 22.7 | 0 | 0 | [5 empty] | Снятие и установка крышек люков, диаметр до 800 мм /500мм/
| Оборудование предприятий химической и нефтеперерабатывающей промышленности | [23 empty] | Оборудование предприятий химической и нефтеперерабатывающей промышленности
|  |  | Накладные расходы 90% ФОТ (от 299,43) | З/пМех 10: 269.49
|  |  | Сметная прибыль 46% ФОТ (от 299,43) | З/пМех 10: 137.74
337 | РН5-1-21 | Разборка и сборка фланцевых соединений с заменой прокладок,на условное давление до 1,6МПа(16кгс/см2), условный проход Ду до 300мм /250 мм./ |  | шт. | 1 | 44.22 | 36.04 | 7.02 | 0.34 | 44.22 | 36.04 | 7.02 | 0.34 | 4 | 4 | 0 | 0 | [5 empty] | Разборка и сборка фланцевых соединений с заменой прокладок,на условное давление до 1,6МПа(16кгс/см2), условный проход Ду до 300мм /250 мм./
|  | Перевод из цен 1984 в цены 2001 года (письмо Правительства Республики Башкортостан от 26.09.2003 № 499-1682) ОЗП=16,92; ЭМ=21,28; ЗПМ=16,92; МАТ=19,35 | [21 empty] | Перевод из цен 1984 в цены 2001 года (письмо Правительства Республики Башкортостан от 26.09.2003 № 499-1682) ОЗП=16,92; ЭМ=21,28; ЗПМ=16,92; МАТ=19,35
| Оборудование предприятий химической и нефтеперерабатывающей промышленности | [23 empty] | Оборудование предприятий химической и нефтеперерабатывающей промышленности
|  |  | Накладные расходы 90% ФОТ (от 41,84) | З/пМех 10: 37.66
|  |  | Сметная прибыль 46% ФОТ (от 41,84) | З/пМех 10: 19.25
338 | РН5-1-18 | Разборка и сборка фланцевых соединений с заменой прокладок,на условное давление до 1,6МПа(16кгс/см2), условный проход Ду до 100мм /80 мм./ |  | шт. | 1 | 17.13 | 14.21 | 2.34 |  | 17.13 | 14.21 | 2.34 |  | 1.65 | 1.65 | 0 | 0 | [5 empty] | Разборка и сборка фланцевых соединений с заменой прокладок,на условное давление до 1,6МПа(16кгс/см2), условный проход Ду до 100мм /80 мм./
|  | Перевод из цен 1984 в цены 2001 года (письмо Правительства Республики Башкортостан от 26.09.2003 № 499-1682) ОЗП=16,92; ЭМ=21,28; ЗПМ=16,92; МАТ=19,35 | [21 empty] | Перевод из цен 1984 в цены 2001 года (письмо Правительства Республики Башкортостан от 26.09.2003 № 499-1682) ОЗП=16,92; ЭМ=21,28; ЗПМ=16,92; МАТ=19,35
| Оборудование предприятий химической и нефтеперерабатывающей промышленности | [23 empty] | Оборудование предприятий химической и нефтеперерабатывающей промышленности
|  |  | Накладные расходы 90% ФОТ (от 16,34) | З/пМех 10: 14.71
|  |  | Сметная прибыль 46% ФОТ (от 16,34) | З/пМех 10: 7.52
339 | РН12-2-5 | Отглушение дефектной теплообменной трубы зачистка концов трубы, забивка металлических пробок /при необходимости/ |  | труба | 2 | 0.51 | 0.51 |  |  | 1.02 | 1.02 |  |  | 0.06 | 0.12 | 0 | 0 | [5 empty] | Отглушение дефектной теплообменной трубы зачистка концов трубы, забивка металлических пробок /при необходимости/
|  | Перевод из цен 1984 в цены 2001 года (письмо Правительства Республики Башкортостан от 26.09.2003 № 499-1682) ОЗП=16,92; ЭМ=21,28; ЗПМ=16,92; МАТ=19,35 | [21 empty] | Перевод из цен 1984 в цены 2001 года (письмо Правительства Республики Башкортостан от 26.09.2003 № 499-1682) ОЗП=16,92; ЭМ=21,28; ЗПМ=16,92; МАТ=19,35
| Оборудование предприятий химической и нефтеперерабатывающей промышленности | [23 empty] | Оборудование предприятий химической и нефтеперерабатывающей промышленности
|  |  | Накладные расходы 90% ФОТ (от 1,17) | З/пМех 10: 1.05
|  |  | Сметная прибыль 46% ФОТ (от 1,17) | З/пМех 10: 0.54
74. Сборник поз. 162 | [21 empty] | 74. Сборник поз. 162
НЕОБХОДИМОСТЬ ДАННОЙ РАБОТЫ УТОЧНИТЬ И ПРИНЯТЬ ПО ФАКТУ | [21 empty] | НЕОБХОДИМОСТЬ ДАННОЙ РАБОТЫ УТОЧНИТЬ И ПРИНЯТЬ ПО ФАКТУ
340 | ТЕРм07-04-001-03 | Демонтаж. Агрегат насосный лопастный центробежный одноступенчатый, многоступенчатый объемный, вихревой, поршневой, приводной, роторный на общей фундаментной плите или моноблочный, масса: 0,425 т |  | 1 шт. | 1 | 310.82 | 248.98 | 61.84 | 2.45 | 310.82 | 248.98 | 61.84 | 2.45 | 20.94 | 20.94 | 0.15 | 0.15 | [5 empty] | Демонтаж. Агрегат насосный лопастный центробежный одноступенчатый, многоступенчатый объемный, вихревой, поршневой, приводной, роторный на общей фундаментной плите или моноблочный, масса: 0,425 т
| Приказ от 08.08.2022 № 648/пр п.145 табл.3 | Демонтаж оборудования, пригодного для дальнейшего использования, со снятием с места установки, необходимой (частичной) разборкой без надобности хранения (перемещается на другое место установки и др.) ОЗП=0,6; ЭМ=0,6 к расх.; ЗПМ=0,6; МАТ=0 к расх.; ТЗ=0,6; ТЗМ=0,6 | [21 empty] | Демонтаж оборудования, пригодного для дальнейшего использования, со снятием с места установки, необходимой (частичной) разборкой без надобности хранения (перемещается на другое место установки и др.) ОЗП=0,6; ЭМ=0,6 к расх.; ЗПМ=0,6; МАТ=0 к расх.; ТЗ=0,6; ТЗМ=0,6
| Компрессорные установки, насосы и вентиляторы | [23 empty] | Компрессорные установки, насосы и вентиляторы
|  |  | Накладные расходы 91% ФОТ (от 289,15) | З/пМех 10: 263.13
|  |  | Сметная прибыль 47% ФОТ (от 289,15) | З/пМех 10: 135.9
341 | ТЕРм07-04-001-03 | Агрегат насосный лопастный центробежный одноступенчатый, многоступенчатый объемный, вихревой, поршневой, приводной, роторный на общей фундаментной плите или моноблочный, масса: 0,425 т |  | 1 шт. | 1 | 588.71 | 414.96 | 103.08 | 4.08 | 588.71 | 414.96 | 103.08 | 4.08 | 34.9 | 34.9 | 0.25 | 0.25 | [5 empty] | Агрегат насосный лопастный центробежный одноступенчатый, многоступенчатый объемный, вихревой, поршневой, приводной, роторный на общей фундаментной плите или моноблочный, масса: 0,425 т
|  | 588,71 = 776,13 - 15,2 x 12,33 | [23 empty] | 588,71 = 776,13 - 15,2 x 12,33
| Компрессорные установки, насосы и вентиляторы | [23 empty] | Компрессорные установки, насосы и вентиляторы
|  |  | Накладные расходы 91% ФОТ (от 481,89) | З/пМех 10: 438.52
|  |  | Сметная прибыль 47% ФОТ (от 481,89) | З/пМех 10: 226.49
Уд | 201-0835 | Подкладки металлические |  | 4: кг; 5: 15,2 15,2; 6: 12.33; З/пМех 10: 187.42 | [9 empty] | Подкладки металлические
342 | РН11-2-9-1 | Установка плоских заглушек из углеродистых сталей между фланцами на трубопроводах Ру=1,0 МПа (10 кгс/см2)...4,0 МПа (40 кгс/см2) диаметр трубопроводов 50 мм /40 мм/ |  | заглушка | 1 | 4.93 | 4.74 |  |  | 4.93 | 4.74 |  |  | 0.48 | 0.48 | 0 | 0 | [5 empty] | Установка плоских заглушек из углеродистых сталей между фланцами на трубопроводах Ру=1,0 МПа (10 кгс/см2)...4,0 МПа (40 кгс/см2) диаметр трубопроводов 50 мм /40 мм/
|  | Перевод из цен 1984 в цены 2001 года (письмо Правительства Республики Башкортостан от 26.09.2003 № 499-1682) ОЗП=16,92; ЭМ=21,28; ЗПМ=16,92; МАТ=19,35 | [21 empty] | Перевод из цен 1984 в цены 2001 года (письмо Правительства Республики Башкортостан от 26.09.2003 № 499-1682) ОЗП=16,92; ЭМ=21,28; ЗПМ=16,92; МАТ=19,35
| Оборудование предприятий химической и нефтеперерабатывающей промышленности | [23 empty] | Оборудование предприятий химической и нефтеперерабатывающей промышленности
|  |  | Накладные расходы 90% ФОТ (от 5,45) | З/пМех 10: 4.91
|  |  | Сметная прибыль 46% ФОТ (от 5,45) | З/пМех 10: 2.51
343 | РН11-2-9-1 | Снятие. Установка плоских заглушек из углеродистых сталей между фланцами на трубопроводах Ру=1,0 МПа (10 кгс/см2)...4,0 МПа (40 кгс/см2) диаметр трубопроводов 50 мм /40 мм./ |  | заглушка | 1 | 4.93 | 4.74 |  |  | 4.93 | 4.74 |  |  | 0.48 | 0.48 | 0 | 0 | [5 empty] | Снятие. Установка плоских заглушек из углеродистых сталей между фланцами на трубопроводах Ру=1,0 МПа (10 кгс/см2)...4,0 МПа (40 кгс/см2) диаметр трубопроводов 50 мм /40 мм./
|  | Перевод из цен 1984 в цены 2001 года (письмо Правительства Республики Башкортостан от 26.09.2003 № 499-1682) ОЗП=16,92; ЭМ=21,28; ЗПМ=16,92; МАТ=19,35 | [21 empty] | Перевод из цен 1984 в цены 2001 года (письмо Правительства Республики Башкортостан от 26.09.2003 № 499-1682) ОЗП=16,92; ЭМ=21,28; ЗПМ=16,92; МАТ=19,35
| Оборудование предприятий химической и нефтеперерабатывающей промышленности | [23 empty] | Оборудование предприятий химической и нефтеперерабатывающей промышленности
|  |  | Накладные расходы 90% ФОТ (от 5,45) | З/пМех 10: 4.91
|  |  | Сметная прибыль 46% ФОТ (от 5,45) | З/пМех 10: 2.51
75. Ёмкость поз. 145 | [21 empty] | 75. Ёмкость поз. 145
Установка/снятие заглушек | [21 empty] | Установка/снятие заглушек
344 | РН11-2-9-4 | Установка плоских заглушек из углеродистых сталей между фланцами на трубопроводах Ру=1,0 МПа (10 кгс/см2)...4,0 МПа (40 кгс/см2) диаметр трубопроводов 150 мм |  | заглушка | 1 | 10.54 | 10.15 |  |  | 10.54 | 10.15 |  |  | 1.08 | 1.08 | 0 | 0 | [5 empty] | Установка плоских заглушек из углеродистых сталей между фланцами на трубопроводах Ру=1,0 МПа (10 кгс/см2)...4,0 МПа (40 кгс/см2) диаметр трубопроводов 150 мм
|  | Перевод из цен 1984 в цены 2001 года (письмо Правительства Республики Башкортостан от 26.09.2003 № 499-1682) ОЗП=16,92; ЭМ=21,28; ЗПМ=16,92; МАТ=19,35 | [21 empty] | Перевод из цен 1984 в цены 2001 года (письмо Правительства Республики Башкортостан от 26.09.2003 № 499-1682) ОЗП=16,92; ЭМ=21,28; ЗПМ=16,92; МАТ=19,35
| Оборудование предприятий химической и нефтеперерабатывающей промышленности | [23 empty] | Оборудование предприятий химической и нефтеперерабатывающей промышленности
|  |  | Накладные расходы 90% ФОТ (от 11,67) | З/пМех 10: 10.5
|  |  | Сметная прибыль 46% ФОТ (от 11,67) | З/пМех 10: 5.37
345 | РН11-2-9-4 | Снятие. Установка плоских заглушек из углеродистых сталей между фланцами на трубопроводах Ру=1,0 МПа (10 кгс/см2)...4,0 МПа (40 кгс/см2) диаметр трубопроводов 150 мм |  | заглушка | 1 | 10.54 | 10.15 |  |  | 10.54 | 10.15 |  |  | 1.08 | 1.08 | 0 | 0 | [5 empty] | Снятие. Установка плоских заглушек из углеродистых сталей между фланцами на трубопроводах Ру=1,0 МПа (10 кгс/см2)...4,0 МПа (40 кгс/см2) диаметр трубопроводов 150 мм
|  | Перевод из цен 1984 в цены 2001 года (письмо Правительства Республики Башкортостан от 26.09.2003 № 499-1682) ОЗП=16,92; ЭМ=21,28; ЗПМ=16,92; МАТ=19,35 | [21 empty] | Перевод из цен 1984 в цены 2001 года (письмо Правительства Республики Башкортостан от 26.09.2003 № 499-1682) ОЗП=16,92; ЭМ=21,28; ЗПМ=16,92; МАТ=19,35
| Оборудование предприятий химической и нефтеперерабатывающей промышленности | [23 empty] | Оборудование предприятий химической и нефтеперерабатывающей промышленности
|  |  | Накладные расходы 90% ФОТ (от 11,67) | З/пМех 10: 10.5
|  |  | Сметная прибыль 46% ФОТ (от 11,67) | З/пМех 10: 5.37
346 | РН11-2-9-1 | Установка плоских заглушек из углеродистых сталей между фланцами на трубопроводах Ру=1,0 МПа (10 кгс/см2)...4,0 МПа (40 кгс/см2) диаметр трубопроводов 50 мм /40 мм/ |  | заглушка | 1 | 4.93 | 4.74 |  |  | 4.93 | 4.74 |  |  | 0.48 | 0.48 | 0 | 0 | [5 empty] | Установка плоских заглушек из углеродистых сталей между фланцами на трубопроводах Ру=1,0 МПа (10 кгс/см2)...4,0 МПа (40 кгс/см2) диаметр трубопроводов 50 мм /40 мм/
|  | Перевод из цен 1984 в цены 2001 года (письмо Правительства Республики Башкортостан от 26.09.2003 № 499-1682) ОЗП=16,92; ЭМ=21,28; ЗПМ=16,92; МАТ=19,35 | [21 empty] | Перевод из цен 1984 в цены 2001 года (письмо Правительства Республики Башкортостан от 26.09.2003 № 499-1682) ОЗП=16,92; ЭМ=21,28; ЗПМ=16,92; МАТ=19,35
| Оборудование предприятий химической и нефтеперерабатывающей промышленности | [23 empty] | Оборудование предприятий химической и нефтеперерабатывающей промышленности
|  |  | Накладные расходы 90% ФОТ (от 5,45) | З/пМех 10: 4.91
|  |  | Сметная прибыль 46% ФОТ (от 5,45) | З/пМех 10: 2.51
347 | РН11-2-9-1 | Снятие. Установка плоских заглушек из углеродистых сталей между фланцами на трубопроводах Ру=1,0 МПа (10 кгс/см2)...4,0 МПа (40 кгс/см2) диаметр трубопроводов 50 мм /40 мм./ |  | заглушка | 1 | 4.93 | 4.74 |  |  | 4.93 | 4.74 |  |  | 0.48 | 0.48 | 0 | 0 | [5 empty] | Снятие. Установка плоских заглушек из углеродистых сталей между фланцами на трубопроводах Ру=1,0 МПа (10 кгс/см2)...4,0 МПа (40 кгс/см2) диаметр трубопроводов 50 мм /40 мм./
|  | Перевод из цен 1984 в цены 2001 года (письмо Правительства Республики Башкортостан от 26.09.2003 № 499-1682) ОЗП=16,92; ЭМ=21,28; ЗПМ=16,92; МАТ=19,35 | [21 empty] | Перевод из цен 1984 в цены 2001 года (письмо Правительства Республики Башкортостан от 26.09.2003 № 499-1682) ОЗП=16,92; ЭМ=21,28; ЗПМ=16,92; МАТ=19,35
| Оборудование предприятий химической и нефтеперерабатывающей промышленности | [23 empty] | Оборудование предприятий химической и нефтеперерабатывающей промышленности
|  |  | Накладные расходы 90% ФОТ (от 5,45) | З/пМех 10: 4.91
|  |  | Сметная прибыль 46% ФОТ (от 5,45) | З/пМех 10: 2.51
348 | ТЕРм18-01-066-01 | Снятие и установка крышек люков, диаметр до 800 мм /500мм/ |  | 1 шт. | 1 | 274.32 | 260.37 | 8.74 |  | 274.32 | 260.37 | 8.74 |  | 22.7 | 22.7 | 0 | 0 | [5 empty] | Снятие и установка крышек люков, диаметр до 800 мм /500мм/
| Оборудование предприятий химической и нефтеперерабатывающей промышленности | [23 empty] | Оборудование предприятий химической и нефтеперерабатывающей промышленности
|  |  | Накладные расходы 90% ФОТ (от 299,43) | З/пМех 10: 269.49
|  |  | Сметная прибыль 46% ФОТ (от 299,43) | З/пМех 10: 137.74
76. Теплообменник поз. 3/5 | [21 empty] | 76. Теплообменник поз. 3/5
Установка/снятие заглушек | [21 empty] | Установка/снятие заглушек
349 | РН11-2-9-8 | Установка плоских заглушек из углеродистых сталей между фланцами на трубопроводах Ру=1,0 МПа (10 кгс/см2)...4,0 МПа (40 кгс/см2) диаметр трубопроводов 350 мм |  | заглушка | 2 | 31.06 | 30.29 |  |  | 62.12 | 60.58 |  |  | 3.1 | 6.2 | 0 | 0 | [5 empty] | Установка плоских заглушек из углеродистых сталей между фланцами на трубопроводах Ру=1,0 МПа (10 кгс/см2)...4,0 МПа (40 кгс/см2) диаметр трубопроводов 350 мм
|  | Перевод из цен 1984 в цены 2001 года (письмо Правительства Республики Башкортостан от 26.09.2003 № 499-1682) ОЗП=16,92; ЭМ=21,28; ЗПМ=16,92; МАТ=19,35 | [21 empty] | Перевод из цен 1984 в цены 2001 года (письмо Правительства Республики Башкортостан от 26.09.2003 № 499-1682) ОЗП=16,92; ЭМ=21,28; ЗПМ=16,92; МАТ=19,35
| Оборудование предприятий химической и нефтеперерабатывающей промышленности | [23 empty] | Оборудование предприятий химической и нефтеперерабатывающей промышленности
|  |  | Накладные расходы 90% ФОТ (от 69,67) | З/пМех 10: 62.7
|  |  | Сметная прибыль 46% ФОТ (от 69,67) | З/пМех 10: 32.05
350 | РН11-2-9-8 | Снятие. Установка плоских заглушек из углеродистых сталей между фланцами на трубопроводах Ру=1,0 МПа (10 кгс/см2)...4,0 МПа (40 кгс/см2) диаметр трубопроводов 350 мм |  | заглушка | 2 | 31.06 | 30.29 |  |  | 62.12 | 60.58 |  |  | 3.1 | 6.2 | 0 | 0 | [5 empty] | Снятие. Установка плоских заглушек из углеродистых сталей между фланцами на трубопроводах Ру=1,0 МПа (10 кгс/см2)...4,0 МПа (40 кгс/см2) диаметр трубопроводов 350 мм
|  | Перевод из цен 1984 в цены 2001 года (письмо Правительства Республики Башкортостан от 26.09.2003 № 499-1682) ОЗП=16,92; ЭМ=21,28; ЗПМ=16,92; МАТ=19,35 | [21 empty] | Перевод из цен 1984 в цены 2001 года (письмо Правительства Республики Башкортостан от 26.09.2003 № 499-1682) ОЗП=16,92; ЭМ=21,28; ЗПМ=16,92; МАТ=19,35
| Оборудование предприятий химической и нефтеперерабатывающей промышленности | [23 empty] | Оборудование предприятий химической и нефтеперерабатывающей промышленности
|  |  | Накладные расходы 90% ФОТ (от 69,67) | З/пМех 10: 62.7
|  |  | Сметная прибыль 46% ФОТ (от 69,67) | З/пМех 10: 32.05
351 | ТЕРм18-01-066-03 | Снятие и установка крышек и днищ аппаратов, диаметр: до 2000 мм /1200 мм./ |  | 1 шт. | 2 | 345.69 | 318.87 | 20.44 |  | 691.38 | 637.74 | 40.88 |  | 27.8 | 55.6 | 0 | 0 | [5 empty] | Снятие и установка крышек и днищ аппаратов, диаметр: до 2000 мм /1200 мм./
| Оборудование предприятий химической и нефтеперерабатывающей промышленности | [23 empty] | Оборудование предприятий химической и нефтеперерабатывающей промышленности
|  |  | Накладные расходы 90% ФОТ (от 733,40) | З/пМех 10: 660.06
|  |  | Сметная прибыль 46% ФОТ (от 733,40) | З/пМех 10: 337.36
352 | РН5-1-21 | Разборка и сборка фланцевых соединений с заменой прокладок,на условное давление до 1,6МПа(16кгс/см2), условный проход Ду до 300мм /250 мм./ |  | шт. | 2 | 44.22 | 36.04 | 7.02 | 0.34 | 88.44 | 72.08 | 14.04 | 0.68 | 4 | 8 | 0 | 0 | [5 empty] | Разборка и сборка фланцевых соединений с заменой прокладок,на условное давление до 1,6МПа(16кгс/см2), условный проход Ду до 300мм /250 мм./
|  | Перевод из цен 1984 в цены 2001 года (письмо Правительства Республики Башкортостан от 26.09.2003 № 499-1682) ОЗП=16,92; ЭМ=21,28; ЗПМ=16,92; МАТ=19,35 | [21 empty] | Перевод из цен 1984 в цены 2001 года (письмо Правительства Республики Башкортостан от 26.09.2003 № 499-1682) ОЗП=16,92; ЭМ=21,28; ЗПМ=16,92; МАТ=19,35
| Оборудование предприятий химической и нефтеперерабатывающей промышленности | [23 empty] | Оборудование предприятий химической и нефтеперерабатывающей промышленности
|  |  | Накладные расходы 90% ФОТ (от 83,67) | З/пМех 10: 75.3
|  |  | Сметная прибыль 46% ФОТ (от 83,67) | З/пМех 10: 38.49
353 | ТЕРм39-01-001-19 | Очистка поверхности оборудования металлическими щетками /стыков/ |  | 1 м шва | 3 | 4.96 | 4.86 |  |  | 14.88 | 14.58 |  |  | 0.4 | 1.2 | 0 | 0 | [5 empty] | Очистка поверхности оборудования металлическими щетками /стыков/
| Контроль монтажных сварных соединений | [23 empty] | Контроль монтажных сварных соединений
|  |  | Накладные расходы 89% ФОТ (от 16,77) | З/пМех 10: 14.93
|  |  | Сметная прибыль 45% ФОТ (от 16,77) | З/пМех 10: 7.55
354 | РН12-2-5 | Отглушение дефектной теплообменной трубы зачистка концов трубы, забивка металлических пробок /при необходимости/ |  | труба | 3 | 0.51 | 0.51 |  |  | 1.53 | 1.53 |  |  | 0.06 | 0.18 | 0 | 0 | [5 empty] | Отглушение дефектной теплообменной трубы зачистка концов трубы, забивка металлических пробок /при необходимости/
|  | Перевод из цен 1984 в цены 2001 года (письмо Правительства Республики Башкортостан от 26.09.2003 № 499-1682) ОЗП=16,92; ЭМ=21,28; ЗПМ=16,92; МАТ=19,35 | [21 empty] | Перевод из цен 1984 в цены 2001 года (письмо Правительства Республики Башкортостан от 26.09.2003 № 499-1682) ОЗП=16,92; ЭМ=21,28; ЗПМ=16,92; МАТ=19,35
| Оборудование предприятий химической и нефтеперерабатывающей промышленности | [23 empty] | Оборудование предприятий химической и нефтеперерабатывающей промышленности
|  |  | Накладные расходы 90% ФОТ (от 1,76) | З/пМех 10: 1.58
|  |  | Сметная прибыль 46% ФОТ (от 1,76) | З/пМех 10: 0.81
77. Бункер поз. 19/1 | [21 empty] | 77. Бункер поз. 19/1
Установка/снятие заглушек | [21 empty] | Установка/снятие заглушек
355 | РН11-2-9-4 | Установка плоских заглушек из углеродистых сталей между фланцами на трубопроводах Ру=1,0 МПа (10 кгс/см2)...4,0 МПа (40 кгс/см2) диаметр трубопроводов 150 мм |  | заглушка | 2 | 10.54 | 10.15 |  |  | 21.08 | 20.3 |  |  | 1.08 | 2.16 | 0 | 0 | [5 empty] | Установка плоских заглушек из углеродистых сталей между фланцами на трубопроводах Ру=1,0 МПа (10 кгс/см2)...4,0 МПа (40 кгс/см2) диаметр трубопроводов 150 мм
|  | Перевод из цен 1984 в цены 2001 года (письмо Правительства Республики Башкортостан от 26.09.2003 № 499-1682) ОЗП=16,92; ЭМ=21,28; ЗПМ=16,92; МАТ=19,35 | [21 empty] | Перевод из цен 1984 в цены 2001 года (письмо Правительства Республики Башкортостан от 26.09.2003 № 499-1682) ОЗП=16,92; ЭМ=21,28; ЗПМ=16,92; МАТ=19,35
| Оборудование предприятий химической и нефтеперерабатывающей промышленности | [23 empty] | Оборудование предприятий химической и нефтеперерабатывающей промышленности
|  |  | Накладные расходы 90% ФОТ (от 23,35) | З/пМех 10: 21.02
|  |  | Сметная прибыль 46% ФОТ (от 23,35) | З/пМех 10: 10.74
356 | РН11-2-9-4 | Снятие. Установка плоских заглушек из углеродистых сталей между фланцами на трубопроводах Ру=1,0 МПа (10 кгс/см2)...4,0 МПа (40 кгс/см2) диаметр трубопроводов 150 мм |  | заглушка | 2 | 10.54 | 10.15 |  |  | 21.08 | 20.3 |  |  | 1.08 | 2.16 | 0 | 0 | [5 empty] | Снятие. Установка плоских заглушек из углеродистых сталей между фланцами на трубопроводах Ру=1,0 МПа (10 кгс/см2)...4,0 МПа (40 кгс/см2) диаметр трубопроводов 150 мм
|  | Перевод из цен 1984 в цены 2001 года (письмо Правительства Республики Башкортостан от 26.09.2003 № 499-1682) ОЗП=16,92; ЭМ=21,28; ЗПМ=16,92; МАТ=19,35 | [21 empty] | Перевод из цен 1984 в цены 2001 года (письмо Правительства Республики Башкортостан от 26.09.2003 № 499-1682) ОЗП=16,92; ЭМ=21,28; ЗПМ=16,92; МАТ=19,35
| Оборудование предприятий химической и нефтеперерабатывающей промышленности | [23 empty] | Оборудование предприятий химической и нефтеперерабатывающей промышленности
|  |  | Накладные расходы 90% ФОТ (от 23,35) | З/пМех 10: 21.02
|  |  | Сметная прибыль 46% ФОТ (от 23,35) | З/пМех 10: 10.74
357 | ТЕРм18-01-066-01 | Снятие и установка крышек люков, диаметр до 800 мм /500мм/ |  | 1 шт. | 2 | 274.32 | 260.37 | 8.74 |  | 548.64 | 520.74 | 17.48 |  | 22.7 | 45.4 | 0 | 0 | [5 empty] | Снятие и установка крышек люков, диаметр до 800 мм /500мм/
| Оборудование предприятий химической и нефтеперерабатывающей промышленности | [23 empty] | Оборудование предприятий химической и нефтеперерабатывающей промышленности
|  |  | Накладные расходы 90% ФОТ (от 598,85) | З/пМех 10: 538.97
|  |  | Сметная прибыль 46% ФОТ (от 598,85) | З/пМех 10: 275.47
78. Гидрозатвор поз. 92/2 | [21 empty] | 78. Гидрозатвор поз. 92/2
358 | РН11-2-9-10 | Установка плоских заглушек из углеродистых сталей между фланцами на трубопроводах Ру=1,0 МПа (10 кгс/см2)...4,0 МПа (40 кгс/см2) диаметр трубопроводов 500 мм |  | заглушка | 2 | 43.94 | 42.98 |  |  | 87.88 | 85.96 |  |  | 4.4 | 8.8 | 0 | 0 | [5 empty] | Установка плоских заглушек из углеродистых сталей между фланцами на трубопроводах Ру=1,0 МПа (10 кгс/см2)...4,0 МПа (40 кгс/см2) диаметр трубопроводов 500 мм
|  | Перевод из цен 1984 в цены 2001 года (письмо Правительства Республики Башкортостан от 26.09.2003 № 499-1682) ОЗП=16,92; ЭМ=21,28; ЗПМ=16,92; МАТ=19,35 | [21 empty] | Перевод из цен 1984 в цены 2001 года (письмо Правительства Республики Башкортостан от 26.09.2003 № 499-1682) ОЗП=16,92; ЭМ=21,28; ЗПМ=16,92; МАТ=19,35
| Оборудование предприятий химической и нефтеперерабатывающей промышленности | [23 empty] | Оборудование предприятий химической и нефтеперерабатывающей промышленности
|  |  | Накладные расходы 90% ФОТ (от 98,85) | З/пМех 10: 88.97
|  |  | Сметная прибыль 46% ФОТ (от 98,85) | З/пМех 10: 45.47
359 | РН11-2-9-10 | Снятие. Установка плоских заглушек из углеродистых сталей между фланцами на трубопроводах Ру=1,0 МПа (10 кгс/см2)...4,0 МПа (40 кгс/см2) диаметр трубопроводов 500 мм |  | заглушка | 2 | 43.94 | 42.98 |  |  | 87.88 | 85.96 |  |  | 4.4 | 8.8 | 0 | 0 | [5 empty] | Снятие. Установка плоских заглушек из углеродистых сталей между фланцами на трубопроводах Ру=1,0 МПа (10 кгс/см2)...4,0 МПа (40 кгс/см2) диаметр трубопроводов 500 мм
|  | Перевод из цен 1984 в цены 2001 года (письмо Правительства Республики Башкортостан от 26.09.2003 № 499-1682) ОЗП=16,92; ЭМ=21,28; ЗПМ=16,92; МАТ=19,35 | [21 empty] | Перевод из цен 1984 в цены 2001 года (письмо Правительства Республики Башкортостан от 26.09.2003 № 499-1682) ОЗП=16,92; ЭМ=21,28; ЗПМ=16,92; МАТ=19,35
| Оборудование предприятий химической и нефтеперерабатывающей промышленности | [23 empty] | Оборудование предприятий химической и нефтеперерабатывающей промышленности
|  |  | Накладные расходы 90% ФОТ (от 98,85) | З/пМех 10: 88.97
|  |  | Сметная прибыль 46% ФОТ (от 98,85) | З/пМех 10: 45.47
79. Скруббер поз. 110/2 | [21 empty] | 79. Скруббер поз. 110/2
Установка/снятие заглушек | [21 empty] | Установка/снятие заглушек
360 | РН11-2-9-7 | Установка плоских заглушек из углеродистых сталей между фланцами на трубопроводах Ру=1,0 МПа (10 кгс/см2)...4,0 МПа (40 кгс/см2) диаметр трубопроводов 300 мм |  | заглушка | 1 | 22.91 | 22.33 |  |  | 22.91 | 22.33 |  |  | 2.3 | 2.3 | 0 | 0 | [5 empty] | Установка плоских заглушек из углеродистых сталей между фланцами на трубопроводах Ру=1,0 МПа (10 кгс/см2)...4,0 МПа (40 кгс/см2) диаметр трубопроводов 300 мм
|  | Перевод из цен 1984 в цены 2001 года (письмо Правительства Республики Башкортостан от 26.09.2003 № 499-1682) ОЗП=16,92; ЭМ=21,28; ЗПМ=16,92; МАТ=19,35 | [21 empty] | Перевод из цен 1984 в цены 2001 года (письмо Правительства Республики Башкортостан от 26.09.2003 № 499-1682) ОЗП=16,92; ЭМ=21,28; ЗПМ=16,92; МАТ=19,35
| Оборудование предприятий химической и нефтеперерабатывающей промышленности | [23 empty] | Оборудование предприятий химической и нефтеперерабатывающей промышленности
|  |  | Накладные расходы 90% ФОТ (от 25,68) | З/пМех 10: 23.11
|  |  | Сметная прибыль 46% ФОТ (от 25,68) | З/пМех 10: 11.81
361 | РН11-2-9-7 | Снятие. Установка плоских заглушек из углеродистых сталей между фланцами на трубопроводах Ру=1,0 МПа (10 кгс/см2)...4,0 МПа (40 кгс/см2) диаметр трубопроводов 300 мм |  | заглушка | 1 | 22.91 | 22.33 |  |  | 22.91 | 22.33 |  |  | 2.3 | 2.3 | 0 | 0 | [5 empty] | Снятие. Установка плоских заглушек из углеродистых сталей между фланцами на трубопроводах Ру=1,0 МПа (10 кгс/см2)...4,0 МПа (40 кгс/см2) диаметр трубопроводов 300 мм
|  | Перевод из цен 1984 в цены 2001 года (письмо Правительства Республики Башкортостан от 26.09.2003 № 499-1682) ОЗП=16,92; ЭМ=21,28; ЗПМ=16,92; МАТ=19,35 | [21 empty] | Перевод из цен 1984 в цены 2001 года (письмо Правительства Республики Башкортостан от 26.09.2003 № 499-1682) ОЗП=16,92; ЭМ=21,28; ЗПМ=16,92; МАТ=19,35
| Оборудование предприятий химической и нефтеперерабатывающей промышленности | [23 empty] | Оборудование предприятий химической и нефтеперерабатывающей промышленности
|  |  | Накладные расходы 90% ФОТ (от 25,68) | З/пМех 10: 23.11
|  |  | Сметная прибыль 46% ФОТ (от 25,68) | З/пМех 10: 11.81
362 | РН11-2-9-9 | Установка плоских заглушек из углеродистых сталей между фланцами на трубопроводах Ру=1,0 МПа (10 кгс/см2)...4,0 МПа (40 кгс/см2) диаметр трубопроводов 400 мм |  | заглушка | 1 | 31.06 | 30.29 |  |  | 31.06 | 30.29 |  |  | 3.1 | 3.1 | 0 | 0 | [5 empty] | Установка плоских заглушек из углеродистых сталей между фланцами на трубопроводах Ру=1,0 МПа (10 кгс/см2)...4,0 МПа (40 кгс/см2) диаметр трубопроводов 400 мм
|  | Перевод из цен 1984 в цены 2001 года (письмо Правительства Республики Башкортостан от 26.09.2003 № 499-1682) ОЗП=16,92; ЭМ=21,28; ЗПМ=16,92; МАТ=19,35 | [21 empty] | Перевод из цен 1984 в цены 2001 года (письмо Правительства Республики Башкортостан от 26.09.2003 № 499-1682) ОЗП=16,92; ЭМ=21,28; ЗПМ=16,92; МАТ=19,35
| Оборудование предприятий химической и нефтеперерабатывающей промышленности | [23 empty] | Оборудование предприятий химической и нефтеперерабатывающей промышленности
|  |  | Накладные расходы 90% ФОТ (от 34,83) | З/пМех 10: 31.35
|  |  | Сметная прибыль 46% ФОТ (от 34,83) | З/пМех 10: 16.02
363 | РН11-2-9-9 | Снятие. Установка плоских заглушек из углеродистых сталей между фланцами на трубопроводах Ру=1,0 МПа (10 кгс/см2)...4,0 МПа (40 кгс/см2) диаметр трубопроводов 400 мм |  | заглушка | 1 | 31.06 | 30.29 |  |  | 31.06 | 30.29 |  |  | 3.1 | 3.1 | 0 | 0 | [5 empty] | Снятие. Установка плоских заглушек из углеродистых сталей между фланцами на трубопроводах Ру=1,0 МПа (10 кгс/см2)...4,0 МПа (40 кгс/см2) диаметр трубопроводов 400 мм
|  | Перевод из цен 1984 в цены 2001 года (письмо Правительства Республики Башкортостан от 26.09.2003 № 499-1682) ОЗП=16,92; ЭМ=21,28; ЗПМ=16,92; МАТ=19,35 | [21 empty] | Перевод из цен 1984 в цены 2001 года (письмо Правительства Республики Башкортостан от 26.09.2003 № 499-1682) ОЗП=16,92; ЭМ=21,28; ЗПМ=16,92; МАТ=19,35
| Оборудование предприятий химической и нефтеперерабатывающей промышленности | [23 empty] | Оборудование предприятий химической и нефтеперерабатывающей промышленности
|  |  | Накладные расходы 90% ФОТ (от 34,83) | З/пМех 10: 31.35
|  |  | Сметная прибыль 46% ФОТ (от 34,83) | З/пМех 10: 16.02
364 | ТЕРм18-01-066-01 | Снятие и установка крышек люков, диаметр до 800 мм /500мм/ |  | 1 шт. | 5 | 274.32 | 260.37 | 8.74 |  | 1371.6 | 1301.85 | 43.7 |  | 22.7 | 113.5 | 0 | 0 | [5 empty] | Снятие и установка крышек люков, диаметр до 800 мм /500мм/
| Оборудование предприятий химической и нефтеперерабатывающей промышленности | [23 empty] | Оборудование предприятий химической и нефтеперерабатывающей промышленности
|  |  | Накладные расходы 90% ФОТ (от 1 497,13) | З/пМех 10: 1347.42
|  |  | Сметная прибыль 46% ФОТ (от 1 497,13) | З/пМех 10: 688.68
365 | ТЕРм39-01-001-19 | Очистка поверхности оборудования металлическими щетками /стыков/ |  | 1 м шва | 3 | 4.96 | 4.86 |  |  | 14.88 | 14.58 |  |  | 0.4 | 1.2 | 0 | 0 | [5 empty] | Очистка поверхности оборудования металлическими щетками /стыков/
| Контроль монтажных сварных соединений | [23 empty] | Контроль монтажных сварных соединений
|  |  | Накладные расходы 89% ФОТ (от 16,77) | З/пМех 10: 14.93
|  |  | Сметная прибыль 45% ФОТ (от 16,77) | З/пМех 10: 7.55
82. Буфер к поз. 93/2 | [21 empty] | 82. Буфер к поз. 93/2
366 | РН11-2-9-10 | Установка плоских заглушек из углеродистых сталей между фланцами на трубопроводах Ру=1,0 МПа (10 кгс/см2)...4,0 МПа (40 кгс/см2) диаметр трубопроводов 500 мм |  | заглушка | 1 | 43.94 | 42.98 |  |  | 43.94 | 42.98 |  |  | 4.4 | 4.4 | 0 | 0 | [5 empty] | Установка плоских заглушек из углеродистых сталей между фланцами на трубопроводах Ру=1,0 МПа (10 кгс/см2)...4,0 МПа (40 кгс/см2) диаметр трубопроводов 500 мм
|  | Перевод из цен 1984 в цены 2001 года (письмо Правительства Республики Башкортостан от 26.09.2003 № 499-1682) ОЗП=16,92; ЭМ=21,28; ЗПМ=16,92; МАТ=19,35 | [21 empty] | Перевод из цен 1984 в цены 2001 года (письмо Правительства Республики Башкортостан от 26.09.2003 № 499-1682) ОЗП=16,92; ЭМ=21,28; ЗПМ=16,92; МАТ=19,35
| Оборудование предприятий химической и нефтеперерабатывающей промышленности | [23 empty] | Оборудование предприятий химической и нефтеперерабатывающей промышленности
|  |  | Накладные расходы 90% ФОТ (от 49,43) | З/пМех 10: 44.49
|  |  | Сметная прибыль 46% ФОТ (от 49,43) | З/пМех 10: 22.74
367 | РН11-2-9-10 | Снятие. Установка плоских заглушек из углеродистых сталей между фланцами на трубопроводах Ру=1,0 МПа (10 кгс/см2)...4,0 МПа (40 кгс/см2) диаметр трубопроводов 500 мм |  | заглушка | 1 | 43.94 | 42.98 |  |  | 43.94 | 42.98 |  |  | 4.4 | 4.4 | 0 | 0 | [5 empty] | Снятие. Установка плоских заглушек из углеродистых сталей между фланцами на трубопроводах Ру=1,0 МПа (10 кгс/см2)...4,0 МПа (40 кгс/см2) диаметр трубопроводов 500 мм
|  | Перевод из цен 1984 в цены 2001 года (письмо Правительства Республики Башкортостан от 26.09.2003 № 499-1682) ОЗП=16,92; ЭМ=21,28; ЗПМ=16,92; МАТ=19,35 | [21 empty] | Перевод из цен 1984 в цены 2001 года (письмо Правительства Республики Башкортостан от 26.09.2003 № 499-1682) ОЗП=16,92; ЭМ=21,28; ЗПМ=16,92; МАТ=19,35
| Оборудование предприятий химической и нефтеперерабатывающей промышленности | [23 empty] | Оборудование предприятий химической и нефтеперерабатывающей промышленности
|  |  | Накладные расходы 90% ФОТ (от 49,43) | З/пМех 10: 44.49
|  |  | Сметная прибыль 46% ФОТ (от 49,43) | З/пМех 10: 22.74
368 | ТЕРм18-01-066-01 | Снятие и установка крышек люков, диаметр до 800 мм /500мм/ |  | 1 шт. | 1 | 274.32 | 260.37 | 8.74 |  | 274.32 | 260.37 | 8.74 |  | 22.7 | 22.7 | 0 | 0 | [5 empty] | Снятие и установка крышек люков, диаметр до 800 мм /500мм/
| Оборудование предприятий химической и нефтеперерабатывающей промышленности | [23 empty] | Оборудование предприятий химической и нефтеперерабатывающей промышленности
|  |  | Накладные расходы 90% ФОТ (от 299,43) | З/пМех 10: 269.49
|  |  | Сметная прибыль 46% ФОТ (от 299,43) | З/пМех 10: 137.74
83. Цистерна поз. 130 | [21 empty] | 83. Цистерна поз. 130
Установка/снятие заглушек | [21 empty] | Установка/снятие заглушек
369 | РН11-2-9-5 | Установка плоских заглушек из углеродистых сталей между фланцами на трубопроводах Ру=1,0 МПа (10 кгс/см2)...4,0 МПа (40 кгс/см2) диаметр трубопроводов 200 мм |  | заглушка | 2 | 14.09 | 13.71 |  |  | 28.18 | 27.42 |  |  | 1.43 | 2.86 | 0 | 0 | [5 empty] | Установка плоских заглушек из углеродистых сталей между фланцами на трубопроводах Ру=1,0 МПа (10 кгс/см2)...4,0 МПа (40 кгс/см2) диаметр трубопроводов 200 мм
|  | Перевод из цен 1984 в цены 2001 года (письмо Правительства Республики Башкортостан от 26.09.2003 № 499-1682) ОЗП=16,92; ЭМ=21,28; ЗПМ=16,92; МАТ=19,35 | [21 empty] | Перевод из цен 1984 в цены 2001 года (письмо Правительства Республики Башкортостан от 26.09.2003 № 499-1682) ОЗП=16,92; ЭМ=21,28; ЗПМ=16,92; МАТ=19,35
| Оборудование предприятий химической и нефтеперерабатывающей промышленности | [23 empty] | Оборудование предприятий химической и нефтеперерабатывающей промышленности
|  |  | Накладные расходы 90% ФОТ (от 31,53) | З/пМех 10: 28.38
|  |  | Сметная прибыль 46% ФОТ (от 31,53) | З/пМех 10: 14.5
370 | РН11-2-9-5 | Снятие. Установка плоских заглушек из углеродистых сталей между фланцами на трубопроводах Ру=1,0 МПа (10 кгс/см2)...4,0 МПа (40 кгс/см2) диаметр трубопроводов 200 мм |  | заглушка | 2 | 14.09 | 13.71 |  |  | 28.18 | 27.42 |  |  | 1.43 | 2.86 | 0 | 0 | [5 empty] | Снятие. Установка плоских заглушек из углеродистых сталей между фланцами на трубопроводах Ру=1,0 МПа (10 кгс/см2)...4,0 МПа (40 кгс/см2) диаметр трубопроводов 200 мм
|  | Перевод из цен 1984 в цены 2001 года (письмо Правительства Республики Башкортостан от 26.09.2003 № 499-1682) ОЗП=16,92; ЭМ=21,28; ЗПМ=16,92; МАТ=19,35 | [21 empty] | Перевод из цен 1984 в цены 2001 года (письмо Правительства Республики Башкортостан от 26.09.2003 № 499-1682) ОЗП=16,92; ЭМ=21,28; ЗПМ=16,92; МАТ=19,35
| Оборудование предприятий химической и нефтеперерабатывающей промышленности | [23 empty] | Оборудование предприятий химической и нефтеперерабатывающей промышленности
|  |  | Накладные расходы 90% ФОТ (от 31,53) | З/пМех 10: 28.38
|  |  | Сметная прибыль 46% ФОТ (от 31,53) | З/пМех 10: 14.5
371 | РН11-2-9-1 | Установка плоских заглушек из углеродистых сталей между фланцами на трубопроводах Ру=1,0 МПа (10 кгс/см2)...4,0 МПа (40 кгс/см2) диаметр трубопроводов 50 мм /32 мм/ |  | заглушка | 1 | 4.93 | 4.74 |  |  | 4.93 | 4.74 |  |  | 0.48 | 0.48 | 0 | 0 | [5 empty] | Установка плоских заглушек из углеродистых сталей между фланцами на трубопроводах Ру=1,0 МПа (10 кгс/см2)...4,0 МПа (40 кгс/см2) диаметр трубопроводов 50 мм /32 мм/
|  | Перевод из цен 1984 в цены 2001 года (письмо Правительства Республики Башкортостан от 26.09.2003 № 499-1682) ОЗП=16,92; ЭМ=21,28; ЗПМ=16,92; МАТ=19,35 | [21 empty] | Перевод из цен 1984 в цены 2001 года (письмо Правительства Республики Башкортостан от 26.09.2003 № 499-1682) ОЗП=16,92; ЭМ=21,28; ЗПМ=16,92; МАТ=19,35
| Оборудование предприятий химической и нефтеперерабатывающей промышленности | [23 empty] | Оборудование предприятий химической и нефтеперерабатывающей промышленности
|  |  | Накладные расходы 90% ФОТ (от 5,45) | З/пМех 10: 4.91
|  |  | Сметная прибыль 46% ФОТ (от 5,45) | З/пМех 10: 2.51
372 | РН11-2-9-1 | Снятие. Установка плоских заглушек из углеродистых сталей между фланцами на трубопроводах Ру=1,0 МПа (10 кгс/см2)...4,0 МПа (40 кгс/см2) диаметр трубопроводов 50 мм /32 мм./ |  | заглушка | 1 | 4.93 | 4.74 |  |  | 4.93 | 4.74 |  |  | 0.48 | 0.48 | 0 | 0 | [5 empty] | Снятие. Установка плоских заглушек из углеродистых сталей между фланцами на трубопроводах Ру=1,0 МПа (10 кгс/см2)...4,0 МПа (40 кгс/см2) диаметр трубопроводов 50 мм /32 мм./
|  | Перевод из цен 1984 в цены 2001 года (письмо Правительства Республики Башкортостан от 26.09.2003 № 499-1682) ОЗП=16,92; ЭМ=21,28; ЗПМ=16,92; МАТ=19,35 | [21 empty] | Перевод из цен 1984 в цены 2001 года (письмо Правительства Республики Башкортостан от 26.09.2003 № 499-1682) ОЗП=16,92; ЭМ=21,28; ЗПМ=16,92; МАТ=19,35
| Оборудование предприятий химической и нефтеперерабатывающей промышленности | [23 empty] | Оборудование предприятий химической и нефтеперерабатывающей промышленности
|  |  | Накладные расходы 90% ФОТ (от 5,45) | З/пМех 10: 4.91
|  |  | Сметная прибыль 46% ФОТ (от 5,45) | З/пМех 10: 2.51
373 | ТЕРм18-01-066-01 | Снятие и установка крышек люков, диаметр до 800 мм /500мм/ |  | 1 шт. | 1 | 274.32 | 260.37 | 8.74 |  | 274.32 | 260.37 | 8.74 |  | 22.7 | 22.7 | 0 | 0 | [5 empty] | Снятие и установка крышек люков, диаметр до 800 мм /500мм/
| Оборудование предприятий химической и нефтеперерабатывающей промышленности | [23 empty] | Оборудование предприятий химической и нефтеперерабатывающей промышленности
|  |  | Накладные расходы 90% ФОТ (от 299,43) | З/пМех 10: 269.49
|  |  | Сметная прибыль 46% ФОТ (от 299,43) | З/пМех 10: 137.74
84. Сепаратор поз. 180 | [21 empty] | 84. Сепаратор поз. 180
Установка/снятие заглушек | [21 empty] | Установка/снятие заглушек
374 | РН11-2-9-5 | Установка плоских заглушек из углеродистых сталей между фланцами на трубопроводах Ру=1,0 МПа (10 кгс/см2)...4,0 МПа (40 кгс/см2) диаметр трубопроводов 200 мм |  | заглушка | 1 | 14.09 | 13.71 |  |  | 14.09 | 13.71 |  |  | 1.43 | 1.43 | 0 | 0 | [5 empty] | Установка плоских заглушек из углеродистых сталей между фланцами на трубопроводах Ру=1,0 МПа (10 кгс/см2)...4,0 МПа (40 кгс/см2) диаметр трубопроводов 200 мм
|  | Перевод из цен 1984 в цены 2001 года (письмо Правительства Республики Башкортостан от 26.09.2003 № 499-1682) ОЗП=16,92; ЭМ=21,28; ЗПМ=16,92; МАТ=19,35 | [21 empty] | Перевод из цен 1984 в цены 2001 года (письмо Правительства Республики Башкортостан от 26.09.2003 № 499-1682) ОЗП=16,92; ЭМ=21,28; ЗПМ=16,92; МАТ=19,35
| Оборудование предприятий химической и нефтеперерабатывающей промышленности | [23 empty] | Оборудование предприятий химической и нефтеперерабатывающей промышленности
|  |  | Накладные расходы 90% ФОТ (от 15,77) | З/пМех 10: 14.19
|  |  | Сметная прибыль 46% ФОТ (от 15,77) | З/пМех 10: 7.25
375 | РН11-2-9-5 | Снятие. Установка плоских заглушек из углеродистых сталей между фланцами на трубопроводах Ру=1,0 МПа (10 кгс/см2)...4,0 МПа (40 кгс/см2) диаметр трубопроводов 200 мм |  | заглушка | 1 | 14.09 | 13.71 |  |  | 14.09 | 13.71 |  |  | 1.43 | 1.43 | 0 | 0 | [5 empty] | Снятие. Установка плоских заглушек из углеродистых сталей между фланцами на трубопроводах Ру=1,0 МПа (10 кгс/см2)...4,0 МПа (40 кгс/см2) диаметр трубопроводов 200 мм
|  | Перевод из цен 1984 в цены 2001 года (письмо Правительства Республики Башкортостан от 26.09.2003 № 499-1682) ОЗП=16,92; ЭМ=21,28; ЗПМ=16,92; МАТ=19,35 | [21 empty] | Перевод из цен 1984 в цены 2001 года (письмо Правительства Республики Башкортостан от 26.09.2003 № 499-1682) ОЗП=16,92; ЭМ=21,28; ЗПМ=16,92; МАТ=19,35
| Оборудование предприятий химической и нефтеперерабатывающей промышленности | [23 empty] | Оборудование предприятий химической и нефтеперерабатывающей промышленности
|  |  | Накладные расходы 90% ФОТ (от 15,77) | З/пМех 10: 14.19
|  |  | Сметная прибыль 46% ФОТ (от 15,77) | З/пМех 10: 7.25
376 | РН11-2-9-4 | Установка плоских заглушек из углеродистых сталей между фланцами на трубопроводах Ру=1,0 МПа (10 кгс/см2)...4,0 МПа (40 кгс/см2) диаметр трубопроводов 150 мм |  | заглушка | 2 | 10.54 | 10.15 |  |  | 21.08 | 20.3 |  |  | 1.08 | 2.16 | 0 | 0 | [5 empty] | Установка плоских заглушек из углеродистых сталей между фланцами на трубопроводах Ру=1,0 МПа (10 кгс/см2)...4,0 МПа (40 кгс/см2) диаметр трубопроводов 150 мм
|  | Перевод из цен 1984 в цены 2001 года (письмо Правительства Республики Башкортостан от 26.09.2003 № 499-1682) ОЗП=16,92; ЭМ=21,28; ЗПМ=16,92; МАТ=19,35 | [21 empty] | Перевод из цен 1984 в цены 2001 года (письмо Правительства Республики Башкортостан от 26.09.2003 № 499-1682) ОЗП=16,92; ЭМ=21,28; ЗПМ=16,92; МАТ=19,35
| Оборудование предприятий химической и нефтеперерабатывающей промышленности | [23 empty] | Оборудование предприятий химической и нефтеперерабатывающей промышленности
|  |  | Накладные расходы 90% ФОТ (от 23,35) | З/пМех 10: 21.02
|  |  | Сметная прибыль 46% ФОТ (от 23,35) | З/пМех 10: 10.74
377 | РН11-2-9-4 | Снятие. Установка плоских заглушек из углеродистых сталей между фланцами на трубопроводах Ру=1,0 МПа (10 кгс/см2)...4,0 МПа (40 кгс/см2) диаметр трубопроводов 150 мм |  | заглушка | 2 | 10.54 | 10.15 |  |  | 21.08 | 20.3 |  |  | 1.08 | 2.16 | 0 | 0 | [5 empty] | Снятие. Установка плоских заглушек из углеродистых сталей между фланцами на трубопроводах Ру=1,0 МПа (10 кгс/см2)...4,0 МПа (40 кгс/см2) диаметр трубопроводов 150 мм
|  | Перевод из цен 1984 в цены 2001 года (письмо Правительства Республики Башкортостан от 26.09.2003 № 499-1682) ОЗП=16,92; ЭМ=21,28; ЗПМ=16,92; МАТ=19,35 | [21 empty] | Перевод из цен 1984 в цены 2001 года (письмо Правительства Республики Башкортостан от 26.09.2003 № 499-1682) ОЗП=16,92; ЭМ=21,28; ЗПМ=16,92; МАТ=19,35
| Оборудование предприятий химической и нефтеперерабатывающей промышленности | [23 empty] | Оборудование предприятий химической и нефтеперерабатывающей промышленности
|  |  | Накладные расходы 90% ФОТ (от 23,35) | З/пМех 10: 21.02
|  |  | Сметная прибыль 46% ФОТ (от 23,35) | З/пМех 10: 10.74
378 | РН11-2-9-1 | Установка плоских заглушек из углеродистых сталей между фланцами на трубопроводах Ру=1,0 МПа (10 кгс/см2)...4,0 МПа (40 кгс/см2) диаметр трубопроводов 50 мм /32 мм/ |  | заглушка | 1 | 4.93 | 4.74 |  |  | 4.93 | 4.74 |  |  | 0.48 | 0.48 | 0 | 0 | [5 empty] | Установка плоских заглушек из углеродистых сталей между фланцами на трубопроводах Ру=1,0 МПа (10 кгс/см2)...4,0 МПа (40 кгс/см2) диаметр трубопроводов 50 мм /32 мм/
|  | Перевод из цен 1984 в цены 2001 года (письмо Правительства Республики Башкортостан от 26.09.2003 № 499-1682) ОЗП=16,92; ЭМ=21,28; ЗПМ=16,92; МАТ=19,35 | [21 empty] | Перевод из цен 1984 в цены 2001 года (письмо Правительства Республики Башкортостан от 26.09.2003 № 499-1682) ОЗП=16,92; ЭМ=21,28; ЗПМ=16,92; МАТ=19,35
| Оборудование предприятий химической и нефтеперерабатывающей промышленности | [23 empty] | Оборудование предприятий химической и нефтеперерабатывающей промышленности
|  |  | Накладные расходы 90% ФОТ (от 5,45) | З/пМех 10: 4.91
|  |  | Сметная прибыль 46% ФОТ (от 5,45) | З/пМех 10: 2.51
379 | РН11-2-9-1 | Снятие. Установка плоских заглушек из углеродистых сталей между фланцами на трубопроводах Ру=1,0 МПа (10 кгс/см2)...4,0 МПа (40 кгс/см2) диаметр трубопроводов 50 мм |  | заглушка | 1 | 4.93 | 4.74 |  |  | 4.93 | 4.74 |  |  | 0.48 | 0.48 | 0 | 0 | [5 empty] | Снятие. Установка плоских заглушек из углеродистых сталей между фланцами на трубопроводах Ру=1,0 МПа (10 кгс/см2)...4,0 МПа (40 кгс/см2) диаметр трубопроводов 50 мм
|  | Перевод из цен 1984 в цены 2001 года (письмо Правительства Республики Башкортостан от 26.09.2003 № 499-1682) ОЗП=16,92; ЭМ=21,28; ЗПМ=16,92; МАТ=19,35 | [21 empty] | Перевод из цен 1984 в цены 2001 года (письмо Правительства Республики Башкортостан от 26.09.2003 № 499-1682) ОЗП=16,92; ЭМ=21,28; ЗПМ=16,92; МАТ=19,35
| Оборудование предприятий химической и нефтеперерабатывающей промышленности | [23 empty] | Оборудование предприятий химической и нефтеперерабатывающей промышленности
|  |  | Накладные расходы 90% ФОТ (от 5,45) | З/пМех 10: 4.91
|  |  | Сметная прибыль 46% ФОТ (от 5,45) | З/пМех 10: 2.51
380 | ТЕРм18-01-066-01 | Снятие и установка крышек люков, диаметр до 800 мм /500мм/ |  | 1 шт. | 1 | 274.32 | 260.37 | 8.74 |  | 274.32 | 260.37 | 8.74 |  | 22.7 | 22.7 | 0 | 0 | [5 empty] | Снятие и установка крышек люков, диаметр до 800 мм /500мм/
| Оборудование предприятий химической и нефтеперерабатывающей промышленности | [23 empty] | Оборудование предприятий химической и нефтеперерабатывающей промышленности
|  |  | Накладные расходы 90% ФОТ (от 299,43) | З/пМех 10: 269.49
|  |  | Сметная прибыль 46% ФОТ (от 299,43) | З/пМех 10: 137.74
85. Трубопровод контактного газа с первой установки в И-3 | [21 empty] | 85. Трубопровод контактного газа с первой установки в И-3
Установка/снятие заглушек | [21 empty] | Установка/снятие заглушек
381 | РН11-2-9-9 | Установка плоских заглушек из углеродистых сталей между фланцами на трубопроводах Ру=1,0 МПа (10 кгс/см2)...4,0 МПа (40 кгс/см2) диаметр трубопроводов 400 мм |  | заглушка | 1 | 31.06 | 30.29 |  |  | 31.06 | 30.29 |  |  | 3.1 | 3.1 | 0 | 0 | [5 empty] | Установка плоских заглушек из углеродистых сталей между фланцами на трубопроводах Ру=1,0 МПа (10 кгс/см2)...4,0 МПа (40 кгс/см2) диаметр трубопроводов 400 мм
|  | Перевод из цен 1984 в цены 2001 года (письмо Правительства Республики Башкортостан от 26.09.2003 № 499-1682) ОЗП=16,92; ЭМ=21,28; ЗПМ=16,92; МАТ=19,35 | [21 empty] | Перевод из цен 1984 в цены 2001 года (письмо Правительства Республики Башкортостан от 26.09.2003 № 499-1682) ОЗП=16,92; ЭМ=21,28; ЗПМ=16,92; МАТ=19,35
| Оборудование предприятий химической и нефтеперерабатывающей промышленности | [23 empty] | Оборудование предприятий химической и нефтеперерабатывающей промышленности
|  |  | Накладные расходы 90% ФОТ (от 34,83) | З/пМех 10: 31.35
|  |  | Сметная прибыль 46% ФОТ (от 34,83) | З/пМех 10: 16.02
382 | РН11-2-9-9 | Снятие. Установка плоских заглушек из углеродистых сталей между фланцами на трубопроводах Ру=1,0 МПа (10 кгс/см2)...4,0 МПа (40 кгс/см2) диаметр трубопроводов 400 мм |  | заглушка | 1 | 31.06 | 30.29 |  |  | 31.06 | 30.29 |  |  | 3.1 | 3.1 | 0 | 0 | [5 empty] | Снятие. Установка плоских заглушек из углеродистых сталей между фланцами на трубопроводах Ру=1,0 МПа (10 кгс/см2)...4,0 МПа (40 кгс/см2) диаметр трубопроводов 400 мм
|  | Перевод из цен 1984 в цены 2001 года (письмо Правительства Республики Башкортостан от 26.09.2003 № 499-1682) ОЗП=16,92; ЭМ=21,28; ЗПМ=16,92; МАТ=19,35 | [21 empty] | Перевод из цен 1984 в цены 2001 года (письмо Правительства Республики Башкортостан от 26.09.2003 № 499-1682) ОЗП=16,92; ЭМ=21,28; ЗПМ=16,92; МАТ=19,35
| Оборудование предприятий химической и нефтеперерабатывающей промышленности | [23 empty] | Оборудование предприятий химической и нефтеперерабатывающей промышленности
|  |  | Накладные расходы 90% ФОТ (от 34,83) | З/пМех 10: 31.35
|  |  | Сметная прибыль 46% ФОТ (от 34,83) | З/пМех 10: 16.02
383 | РН11-2-9-21 | Установка плоских заглушек из углеродистых сталей между фланцами на трубопроводах Ру=1,0 МПа (10 кгс/см2)...2,5 МПа (25 кгс/см2) диаметр трубопроводов 600 мм |  | заглушка | 1 | 75.2 | 72.59 | 1.06 | 0.68 | 75.2 | 72.59 | 1.06 | 0.68 | 8 | 8 | 0 | 0 | [5 empty] | Установка плоских заглушек из углеродистых сталей между фланцами на трубопроводах Ру=1,0 МПа (10 кгс/см2)...2,5 МПа (25 кгс/см2) диаметр трубопроводов 600 мм
|  | Перевод из цен 1984 в цены 2001 года (письмо Правительства Республики Башкортостан от 26.09.2003 № 499-1682) ОЗП=16,92; ЭМ=21,28; ЗПМ=16,92; МАТ=19,35 | [21 empty] | Перевод из цен 1984 в цены 2001 года (письмо Правительства Республики Башкортостан от 26.09.2003 № 499-1682) ОЗП=16,92; ЭМ=21,28; ЗПМ=16,92; МАТ=19,35
| Оборудование предприятий химической и нефтеперерабатывающей промышленности | [23 empty] | Оборудование предприятий химической и нефтеперерабатывающей промышленности
|  |  | Накладные расходы 90% ФОТ (от 84,26) | З/пМех 10: 75.83
|  |  | Сметная прибыль 46% ФОТ (от 84,26) | З/пМех 10: 38.76
384 | РН11-2-9-21 | Снятие. Установка плоских заглушек из углеродистых сталей между фланцами на трубопроводах Ру=1,0 МПа (10 кгс/см2)...2,5 МПа (25 кгс/см2) диаметр трубопроводов 600 мм |  | заглушка | 1 | 75.2 | 72.59 | 1.06 | 0.68 | 75.2 | 72.59 | 1.06 | 0.68 | 8 | 8 | 0 | 0 | [5 empty] | Снятие. Установка плоских заглушек из углеродистых сталей между фланцами на трубопроводах Ру=1,0 МПа (10 кгс/см2)...2,5 МПа (25 кгс/см2) диаметр трубопроводов 600 мм
|  | Перевод из цен 1984 в цены 2001 года (письмо Правительства Республики Башкортостан от 26.09.2003 № 499-1682) ОЗП=16,92; ЭМ=21,28; ЗПМ=16,92; МАТ=19,35 | [21 empty] | Перевод из цен 1984 в цены 2001 года (письмо Правительства Республики Башкортостан от 26.09.2003 № 499-1682) ОЗП=16,92; ЭМ=21,28; ЗПМ=16,92; МАТ=19,35
| Оборудование предприятий химической и нефтеперерабатывающей промышленности | [23 empty] | Оборудование предприятий химической и нефтеперерабатывающей промышленности
|  |  | Накладные расходы 90% ФОТ (от 84,26) | З/пМех 10: 75.83
|  |  | Сметная прибыль 46% ФОТ (от 84,26) | З/пМех 10: 38.76
385 | ТЕРм39-01-001-19 | Очистка поверхности оборудования металлическими щетками /стыков/ |  | 1 м шва | 4 | 4.96 | 4.86 |  |  | 19.84 | 19.44 |  |  | 0.4 | 1.6 | 0 | 0 | [5 empty] | Очистка поверхности оборудования металлическими щетками /стыков/
| Контроль монтажных сварных соединений | [23 empty] | Контроль монтажных сварных соединений
|  |  | Накладные расходы 89% ФОТ (от 22,36) | З/пМех 10: 19.9
|  |  | Сметная прибыль 45% ФОТ (от 22,36) | З/пМех 10: 10.06
86. Трубопровод отдувки на ФВД 1,2 стадии | [21 empty] | 86. Трубопровод отдувки на ФВД 1,2 стадии
386 | ТЕРм39-01-001-19 | Очистка поверхности оборудования металлическими щетками /стыков/ |  | 1 м шва | 1 | 4.96 | 4.86 |  |  | 4.96 | 4.86 |  |  | 0.4 | 0.4 | 0 | 0 | [5 empty] | Очистка поверхности оборудования металлическими щетками /стыков/
| Контроль монтажных сварных соединений | [23 empty] | Контроль монтажных сварных соединений
|  |  | Накладные расходы 89% ФОТ (от 5,59) | З/пМех 10: 4.98
|  |  | Сметная прибыль 45% ФОТ (от 5,59) | З/пМех 10: 2.52
87. Трубопровод ФНД по исп. станции отд. №1 | [21 empty] | 87. Трубопровод ФНД по исп. станции отд. №1
Установка/снятие заглушек | [21 empty] | Установка/снятие заглушек
387 | РН11-2-9-7 | Установка плоских заглушек из углеродистых сталей между фланцами на трубопроводах Ру=1,0 МПа (10 кгс/см2)...4,0 МПа (40 кгс/см2) диаметр трубопроводов 300 мм |  | заглушка | 1 | 22.91 | 22.33 |  |  | 22.91 | 22.33 |  |  | 2.3 | 2.3 | 0 | 0 | [5 empty] | Установка плоских заглушек из углеродистых сталей между фланцами на трубопроводах Ру=1,0 МПа (10 кгс/см2)...4,0 МПа (40 кгс/см2) диаметр трубопроводов 300 мм
|  | Перевод из цен 1984 в цены 2001 года (письмо Правительства Республики Башкортостан от 26.09.2003 № 499-1682) ОЗП=16,92; ЭМ=21,28; ЗПМ=16,92; МАТ=19,35 | [21 empty] | Перевод из цен 1984 в цены 2001 года (письмо Правительства Республики Башкортостан от 26.09.2003 № 499-1682) ОЗП=16,92; ЭМ=21,28; ЗПМ=16,92; МАТ=19,35
| Оборудование предприятий химической и нефтеперерабатывающей промышленности | [23 empty] | Оборудование предприятий химической и нефтеперерабатывающей промышленности
|  |  | Накладные расходы 90% ФОТ (от 25,68) | З/пМех 10: 23.11
|  |  | Сметная прибыль 46% ФОТ (от 25,68) | З/пМех 10: 11.81
388 | РН11-2-9-7 | Снятие. Установка плоских заглушек из углеродистых сталей между фланцами на трубопроводах Ру=1,0 МПа (10 кгс/см2)...4,0 МПа (40 кгс/см2) диаметр трубопроводов 300 мм |  | заглушка | 1 | 22.91 | 22.33 |  |  | 22.91 | 22.33 |  |  | 2.3 | 2.3 | 0 | 0 | [5 empty] | Снятие. Установка плоских заглушек из углеродистых сталей между фланцами на трубопроводах Ру=1,0 МПа (10 кгс/см2)...4,0 МПа (40 кгс/см2) диаметр трубопроводов 300 мм
|  | Перевод из цен 1984 в цены 2001 года (письмо Правительства Республики Башкортостан от 26.09.2003 № 499-1682) ОЗП=16,92; ЭМ=21,28; ЗПМ=16,92; МАТ=19,35 | [21 empty] | Перевод из цен 1984 в цены 2001 года (письмо Правительства Республики Башкортостан от 26.09.2003 № 499-1682) ОЗП=16,92; ЭМ=21,28; ЗПМ=16,92; МАТ=19,35
| Оборудование предприятий химической и нефтеперерабатывающей промышленности | [23 empty] | Оборудование предприятий химической и нефтеперерабатывающей промышленности
|  |  | Накладные расходы 90% ФОТ (от 25,68) | З/пМех 10: 23.11
|  |  | Сметная прибыль 46% ФОТ (от 25,68) | З/пМех 10: 11.81
389 | РН11-2-9-6 | Установка плоских заглушек из углеродистых сталей между фланцами на трубопроводах Ру=1,0 МПа (10 кгс/см2)...4,0 МПа (40 кгс/см2) диаметр трубопроводов 250 мм |  | заглушка | 1 | 17.14 | 16.75 |  |  | 17.14 | 16.75 |  |  | 1.74 | 1.74 | 0 | 0 | [5 empty] | Установка плоских заглушек из углеродистых сталей между фланцами на трубопроводах Ру=1,0 МПа (10 кгс/см2)...4,0 МПа (40 кгс/см2) диаметр трубопроводов 250 мм
|  | Перевод из цен 1984 в цены 2001 года (письмо Правительства Республики Башкортостан от 26.09.2003 № 499-1682) ОЗП=16,92; ЭМ=21,28; ЗПМ=16,92; МАТ=19,35 | [21 empty] | Перевод из цен 1984 в цены 2001 года (письмо Правительства Республики Башкортостан от 26.09.2003 № 499-1682) ОЗП=16,92; ЭМ=21,28; ЗПМ=16,92; МАТ=19,35
| Оборудование предприятий химической и нефтеперерабатывающей промышленности | [23 empty] | Оборудование предприятий химической и нефтеперерабатывающей промышленности
|  |  | Накладные расходы 90% ФОТ (от 19,26) | З/пМех 10: 17.33
|  |  | Сметная прибыль 46% ФОТ (от 19,26) | З/пМех 10: 8.86
390 | РН11-2-9-6 | Снятие. Установка плоских заглушек из углеродистых сталей между фланцами на трубопроводах Ру=1,0 МПа (10 кгс/см2)...4,0 МПа (40 кгс/см2) диаметр трубопроводов 250 мм |  | заглушка | 1 | 17.14 | 16.75 |  |  | 17.14 | 16.75 |  |  | 1.74 | 1.74 | 0 | 0 | [5 empty] | Снятие. Установка плоских заглушек из углеродистых сталей между фланцами на трубопроводах Ру=1,0 МПа (10 кгс/см2)...4,0 МПа (40 кгс/см2) диаметр трубопроводов 250 мм
|  | Перевод из цен 1984 в цены 2001 года (письмо Правительства Республики Башкортостан от 26.09.2003 № 499-1682) ОЗП=16,92; ЭМ=21,28; ЗПМ=16,92; МАТ=19,35 | [21 empty] | Перевод из цен 1984 в цены 2001 года (письмо Правительства Республики Башкортостан от 26.09.2003 № 499-1682) ОЗП=16,92; ЭМ=21,28; ЗПМ=16,92; МАТ=19,35
| Оборудование предприятий химической и нефтеперерабатывающей промышленности | [23 empty] | Оборудование предприятий химической и нефтеперерабатывающей промышленности
|  |  | Накладные расходы 90% ФОТ (от 19,26) | З/пМех 10: 17.33
|  |  | Сметная прибыль 46% ФОТ (от 19,26) | З/пМех 10: 8.86
391 | ТЕРм39-01-001-19 | Очистка поверхности оборудования металлическими щетками /стыков/ |  | 1 м шва | 3 | 4.96 | 4.86 |  |  | 14.88 | 14.58 |  |  | 0.4 | 1.2 | 0 | 0 | [5 empty] | Очистка поверхности оборудования металлическими щетками /стыков/
| Контроль монтажных сварных соединений | [23 empty] | Контроль монтажных сварных соединений
|  |  | Накладные расходы 89% ФОТ (от 16,77) | З/пМех 10: 14.93
|  |  | Сметная прибыль 45% ФОТ (от 16,77) | З/пМех 10: 7.55
89. Трубопровод изоамиленов отд. №2 18/1-5 | [21 empty] | 89. Трубопровод изоамиленов отд. №2 18/1-5
392 | ТЕРм39-01-001-19 | Очистка поверхности оборудования металлическими щетками /стыков/ |  | 1 м шва | 2 | 4.96 | 4.86 |  |  | 9.92 | 9.72 |  |  | 0.4 | 0.8 | 0 | 0 | [5 empty] | Очистка поверхности оборудования металлическими щетками /стыков/
| Контроль монтажных сварных соединений | [23 empty] | Контроль монтажных сварных соединений
|  |  | Накладные расходы 89% ФОТ (от 11,18) | З/пМех 10: 9.95
|  |  | Сметная прибыль 45% ФОТ (от 11,18) | З/пМех 10: 5.03
90. Трубопровод изоамиленов отд. №2 блок №2 18/6-10 | [21 empty] | 90. Трубопровод изоамиленов отд. №2 блок №2 18/6-10
393 | РН11-2-9-4 | Установка плоских заглушек из углеродистых сталей между фланцами на трубопроводах Ру=1,0 МПа (10 кгс/см2)...4,0 МПа (40 кгс/см2) диаметр трубопроводов 150 мм |  | заглушка | 2 | 10.54 | 10.15 |  |  | 21.08 | 20.3 |  |  | 1.08 | 2.16 | 0 | 0 | [5 empty] | Установка плоских заглушек из углеродистых сталей между фланцами на трубопроводах Ру=1,0 МПа (10 кгс/см2)...4,0 МПа (40 кгс/см2) диаметр трубопроводов 150 мм
|  | Перевод из цен 1984 в цены 2001 года (письмо Правительства Республики Башкортостан от 26.09.2003 № 499-1682) ОЗП=16,92; ЭМ=21,28; ЗПМ=16,92; МАТ=19,35 | [21 empty] | Перевод из цен 1984 в цены 2001 года (письмо Правительства Республики Башкортостан от 26.09.2003 № 499-1682) ОЗП=16,92; ЭМ=21,28; ЗПМ=16,92; МАТ=19,35
| Оборудование предприятий химической и нефтеперерабатывающей промышленности | [23 empty] | Оборудование предприятий химической и нефтеперерабатывающей промышленности
|  |  | Накладные расходы 90% ФОТ (от 23,35) | З/пМех 10: 21.02
|  |  | Сметная прибыль 46% ФОТ (от 23,35) | З/пМех 10: 10.74
394 | РН11-2-9-4 | Снятие. Установка плоских заглушек из углеродистых сталей между фланцами на трубопроводах Ру=1,0 МПа (10 кгс/см2)...4,0 МПа (40 кгс/см2) диаметр трубопроводов 150 мм |  | заглушка | 2 | 10.54 | 10.15 |  |  | 21.08 | 20.3 |  |  | 1.08 | 2.16 | 0 | 0 | [5 empty] | Снятие. Установка плоских заглушек из углеродистых сталей между фланцами на трубопроводах Ру=1,0 МПа (10 кгс/см2)...4,0 МПа (40 кгс/см2) диаметр трубопроводов 150 мм
|  | Перевод из цен 1984 в цены 2001 года (письмо Правительства Республики Башкортостан от 26.09.2003 № 499-1682) ОЗП=16,92; ЭМ=21,28; ЗПМ=16,92; МАТ=19,35 | [21 empty] | Перевод из цен 1984 в цены 2001 года (письмо Правительства Республики Башкортостан от 26.09.2003 № 499-1682) ОЗП=16,92; ЭМ=21,28; ЗПМ=16,92; МАТ=19,35
| Оборудование предприятий химической и нефтеперерабатывающей промышленности | [23 empty] | Оборудование предприятий химической и нефтеперерабатывающей промышленности
|  |  | Накладные расходы 90% ФОТ (от 23,35) | З/пМех 10: 21.02
|  |  | Сметная прибыль 46% ФОТ (от 23,35) | З/пМех 10: 10.74
395 | ТЕРм39-01-001-19 | Очистка поверхности оборудования металлическими щетками /стыков/ |  | 1 м шва | 2 | 4.96 | 4.86 |  |  | 9.92 | 9.72 |  |  | 0.4 | 0.8 | 0 | 0 | [5 empty] | Очистка поверхности оборудования металлическими щетками /стыков/
| Контроль монтажных сварных соединений | [23 empty] | Контроль монтажных сварных соединений
|  |  | Накладные расходы 89% ФОТ (от 11,18) | З/пМех 10: 9.95
|  |  | Сметная прибыль 45% ФОТ (от 11,18) | З/пМех 10: 5.03
91. Трубопровод конт.газа отд. №2 блок №2 19/2-7 | [21 empty] | 91. Трубопровод конт.газа отд. №2 блок №2 19/2-7
396 | ТЕРм39-01-001-19 | Очистка поверхности оборудования металлическими щетками /стыков/ |  | 1 м шва | 3 | 4.96 | 4.86 |  |  | 14.88 | 14.58 |  |  | 0.4 | 1.2 | 0 | 0 | [5 empty] | Очистка поверхности оборудования металлическими щетками /стыков/
| Контроль монтажных сварных соединений | [23 empty] | Контроль монтажных сварных соединений
|  |  | Накладные расходы 89% ФОТ (от 16,77) | З/пМех 10: 14.93
|  |  | Сметная прибыль 45% ФОТ (от 16,77) | З/пМех 10: 7.55
92. Трубопровод абгаза из цеха И-3 к печам поз. 103 отд. №2 | [21 empty] | 92. Трубопровод абгаза из цеха И-3 к печам поз. 103 отд. №2
397 | ТЕРм39-01-001-19 | Очистка поверхности оборудования металлическими щетками /стыков/ |  | 1 м шва | 2 | 4.96 | 4.86 |  |  | 9.92 | 9.72 |  |  | 0.4 | 0.8 | 0 | 0 | [5 empty] | Очистка поверхности оборудования металлическими щетками /стыков/
| Контроль монтажных сварных соединений | [23 empty] | Контроль монтажных сварных соединений
|  |  | Накладные расходы 89% ФОТ (от 11,18) | З/пМех 10: 9.95
|  |  | Сметная прибыль 45% ФОТ (от 11,18) | З/пМех 10: 5.03
93. Трубопровод сжатого воздуха отд. №2 | [21 empty] | 93. Трубопровод сжатого воздуха отд. №2
398 | ТЕРм39-01-001-19 | Очистка поверхности оборудования металлическими щетками /стыков/ |  | 1 м шва | 2 | 4.96 | 4.86 |  |  | 9.92 | 9.72 |  |  | 0.4 | 0.8 | 0 | 0 | [5 empty] | Очистка поверхности оборудования металлическими щетками /стыков/
| Контроль монтажных сварных соединений | [23 empty] | Контроль монтажных сварных соединений
|  |  | Накладные расходы 89% ФОТ (от 11,18) | З/пМех 10: 9.95
|  |  | Сметная прибыль 45% ФОТ (от 11,18) | З/пМех 10: 5.03
94. Трубопровод азота отд. №2 | [21 empty] | 94. Трубопровод азота отд. №2
399 | ТЕРм39-01-001-19 | Очистка поверхности оборудования металлическими щетками /стыков/ |  | 1 м шва | 2 | 4.96 | 4.86 |  |  | 9.92 | 9.72 |  |  | 0.4 | 0.8 | 0 | 0 | [5 empty] | Очистка поверхности оборудования металлическими щетками /стыков/
| Контроль монтажных сварных соединений | [23 empty] | Контроль монтажных сварных соединений
|  |  | Накладные расходы 89% ФОТ (от 11,18) | З/пМех 10: 9.95
|  |  | Сметная прибыль 45% ФОТ (от 11,18) | З/пМех 10: 5.03
96. Трубопровод сжатого воздуха 6 блок | [21 empty] | 96. Трубопровод сжатого воздуха 6 блок
400 | ТЕРм39-01-001-19 | Очистка поверхности оборудования металлическими щетками /стыков/ |  | 1 м шва | 2 | 4.96 | 4.86 |  |  | 9.92 | 9.72 |  |  | 0.4 | 0.8 | 0 | 0 | [5 empty] | Очистка поверхности оборудования металлическими щетками /стыков/
| Контроль монтажных сварных соединений | [23 empty] | Контроль монтажных сварных соединений
|  |  | Накладные расходы 89% ФОТ (от 11,18) | З/пМех 10: 9.95
|  |  | Сметная прибыль 45% ФОТ (от 11,18) | З/пМех 10: 5.03
97 Трубопровод изоамиленов отд. №2 блок №1 | [21 empty] | 97 Трубопровод изоамиленов отд. №2 блок №1
401 | РН11-2-9-4 | Установка плоских заглушек из углеродистых сталей между фланцами на трубопроводах Ру=1,0 МПа (10 кгс/см2)...4,0 МПа (40 кгс/см2) диаметр трубопроводов 150 мм |  | заглушка | 2 | 10.54 | 10.15 |  |  | 21.08 | 20.3 |  |  | 1.08 | 2.16 | 0 | 0 | [5 empty] | Установка плоских заглушек из углеродистых сталей между фланцами на трубопроводах Ру=1,0 МПа (10 кгс/см2)...4,0 МПа (40 кгс/см2) диаметр трубопроводов 150 мм
|  | Перевод из цен 1984 в цены 2001 года (письмо Правительства Республики Башкортостан от 26.09.2003 № 499-1682) ОЗП=16,92; ЭМ=21,28; ЗПМ=16,92; МАТ=19,35 | [21 empty] | Перевод из цен 1984 в цены 2001 года (письмо Правительства Республики Башкортостан от 26.09.2003 № 499-1682) ОЗП=16,92; ЭМ=21,28; ЗПМ=16,92; МАТ=19,35
| Оборудование предприятий химической и нефтеперерабатывающей промышленности | [23 empty] | Оборудование предприятий химической и нефтеперерабатывающей промышленности
|  |  | Накладные расходы 90% ФОТ (от 23,35) | З/пМех 10: 21.02
|  |  | Сметная прибыль 46% ФОТ (от 23,35) | З/пМех 10: 10.74
402 | РН11-2-9-4 | Снятие. Установка плоских заглушек из углеродистых сталей между фланцами на трубопроводах Ру=1,0 МПа (10 кгс/см2)...4,0 МПа (40 кгс/см2) диаметр трубопроводов 150 мм |  | заглушка | 2 | 10.54 | 10.15 |  |  | 21.08 | 20.3 |  |  | 1.08 | 2.16 | 0 | 0 | [5 empty] | Снятие. Установка плоских заглушек из углеродистых сталей между фланцами на трубопроводах Ру=1,0 МПа (10 кгс/см2)...4,0 МПа (40 кгс/см2) диаметр трубопроводов 150 мм
|  | Перевод из цен 1984 в цены 2001 года (письмо Правительства Республики Башкортостан от 26.09.2003 № 499-1682) ОЗП=16,92; ЭМ=21,28; ЗПМ=16,92; МАТ=19,35 | [21 empty] | Перевод из цен 1984 в цены 2001 года (письмо Правительства Республики Башкортостан от 26.09.2003 № 499-1682) ОЗП=16,92; ЭМ=21,28; ЗПМ=16,92; МАТ=19,35
| Оборудование предприятий химической и нефтеперерабатывающей промышленности | [23 empty] | Оборудование предприятий химической и нефтеперерабатывающей промышленности
|  |  | Накладные расходы 90% ФОТ (от 23,35) | З/пМех 10: 21.02
|  |  | Сметная прибыль 46% ФОТ (от 23,35) | З/пМех 10: 10.74
403 | ТЕРм39-01-001-19 | Очистка поверхности оборудования металлическими щетками /стыков/ |  | 1 м шва | 2 | 4.96 | 4.86 |  |  | 9.92 | 9.72 |  |  | 0.4 | 0.8 | 0 | 0 | [5 empty] | Очистка поверхности оборудования металлическими щетками /стыков/
| Контроль монтажных сварных соединений | [23 empty] | Контроль монтажных сварных соединений
|  |  | Накладные расходы 89% ФОТ (от 11,18) | З/пМех 10: 9.95
|  |  | Сметная прибыль 45% ФОТ (от 11,18) | З/пМех 10: 5.03
Итого прямые затраты по разделу в базисных ценах |  |  |  | З/пМех 10: 53152.79; Осн.З/п 11: 47845.08; Эк.Маш 12: 4156.32; З/пМех 13: 271.41; З/пМех 15: 4371.46; З/пМех 17: 12.88 | [11 empty] | Итого прямые затраты по разделу в базисных ценах
Итого прямые затраты по разделу с учетом коэффициентов к итогам |  |  |  | З/пМех 10: 60953; Осн.З/п 11: 55021.84; Эк.Маш 12: 4779.77; З/пМех 13: 312.12; З/пМех 15: 5027.19; З/пМех 17: 14.81 | [11 empty] | Итого прямые затраты по разделу с учетом коэффициентов к итогам
Накладные расходы |  |  |  | З/пМех 10: 49814.65 | [11 empty] | Накладные расходы
Сметная прибыль |  |  |  | З/пМех 10: 25472.27 | [11 empty] | Сметная прибыль
Итого по разделу 1 Ремонт технологического оборудования и трубопроводов |  |  |  | З/пМех 10: 136239.92; З/пМех 15: 5027.19; З/пМех 17: 14.81 | [11 empty] | Итого по разделу 1 Ремонт технологического оборудования и трубопроводов
Раздел 2. Снятие и установка ППК | [20 empty] | Раздел 2. Снятие и установка ППК
ОТДЕЛЕНИЕ №1 | [21 empty] | ОТДЕЛЕНИЕ №1
1. Трубопровод азота 10/1 | [21 empty] | 1. Трубопровод азота 10/1
404 | ТЕРм12-12-001-12 | Демонтаж. Арматура фланцевая с ручным приводом или без привода водопроводная на условное давление до 4 МПа, диаметр условного прохода: 150 мм |  | 1 шт. | 1 | 124.45 | 42.97 | 81.48 | 10.09 | 124.45 | 42.97 | 81.48 | 10.09 | 3.534 | 3.53 | 0.618 | 0.62 | [5 empty] | Демонтаж. Арматура фланцевая с ручным приводом или без привода водопроводная на условное давление до 4 МПа, диаметр условного прохода: 150 мм
| Приказ от 08.08.2022 № 648/пр п.145 табл.3 | Демонтаж оборудования, пригодного для дальнейшего использования, со снятием с места установки, необходимой (частичной) разборкой без надобности хранения (перемещается на другое место установки и др.) ОЗП=0,6; ЭМ=0,6 к расх.; ЗПМ=0,6; МАТ=0 к расх.; ТЗ=0,6; ТЗМ=0,6 | [21 empty] | Демонтаж оборудования, пригодного для дальнейшего использования, со снятием с места установки, необходимой (частичной) разборкой без надобности хранения (перемещается на другое место установки и др.) ОЗП=0,6; ЭМ=0,6 к расх.; ЗПМ=0,6; МАТ=0 к расх.; ТЗ=0,6; ТЗМ=0,6
| Технологические трубопроводы | [23 empty] | Технологические трубопроводы
|  |  | Накладные расходы 90% ФОТ (от 61,02) | З/пМех 10: 54.92
|  |  | Сметная прибыль 46% ФОТ (от 61,02) | З/пМех 10: 28.07
405 | ТЕРм12-12-001-12 | Арматура фланцевая с ручным приводом или без привода водопроводная на условное давление до 4 МПа, диаметр условного прохода: 150 мм |  | 1 шт. | 1 | 208.85 | 71.62 | 135.8 | 16.82 | 208.85 | 71.62 | 135.8 | 16.82 | 5.89 | 5.89 | 1.03 | 1.03 | [5 empty] | Арматура фланцевая с ручным приводом или без привода водопроводная на условное давление до 4 МПа, диаметр условного прохода: 150 мм
|  | 208,85 = 230,59 - 0,23 x 21,24 - 1,1 x 15,32 | [23 empty] | 208,85 = 230,59 - 0,23 x 21,24 - 1,1 x 15,32
| Технологические трубопроводы | [23 empty] | Технологические трубопроводы
|  |  | Накладные расходы 90% ФОТ (от 101,70) | З/пМех 10: 91.53
|  |  | Сметная прибыль 46% ФОТ (от 101,70) | З/пМех 10: 46.78
Уд | 101-1703 | Прокладки резиновые (пластина техническая прессованная) |  | 4: кг; 5: 0,23 0,23; 6: 21.24; З/пМех 10: 4.89 | [9 empty] | Прокладки резиновые (пластина техническая прессованная)
Уд | 101-1977 | Болты с гайками и шайбами строительные |  | 4: кг; 5: 1,1 1,1; 6: 15.32; З/пМех 10: 16.85 | [9 empty] | Болты с гайками и шайбами строительные
406 | ТССЦпг01-01-01-014 | Погрузочные работы при автомобильных перевозках: изделий металлических (армокаркасы, заготовки трубные и др.) |  | 4: 1 т груза; 5: 0.16; 6: 9.61; З/пМех 10: 1.54; З/пМех 14: 0; З/пМех 15: 0; З/пМех 16: 0; З/пМех 17: 0 | [5 empty] | Погрузочные работы при автомобильных перевозках: изделий металлических (армокаркасы, заготовки трубные и др.)
|  | Объем=80/1000*2 | [25 empty] | Объем=80/1000*2
| Погрузо-разгрузочные работы | [23 empty] | Погрузо-разгрузочные работы
407 | ТССЦпг01-01-02-014 | Разгрузочные работы при автомобильных перевозках: изделий металлических (армокаркасы, заготовки трубные и др.) |  | 4: 1 т груза; 5: 0.16; 6: 9.61; З/пМех 10: 1.54; З/пМех 14: 0; З/пМех 15: 0; З/пМех 16: 0; З/пМех 17: 0 | [5 empty] | Разгрузочные работы при автомобильных перевозках: изделий металлических (армокаркасы, заготовки трубные и др.)
|  | Объем=80/1000*2 | [25 empty] | Объем=80/1000*2
| Погрузо-разгрузочные работы | [23 empty] | Погрузо-разгрузочные работы
408 | ТССЦпг03-21-01-002 | Перевозка грузов автомобилями-самосвалами грузоподъемностью 10 т, работающих вне карьера, на расстояние: до 2 км I класс груза |  | 1 т груза | 0.16 | 3.91 |  | 3.91 |  | 0.63 |  | 0.63 |  | 0 | 0 | 0 | 0 | [5 empty] | Перевозка грузов автомобилями-самосвалами грузоподъемностью 10 т, работающих вне карьера, на расстояние: до 2 км I класс груза
|  | Объем=80/1000*2 | [25 empty] | Объем=80/1000*2
| Перевозка грузов (грунт, мусор и подобное) | [23 empty] | Перевозка грузов (грунт, мусор и подобное)
ОТДЕЛЕНИЕ №2 | [21 empty] | ОТДЕЛЕНИЕ №2
9. К/у поз. 105/7 | [21 empty] | 9. К/у поз. 105/7
409 | ТЕРм12-12-001-12 | Демонтаж. Арматура фланцевая с ручным приводом или без привода водопроводная на условное давление до 4 МПа, диаметр условного прохода: 150 мм |  | 1 шт. | 2 | 124.45 | 42.97 | 81.48 | 10.09 | 248.9 | 85.94 | 162.96 | 20.18 | 3.534 | 7.07 | 0.618 | 1.24 | [5 empty] | Демонтаж. Арматура фланцевая с ручным приводом или без привода водопроводная на условное давление до 4 МПа, диаметр условного прохода: 150 мм
| Приказ от 08.08.2022 № 648/пр п.145 табл.3 | Демонтаж оборудования, пригодного для дальнейшего использования, со снятием с места установки, необходимой (частичной) разборкой без надобности хранения (перемещается на другое место установки и др.) ОЗП=0,6; ЭМ=0,6 к расх.; ЗПМ=0,6; МАТ=0 к расх.; ТЗ=0,6; ТЗМ=0,6 | [21 empty] | Демонтаж оборудования, пригодного для дальнейшего использования, со снятием с места установки, необходимой (частичной) разборкой без надобности хранения (перемещается на другое место установки и др.) ОЗП=0,6; ЭМ=0,6 к расх.; ЗПМ=0,6; МАТ=0 к расх.; ТЗ=0,6; ТЗМ=0,6
| Технологические трубопроводы | [23 empty] | Технологические трубопроводы
|  |  | Накладные расходы 90% ФОТ (от 122,04) | З/пМех 10: 109.84
|  |  | Сметная прибыль 46% ФОТ (от 122,04) | З/пМех 10: 56.14
410 | ТЕРм12-12-001-12 | Арматура фланцевая с ручным приводом или без привода водопроводная на условное давление до 4 МПа, диаметр условного прохода: 150 мм |  | 1 шт. | 2 | 208.85 | 71.62 | 135.8 | 16.82 | 417.7 | 143.24 | 271.6 | 33.64 | 5.89 | 11.78 | 1.03 | 2.06 | [5 empty] | Арматура фланцевая с ручным приводом или без привода водопроводная на условное давление до 4 МПа, диаметр условного прохода: 150 мм
|  | 208,85 = 230,59 - 0,23 x 21,24 - 1,1 x 15,32 | [23 empty] | 208,85 = 230,59 - 0,23 x 21,24 - 1,1 x 15,32
| Технологические трубопроводы | [23 empty] | Технологические трубопроводы
|  |  | Накладные расходы 90% ФОТ (от 203,42) | З/пМех 10: 183.08
|  |  | Сметная прибыль 46% ФОТ (от 203,42) | З/пМех 10: 93.57
Уд | 101-1703 | Прокладки резиновые (пластина техническая прессованная) |  | 4: кг; 5: 0,23 0,46; 6: 21.24; З/пМех 10: 9.77 | [9 empty] | Прокладки резиновые (пластина техническая прессованная)
Уд | 101-1977 | Болты с гайками и шайбами строительные |  | 4: кг; 5: 1,1 2,2; 6: 15.32; З/пМех 10: 33.7 | [9 empty] | Болты с гайками и шайбами строительные
411 | ТССЦпг01-01-01-014 | Погрузочные работы при автомобильных перевозках: изделий металлических (армокаркасы, заготовки трубные и др.) |  | 4: 1 т груза; 5: 0.32; 6: 9.61; З/пМех 10: 3.08; З/пМех 14: 0; З/пМех 15: 0; З/пМех 16: 0; З/пМех 17: 0 | [5 empty] | Погрузочные работы при автомобильных перевозках: изделий металлических (армокаркасы, заготовки трубные и др.)
|  | Объем=160/1000*2 | [25 empty] | Объем=160/1000*2
| Погрузо-разгрузочные работы | [23 empty] | Погрузо-разгрузочные работы
412 | ТССЦпг01-01-02-014 | Разгрузочные работы при автомобильных перевозках: изделий металлических (армокаркасы, заготовки трубные и др.) |  | 4: 1 т груза; 5: 0.32; 6: 9.61; З/пМех 10: 3.08; З/пМех 14: 0; З/пМех 15: 0; З/пМех 16: 0; З/пМех 17: 0 | [5 empty] | Разгрузочные работы при автомобильных перевозках: изделий металлических (армокаркасы, заготовки трубные и др.)
|  | Объем=160/1000*2 | [25 empty] | Объем=160/1000*2
| Погрузо-разгрузочные работы | [23 empty] | Погрузо-разгрузочные работы
413 | ТССЦпг03-21-01-002 | Перевозка грузов автомобилями-самосвалами грузоподъемностью 10 т, работающих вне карьера, на расстояние: до 2 км I класс груза |  | 1 т груза | 0.32 | 3.91 |  | 3.91 |  | 1.25 |  | 1.25 |  | 0 | 0 | 0 | 0 | [5 empty] | Перевозка грузов автомобилями-самосвалами грузоподъемностью 10 т, работающих вне карьера, на расстояние: до 2 км I класс груза
|  | Объем=160/1000*2 | [25 empty] | Объем=160/1000*2
| Перевозка грузов (грунт, мусор и подобное) | [23 empty] | Перевозка грузов (грунт, мусор и подобное)
10. К/у поз. 105/8 | [21 empty] | 10. К/у поз. 105/8
414 | ТЕРм12-12-001-12 | Демонтаж. Арматура фланцевая с ручным приводом или без привода водопроводная на условное давление до 4 МПа, диаметр условного прохода: 150 мм |  | 1 шт. | 2 | 124.45 | 42.97 | 81.48 | 10.09 | 248.9 | 85.94 | 162.96 | 20.18 | 3.534 | 7.07 | 0.618 | 1.24 | [5 empty] | Демонтаж. Арматура фланцевая с ручным приводом или без привода водопроводная на условное давление до 4 МПа, диаметр условного прохода: 150 мм
| Приказ от 08.08.2022 № 648/пр п.145 табл.3 | Демонтаж оборудования, пригодного для дальнейшего использования, со снятием с места установки, необходимой (частичной) разборкой без надобности хранения (перемещается на другое место установки и др.) ОЗП=0,6; ЭМ=0,6 к расх.; ЗПМ=0,6; МАТ=0 к расх.; ТЗ=0,6; ТЗМ=0,6 | [21 empty] | Демонтаж оборудования, пригодного для дальнейшего использования, со снятием с места установки, необходимой (частичной) разборкой без надобности хранения (перемещается на другое место установки и др.) ОЗП=0,6; ЭМ=0,6 к расх.; ЗПМ=0,6; МАТ=0 к расх.; ТЗ=0,6; ТЗМ=0,6
| Технологические трубопроводы | [23 empty] | Технологические трубопроводы
|  |  | Накладные расходы 90% ФОТ (от 122,04) | З/пМех 10: 109.84
|  |  | Сметная прибыль 46% ФОТ (от 122,04) | З/пМех 10: 56.14
415 | ТЕРм12-12-001-12 | Арматура фланцевая с ручным приводом или без привода водопроводная на условное давление до 4 МПа, диаметр условного прохода: 150 мм |  | 1 шт. | 2 | 208.85 | 71.62 | 135.8 | 16.82 | 417.7 | 143.24 | 271.6 | 33.64 | 5.89 | 11.78 | 1.03 | 2.06 | [5 empty] | Арматура фланцевая с ручным приводом или без привода водопроводная на условное давление до 4 МПа, диаметр условного прохода: 150 мм
|  | 208,85 = 230,59 - 0,23 x 21,24 - 1,1 x 15,32 | [23 empty] | 208,85 = 230,59 - 0,23 x 21,24 - 1,1 x 15,32
| Технологические трубопроводы | [23 empty] | Технологические трубопроводы
|  |  | Накладные расходы 90% ФОТ (от 203,42) | З/пМех 10: 183.08
|  |  | Сметная прибыль 46% ФОТ (от 203,42) | З/пМех 10: 93.57
Уд | 101-1703 | Прокладки резиновые (пластина техническая прессованная) |  | 4: кг; 5: 0,23 0,46; 6: 21.24; З/пМех 10: 9.77 | [9 empty] | Прокладки резиновые (пластина техническая прессованная)
Уд | 101-1977 | Болты с гайками и шайбами строительные |  | 4: кг; 5: 1,1 2,2; 6: 15.32; З/пМех 10: 33.7 | [9 empty] | Болты с гайками и шайбами строительные
416 | ТССЦпг01-01-01-014 | Погрузочные работы при автомобильных перевозках: изделий металлических (армокаркасы, заготовки трубные и др.) |  | 4: 1 т груза; 5: 0.32; 6: 9.61; З/пМех 10: 3.08; З/пМех 14: 0; З/пМех 15: 0; З/пМех 16: 0; З/пМех 17: 0 | [5 empty] | Погрузочные работы при автомобильных перевозках: изделий металлических (армокаркасы, заготовки трубные и др.)
|  | Объем=160/1000*2 | [25 empty] | Объем=160/1000*2
| Погрузо-разгрузочные работы | [23 empty] | Погрузо-разгрузочные работы
417 | ТССЦпг01-01-02-014 | Разгрузочные работы при автомобильных перевозках: изделий металлических (армокаркасы, заготовки трубные и др.) |  | 4: 1 т груза; 5: 0.32; 6: 9.61; З/пМех 10: 3.08; З/пМех 14: 0; З/пМех 15: 0; З/пМех 16: 0; З/пМех 17: 0 | [5 empty] | Разгрузочные работы при автомобильных перевозках: изделий металлических (армокаркасы, заготовки трубные и др.)
|  | Объем=160/1000*2 | [25 empty] | Объем=160/1000*2
| Погрузо-разгрузочные работы | [23 empty] | Погрузо-разгрузочные работы
418 | ТССЦпг03-21-01-002 | Перевозка грузов автомобилями-самосвалами грузоподъемностью 10 т, работающих вне карьера, на расстояние: до 2 км I класс груза |  | 1 т груза | 0.32 | 3.91 |  | 3.91 |  | 1.25 |  | 1.25 |  | 0 | 0 | 0 | 0 | [5 empty] | Перевозка грузов автомобилями-самосвалами грузоподъемностью 10 т, работающих вне карьера, на расстояние: до 2 км I класс груза
|  | Объем=160/1000*2 | [25 empty] | Объем=160/1000*2
| Перевозка грузов (грунт, мусор и подобное) | [23 empty] | Перевозка грузов (грунт, мусор и подобное)
12. Аппарат поз. 102а | [21 empty] | 12. Аппарат поз. 102а
419 | ТЕРм12-12-001-12 | Демонтаж. Арматура фланцевая с ручным приводом или без привода водопроводная на условное давление до 4 МПа, диаметр условного прохода: 150 мм |  | 1 шт. | 2 | 124.45 | 42.97 | 81.48 | 10.09 | 248.9 | 85.94 | 162.96 | 20.18 | 3.534 | 7.07 | 0.618 | 1.24 | [5 empty] | Демонтаж. Арматура фланцевая с ручным приводом или без привода водопроводная на условное давление до 4 МПа, диаметр условного прохода: 150 мм
| Приказ от 08.08.2022 № 648/пр п.145 табл.3 | Демонтаж оборудования, пригодного для дальнейшего использования, со снятием с места установки, необходимой (частичной) разборкой без надобности хранения (перемещается на другое место установки и др.) ОЗП=0,6; ЭМ=0,6 к расх.; ЗПМ=0,6; МАТ=0 к расх.; ТЗ=0,6; ТЗМ=0,6 | [21 empty] | Демонтаж оборудования, пригодного для дальнейшего использования, со снятием с места установки, необходимой (частичной) разборкой без надобности хранения (перемещается на другое место установки и др.) ОЗП=0,6; ЭМ=0,6 к расх.; ЗПМ=0,6; МАТ=0 к расх.; ТЗ=0,6; ТЗМ=0,6
| Технологические трубопроводы | [23 empty] | Технологические трубопроводы
|  |  | Накладные расходы 90% ФОТ (от 122,04) | З/пМех 10: 109.84
|  |  | Сметная прибыль 46% ФОТ (от 122,04) | З/пМех 10: 56.14
420 | ТЕРм12-12-001-12 | Арматура фланцевая с ручным приводом или без привода водопроводная на условное давление до 4 МПа, диаметр условного прохода: 150 мм |  | 1 шт. | 2 | 208.85 | 71.62 | 135.8 | 16.82 | 417.7 | 143.24 | 271.6 | 33.64 | 5.89 | 11.78 | 1.03 | 2.06 | [5 empty] | Арматура фланцевая с ручным приводом или без привода водопроводная на условное давление до 4 МПа, диаметр условного прохода: 150 мм
|  | 208,85 = 230,59 - 0,23 x 21,24 - 1,1 x 15,32 | [23 empty] | 208,85 = 230,59 - 0,23 x 21,24 - 1,1 x 15,32
| Технологические трубопроводы | [23 empty] | Технологические трубопроводы
|  |  | Накладные расходы 90% ФОТ (от 203,42) | З/пМех 10: 183.08
|  |  | Сметная прибыль 46% ФОТ (от 203,42) | З/пМех 10: 93.57
Уд | 101-1703 | Прокладки резиновые (пластина техническая прессованная) |  | 4: кг; 5: 0,23 0,46; 6: 21.24; З/пМех 10: 9.77 | [9 empty] | Прокладки резиновые (пластина техническая прессованная)
Уд | 101-1977 | Болты с гайками и шайбами строительные |  | 4: кг; 5: 1,1 2,2; 6: 15.32; З/пМех 10: 33.7 | [9 empty] | Болты с гайками и шайбами строительные
421 | ТЕРм12-12-001-09 | Демонтаж. Арматура фланцевая с ручным приводом или без привода водопроводная на условное давление до 4 МПа, диаметр условного прохода: 80 мм |  | 1 шт. | 1 | 81.1 | 31.81 | 49.29 | 6.17 | 81.1 | 31.81 | 49.29 | 6.17 | 2.616 | 2.62 | 0.378 | 0.38 | [5 empty] | Демонтаж. Арматура фланцевая с ручным приводом или без привода водопроводная на условное давление до 4 МПа, диаметр условного прохода: 80 мм
| Приказ от 08.08.2022 № 648/пр п.145 табл.3 | Демонтаж оборудования, пригодного для дальнейшего использования, со снятием с места установки, необходимой (частичной) разборкой без надобности хранения (перемещается на другое место установки и др.) ОЗП=0,6; ЭМ=0,6 к расх.; ЗПМ=0,6; МАТ=0 к расх.; ТЗ=0,6; ТЗМ=0,6 | [21 empty] | Демонтаж оборудования, пригодного для дальнейшего использования, со снятием с места установки, необходимой (частичной) разборкой без надобности хранения (перемещается на другое место установки и др.) ОЗП=0,6; ЭМ=0,6 к расх.; ЗПМ=0,6; МАТ=0 к расх.; ТЗ=0,6; ТЗМ=0,6
| Технологические трубопроводы | [23 empty] | Технологические трубопроводы
|  |  | Накладные расходы 90% ФОТ (от 43,68) | З/пМех 10: 39.31
|  |  | Сметная прибыль 46% ФОТ (от 43,68) | З/пМех 10: 20.09
422 | ТЕРм12-12-001-09 | Арматура фланцевая с ручным приводом или без привода водопроводная на условное давление до 4 МПа, диаметр условного прохода: 80 мм |  | 1 шт. | 1 | 136.21 | 53.02 | 82.14 | 10.29 | 136.21 | 53.02 | 82.14 | 10.29 | 4.36 | 4.36 | 0.63 | 0.63 | [5 empty] | Арматура фланцевая с ручным приводом или без привода водопроводная на условное давление до 4 МПа, диаметр условного прохода: 80 мм
|  | 136,21 = 144,28 - 0,12 x 21,24 - 0,36 x 15,32 | [23 empty] | 136,21 = 144,28 - 0,12 x 21,24 - 0,36 x 15,32
| Технологические трубопроводы | [23 empty] | Технологические трубопроводы
|  |  | Накладные расходы 90% ФОТ (от 72,80) | З/пМех 10: 65.52
|  |  | Сметная прибыль 46% ФОТ (от 72,80) | З/пМех 10: 33.49
Уд | 101-1703 | Прокладки резиновые (пластина техническая прессованная) |  | 4: кг; 5: 0,12 0,12; 6: 21.24; З/пМех 10: 2.55 | [9 empty] | Прокладки резиновые (пластина техническая прессованная)
Уд | 101-1977 | Болты с гайками и шайбами строительные |  | 4: кг; 5: 0,36 0,36; 6: 15.32; З/пМех 10: 5.52 | [9 empty] | Болты с гайками и шайбами строительные
423 | РН11-2-9-4 | Установка плоских заглушек из углеродистых сталей между фланцами на трубопроводах Ру=1,0 МПа (10 кгс/см2)...4,0 МПа (40 кгс/см2) диаметр трубопроводов 150 мм |  | заглушка | 2 | 10.54 | 10.15 |  |  | 21.08 | 20.3 |  |  | 1.08 | 2.16 | 0 | 0 | [5 empty] | Установка плоских заглушек из углеродистых сталей между фланцами на трубопроводах Ру=1,0 МПа (10 кгс/см2)...4,0 МПа (40 кгс/см2) диаметр трубопроводов 150 мм
|  | Перевод из цен 1984 в цены 2001 года (письмо Правительства Республики Башкортостан от 26.09.2003 № 499-1682) ОЗП=16,92; ЭМ=21,28; ЗПМ=16,92; МАТ=19,35 | [21 empty] | Перевод из цен 1984 в цены 2001 года (письмо Правительства Республики Башкортостан от 26.09.2003 № 499-1682) ОЗП=16,92; ЭМ=21,28; ЗПМ=16,92; МАТ=19,35
| Оборудование предприятий химической и нефтеперерабатывающей промышленности | [23 empty] | Оборудование предприятий химической и нефтеперерабатывающей промышленности
|  |  | Накладные расходы 90% ФОТ (от 23,35) | З/пМех 10: 21.02
|  |  | Сметная прибыль 46% ФОТ (от 23,35) | З/пМех 10: 10.74
424 | РН11-2-9-6 | Установка плоских заглушек из углеродистых сталей между фланцами на трубопроводах Ру=1,0 МПа (10 кгс/см2)...4,0 МПа (40 кгс/см2) диаметр трубопроводов 250 мм |  | заглушка | 2 | 17.14 | 16.75 |  |  | 34.28 | 33.5 |  |  | 1.74 | 3.48 | 0 | 0 | [5 empty] | Установка плоских заглушек из углеродистых сталей между фланцами на трубопроводах Ру=1,0 МПа (10 кгс/см2)...4,0 МПа (40 кгс/см2) диаметр трубопроводов 250 мм
|  | Перевод из цен 1984 в цены 2001 года (письмо Правительства Республики Башкортостан от 26.09.2003 № 499-1682) ОЗП=16,92; ЭМ=21,28; ЗПМ=16,92; МАТ=19,35 | [21 empty] | Перевод из цен 1984 в цены 2001 года (письмо Правительства Республики Башкортостан от 26.09.2003 № 499-1682) ОЗП=16,92; ЭМ=21,28; ЗПМ=16,92; МАТ=19,35
| Оборудование предприятий химической и нефтеперерабатывающей промышленности | [23 empty] | Оборудование предприятий химической и нефтеперерабатывающей промышленности
|  |  | Накладные расходы 90% ФОТ (от 38,53) | З/пМех 10: 34.68
|  |  | Сметная прибыль 46% ФОТ (от 38,53) | З/пМех 10: 17.72
425 | РН11-2-9-2 | Установка плоских заглушек из углеродистых сталей между фланцами на трубопроводах Ру=1,0 МПа (10 кгс/см2)...4,0 МПа (40 кгс/см2) диаметр трубопроводов 80 мм |  | заглушка | 1 | 7.47 | 7.28 |  |  | 7.47 | 7.28 |  |  | 0.77 | 0.77 | 0 | 0 | [5 empty] | Установка плоских заглушек из углеродистых сталей между фланцами на трубопроводах Ру=1,0 МПа (10 кгс/см2)...4,0 МПа (40 кгс/см2) диаметр трубопроводов 80 мм
|  | Перевод из цен 1984 в цены 2001 года (письмо Правительства Республики Башкортостан от 26.09.2003 № 499-1682) ОЗП=16,92; ЭМ=21,28; ЗПМ=16,92; МАТ=19,35 | [21 empty] | Перевод из цен 1984 в цены 2001 года (письмо Правительства Республики Башкортостан от 26.09.2003 № 499-1682) ОЗП=16,92; ЭМ=21,28; ЗПМ=16,92; МАТ=19,35
| Оборудование предприятий химической и нефтеперерабатывающей промышленности | [23 empty] | Оборудование предприятий химической и нефтеперерабатывающей промышленности
|  |  | Накладные расходы 90% ФОТ (от 8,37) | З/пМех 10: 7.53
|  |  | Сметная прибыль 46% ФОТ (от 8,37) | З/пМех 10: 3.85
426 | РН11-2-9-4 | Установка плоских заглушек из углеродистых сталей между фланцами на трубопроводах Ру=1,0 МПа (10 кгс/см2)...4,0 МПа (40 кгс/см2) диаметр трубопроводов 150 мм /125мм./ |  | заглушка | 1 | 10.54 | 10.15 |  |  | 10.54 | 10.15 |  |  | 1.08 | 1.08 | 0 | 0 | [5 empty] | Установка плоских заглушек из углеродистых сталей между фланцами на трубопроводах Ру=1,0 МПа (10 кгс/см2)...4,0 МПа (40 кгс/см2) диаметр трубопроводов 150 мм /125мм./
|  | Перевод из цен 1984 в цены 2001 года (письмо Правительства Республики Башкортостан от 26.09.2003 № 499-1682) ОЗП=16,92; ЭМ=21,28; ЗПМ=16,92; МАТ=19,35 | [21 empty] | Перевод из цен 1984 в цены 2001 года (письмо Правительства Республики Башкортостан от 26.09.2003 № 499-1682) ОЗП=16,92; ЭМ=21,28; ЗПМ=16,92; МАТ=19,35
| Оборудование предприятий химической и нефтеперерабатывающей промышленности | [23 empty] | Оборудование предприятий химической и нефтеперерабатывающей промышленности
|  |  | Накладные расходы 90% ФОТ (от 11,67) | З/пМех 10: 10.5
|  |  | Сметная прибыль 46% ФОТ (от 11,67) | З/пМех 10: 5.37
427 | ТЕРм40-01-002-11 | Вертикальное перемещение сверх предусмотренного в ТЕРм: 5 м, на высоту до 10 м |  | 10 т | 0.02 | 212.67 | 147.9 | 61.81 | 9.63 | 4.25 | 2.96 | 1.24 | 0.19 | 15 | 0.3 | 0.59 | 0.01 | [5 empty] | Вертикальное перемещение сверх предусмотренного в ТЕРм: 5 м, на высоту до 10 м
|  | Объем=((160+40)/1000) / 10 | [25 empty] | Объем=((160+40)/1000) / 10
| Дополнительное перемещение оборудования и материальных ресурсов, сверх предусмотренного государственными элементными сметными нормами на монтаж оборудования | [23 empty] | Дополнительное перемещение оборудования и материальных ресурсов, сверх предусмотренного государственными элементными сметными нормами на монтаж оборудования
|  |  | Накладные расходы 89% ФОТ (от 3,62) | З/пМех 10: 3.22
|  |  | Сметная прибыль 44% ФОТ (от 3,62) | З/пМех 10: 1.59
428 | ТЕРм40-01-002-11 | Вертикальное перемещение сверх предусмотренного в ТЕРм: 5 м, на высоту до 10 м |  | 10 т | 0.02 | 191.7 | 133.11 | 55.63 | 8.67 | 3.83 | 2.66 | 1.11 | 0.17 | 13.5 | 0.27 | 0.531 | 0.01 | [5 empty] | Вертикальное перемещение сверх предусмотренного в ТЕРм: 5 м, на высоту до 10 м
|  | Объем=((160+40)/1000) / 10 | [25 empty] | Объем=((160+40)/1000) / 10
| ОП п.1.40.2 | Опускание оборудования и материальных ресурсов ОЗП=0,9; ЭМ=0,9 к расх.; ЗПМ=0,9; ТЗ=0,9; ТЗМ=0,9 | [21 empty] | Опускание оборудования и материальных ресурсов ОЗП=0,9; ЭМ=0,9 к расх.; ЗПМ=0,9; ТЗ=0,9; ТЗМ=0,9
| Дополнительное перемещение оборудования и материальных ресурсов, сверх предусмотренного государственными элементными сметными нормами на монтаж оборудования | [23 empty] | Дополнительное перемещение оборудования и материальных ресурсов, сверх предусмотренного государственными элементными сметными нормами на монтаж оборудования
|  |  | Накладные расходы 89% ФОТ (от 3,26) | З/пМех 10: 2.9
|  |  | Сметная прибыль 44% ФОТ (от 3,26) | З/пМех 10: 1.43
429 | ТССЦпг01-01-01-014 | Погрузочные работы при автомобильных перевозках: изделий металлических (армокаркасы, заготовки трубные и др.) |  | 4: 1 т груза; 5: 0.4; 6: 9.61; З/пМех 10: 3.84; З/пМех 14: 0; З/пМех 15: 0; З/пМех 16: 0; З/пМех 17: 0 | [5 empty] | Погрузочные работы при автомобильных перевозках: изделий металлических (армокаркасы, заготовки трубные и др.)
|  | Объем=(160+40)/1000*2 | [25 empty] | Объем=(160+40)/1000*2
| Погрузо-разгрузочные работы | [23 empty] | Погрузо-разгрузочные работы
430 | ТССЦпг01-01-02-014 | Разгрузочные работы при автомобильных перевозках: изделий металлических (армокаркасы, заготовки трубные и др.) |  | 4: 1 т груза; 5: 0.4; 6: 9.61; З/пМех 10: 3.84; З/пМех 14: 0; З/пМех 15: 0; З/пМех 16: 0; З/пМех 17: 0 | [5 empty] | Разгрузочные работы при автомобильных перевозках: изделий металлических (армокаркасы, заготовки трубные и др.)
|  | Объем=(160+40)/1000*2 | [25 empty] | Объем=(160+40)/1000*2
| Погрузо-разгрузочные работы | [23 empty] | Погрузо-разгрузочные работы
431 | ТССЦпг03-21-01-002 | Перевозка грузов автомобилями-самосвалами грузоподъемностью 10 т, работающих вне карьера, на расстояние: до 2 км I класс груза |  | 1 т груза | 0.4 | 3.91 |  | 3.91 |  | 1.56 |  | 1.56 |  | 0 | 0 | 0 | 0 | [5 empty] | Перевозка грузов автомобилями-самосвалами грузоподъемностью 10 т, работающих вне карьера, на расстояние: до 2 км I класс груза
|  | Объем=(160+40)/1000*2 | [25 empty] | Объем=(160+40)/1000*2
| Перевозка грузов (грунт, мусор и подобное) | [23 empty] | Перевозка грузов (грунт, мусор и подобное)
13. Аппарат поз. 101/1 | [21 empty] | 13. Аппарат поз. 101/1
432 | ТЕРм12-12-001-12 | Демонтаж. Арматура фланцевая с ручным приводом или без привода водопроводная на условное давление до 4 МПа, диаметр условного прохода: 150 мм |  | 1 шт. | 2 | 124.45 | 42.97 | 81.48 | 10.09 | 248.9 | 85.94 | 162.96 | 20.18 | 3.534 | 7.07 | 0.618 | 1.24 | [5 empty] | Демонтаж. Арматура фланцевая с ручным приводом или без привода водопроводная на условное давление до 4 МПа, диаметр условного прохода: 150 мм
| Приказ от 08.08.2022 № 648/пр п.145 табл.3 | Демонтаж оборудования, пригодного для дальнейшего использования, со снятием с места установки, необходимой (частичной) разборкой без надобности хранения (перемещается на другое место установки и др.) ОЗП=0,6; ЭМ=0,6 к расх.; ЗПМ=0,6; МАТ=0 к расх.; ТЗ=0,6; ТЗМ=0,6 | [21 empty] | Демонтаж оборудования, пригодного для дальнейшего использования, со снятием с места установки, необходимой (частичной) разборкой без надобности хранения (перемещается на другое место установки и др.) ОЗП=0,6; ЭМ=0,6 к расх.; ЗПМ=0,6; МАТ=0 к расх.; ТЗ=0,6; ТЗМ=0,6
| Технологические трубопроводы | [23 empty] | Технологические трубопроводы
|  |  | Накладные расходы 90% ФОТ (от 122,04) | З/пМех 10: 109.84
|  |  | Сметная прибыль 46% ФОТ (от 122,04) | З/пМех 10: 56.14
433 | ТЕРм12-12-001-12 | Арматура фланцевая с ручным приводом или без привода водопроводная на условное давление до 4 МПа, диаметр условного прохода: 150 мм |  | 1 шт. | 2 | 208.85 | 71.62 | 135.8 | 16.82 | 417.7 | 143.24 | 271.6 | 33.64 | 5.89 | 11.78 | 1.03 | 2.06 | [5 empty] | Арматура фланцевая с ручным приводом или без привода водопроводная на условное давление до 4 МПа, диаметр условного прохода: 150 мм
|  | 208,85 = 230,59 - 0,23 x 21,24 - 1,1 x 15,32 | [23 empty] | 208,85 = 230,59 - 0,23 x 21,24 - 1,1 x 15,32
| Технологические трубопроводы | [23 empty] | Технологические трубопроводы
|  |  | Накладные расходы 90% ФОТ (от 203,42) | З/пМех 10: 183.08
|  |  | Сметная прибыль 46% ФОТ (от 203,42) | З/пМех 10: 93.57
Уд | 101-1703 | Прокладки резиновые (пластина техническая прессованная) |  | 4: кг; 5: 0,23 0,46; 6: 21.24; З/пМех 10: 9.77 | [9 empty] | Прокладки резиновые (пластина техническая прессованная)
Уд | 101-1977 | Болты с гайками и шайбами строительные |  | 4: кг; 5: 1,1 2,2; 6: 15.32; З/пМех 10: 33.7 | [9 empty] | Болты с гайками и шайбами строительные
434 | РН11-2-9-4 | Установка плоских заглушек из углеродистых сталей между фланцами на трубопроводах Ру=1,0 МПа (10 кгс/см2)...4,0 МПа (40 кгс/см2) диаметр трубопроводов 150 мм |  | заглушка | 2 | 10.54 | 10.15 |  |  | 21.08 | 20.3 |  |  | 1.08 | 2.16 | 0 | 0 | [5 empty] | Установка плоских заглушек из углеродистых сталей между фланцами на трубопроводах Ру=1,0 МПа (10 кгс/см2)...4,0 МПа (40 кгс/см2) диаметр трубопроводов 150 мм
|  | Перевод из цен 1984 в цены 2001 года (письмо Правительства Республики Башкортостан от 26.09.2003 № 499-1682) ОЗП=16,92; ЭМ=21,28; ЗПМ=16,92; МАТ=19,35 | [21 empty] | Перевод из цен 1984 в цены 2001 года (письмо Правительства Республики Башкортостан от 26.09.2003 № 499-1682) ОЗП=16,92; ЭМ=21,28; ЗПМ=16,92; МАТ=19,35
| Оборудование предприятий химической и нефтеперерабатывающей промышленности | [23 empty] | Оборудование предприятий химической и нефтеперерабатывающей промышленности
|  |  | Накладные расходы 90% ФОТ (от 23,35) | З/пМех 10: 21.02
|  |  | Сметная прибыль 46% ФОТ (от 23,35) | З/пМех 10: 10.74
435 | РН11-2-9-6 | Установка плоских заглушек из углеродистых сталей между фланцами на трубопроводах Ру=1,0 МПа (10 кгс/см2)...4,0 МПа (40 кгс/см2) диаметр трубопроводов 250 мм |  | заглушка | 2 | 17.14 | 16.75 |  |  | 34.28 | 33.5 |  |  | 1.74 | 3.48 | 0 | 0 | [5 empty] | Установка плоских заглушек из углеродистых сталей между фланцами на трубопроводах Ру=1,0 МПа (10 кгс/см2)...4,0 МПа (40 кгс/см2) диаметр трубопроводов 250 мм
|  | Перевод из цен 1984 в цены 2001 года (письмо Правительства Республики Башкортостан от 26.09.2003 № 499-1682) ОЗП=16,92; ЭМ=21,28; ЗПМ=16,92; МАТ=19,35 | [21 empty] | Перевод из цен 1984 в цены 2001 года (письмо Правительства Республики Башкортостан от 26.09.2003 № 499-1682) ОЗП=16,92; ЭМ=21,28; ЗПМ=16,92; МАТ=19,35
| Оборудование предприятий химической и нефтеперерабатывающей промышленности | [23 empty] | Оборудование предприятий химической и нефтеперерабатывающей промышленности
|  |  | Накладные расходы 90% ФОТ (от 38,53) | З/пМех 10: 34.68
|  |  | Сметная прибыль 46% ФОТ (от 38,53) | З/пМех 10: 17.72
436 | ТЕРм40-01-002-11 | Вертикальное перемещение сверх предусмотренного в ТЕРм: 5 м, на высоту до 10 м |  | 10 т | 0.016 | 212.67 | 147.9 | 61.81 | 9.63 | 3.4 | 2.37 | 0.99 | 0.15 | 15 | 0.24 | 0.59 | 0.01 | [5 empty] | Вертикальное перемещение сверх предусмотренного в ТЕРм: 5 м, на высоту до 10 м
|  | Объем=(160/1000) / 10 | [25 empty] | Объем=(160/1000) / 10
| Дополнительное перемещение оборудования и материальных ресурсов, сверх предусмотренного государственными элементными сметными нормами на монтаж оборудования | [23 empty] | Дополнительное перемещение оборудования и материальных ресурсов, сверх предусмотренного государственными элементными сметными нормами на монтаж оборудования
|  |  | Накладные расходы 89% ФОТ (от 2,90) | З/пМех 10: 2.58
|  |  | Сметная прибыль 44% ФОТ (от 2,90) | З/пМех 10: 1.28
437 | ТЕРм40-01-002-11 | Вертикальное перемещение сверх предусмотренного в ТЕРм: 5 м, на высоту до 10 м |  | 10 т | 0.016 | 191.7 | 133.11 | 55.63 | 8.67 | 3.07 | 2.13 | 0.89 | 0.14 | 13.5 | 0.22 | 0.531 | 0.01 | [5 empty] | Вертикальное перемещение сверх предусмотренного в ТЕРм: 5 м, на высоту до 10 м
|  | Объем=(160/1000) / 10 | [25 empty] | Объем=(160/1000) / 10
| ОП п.1.40.2 | Опускание оборудования и материальных ресурсов ОЗП=0,9; ЭМ=0,9 к расх.; ЗПМ=0,9; ТЗ=0,9; ТЗМ=0,9 | [21 empty] | Опускание оборудования и материальных ресурсов ОЗП=0,9; ЭМ=0,9 к расх.; ЗПМ=0,9; ТЗ=0,9; ТЗМ=0,9
| Дополнительное перемещение оборудования и материальных ресурсов, сверх предусмотренного государственными элементными сметными нормами на монтаж оборудования | [23 empty] | Дополнительное перемещение оборудования и материальных ресурсов, сверх предусмотренного государственными элементными сметными нормами на монтаж оборудования
|  |  | Накладные расходы 89% ФОТ (от 2,61) | З/пМех 10: 2.32
|  |  | Сметная прибыль 44% ФОТ (от 2,61) | З/пМех 10: 1.15
438 | ТССЦпг01-01-01-014 | Погрузочные работы при автомобильных перевозках: изделий металлических (армокаркасы, заготовки трубные и др.) |  | 4: 1 т груза; 5: 0.32; 6: 9.61; З/пМех 10: 3.08; З/пМех 14: 0; З/пМех 15: 0; З/пМех 16: 0; З/пМех 17: 0 | [5 empty] | Погрузочные работы при автомобильных перевозках: изделий металлических (армокаркасы, заготовки трубные и др.)
|  | Объем=160/1000*2 | [25 empty] | Объем=160/1000*2
| Погрузо-разгрузочные работы | [23 empty] | Погрузо-разгрузочные работы
439 | ТССЦпг01-01-02-014 | Разгрузочные работы при автомобильных перевозках: изделий металлических (армокаркасы, заготовки трубные и др.) |  | 4: 1 т груза; 5: 0.32; 6: 9.61; З/пМех 10: 3.08; З/пМех 14: 0; З/пМех 15: 0; З/пМех 16: 0; З/пМех 17: 0 | [5 empty] | Разгрузочные работы при автомобильных перевозках: изделий металлических (армокаркасы, заготовки трубные и др.)
|  | Объем=160/1000*2 | [25 empty] | Объем=160/1000*2
| Погрузо-разгрузочные работы | [23 empty] | Погрузо-разгрузочные работы
440 | ТССЦпг03-21-01-002 | Перевозка грузов автомобилями-самосвалами грузоподъемностью 10 т, работающих вне карьера, на расстояние: до 2 км I класс груза |  | 1 т груза | 0.32 | 3.91 |  | 3.91 |  | 1.25 |  | 1.25 |  | 0 | 0 | 0 | 0 | [5 empty] | Перевозка грузов автомобилями-самосвалами грузоподъемностью 10 т, работающих вне карьера, на расстояние: до 2 км I класс груза
|  | Объем=160/1000*2 | [25 empty] | Объем=160/1000*2
| Перевозка грузов (грунт, мусор и подобное) | [23 empty] | Перевозка грузов (грунт, мусор и подобное)
14. Аппарат поз. 101/2 | [21 empty] | 14. Аппарат поз. 101/2
441 | ТЕРм12-12-001-12 | Демонтаж. Арматура фланцевая с ручным приводом или без привода водопроводная на условное давление до 4 МПа, диаметр условного прохода: 150 мм |  | 1 шт. | 2 | 124.45 | 42.97 | 81.48 | 10.09 | 248.9 | 85.94 | 162.96 | 20.18 | 3.534 | 7.07 | 0.618 | 1.24 | [5 empty] | Демонтаж. Арматура фланцевая с ручным приводом или без привода водопроводная на условное давление до 4 МПа, диаметр условного прохода: 150 мм
| Приказ от 08.08.2022 № 648/пр п.145 табл.3 | Демонтаж оборудования, пригодного для дальнейшего использования, со снятием с места установки, необходимой (частичной) разборкой без надобности хранения (перемещается на другое место установки и др.) ОЗП=0,6; ЭМ=0,6 к расх.; ЗПМ=0,6; МАТ=0 к расх.; ТЗ=0,6; ТЗМ=0,6 | [21 empty] | Демонтаж оборудования, пригодного для дальнейшего использования, со снятием с места установки, необходимой (частичной) разборкой без надобности хранения (перемещается на другое место установки и др.) ОЗП=0,6; ЭМ=0,6 к расх.; ЗПМ=0,6; МАТ=0 к расх.; ТЗ=0,6; ТЗМ=0,6
| Технологические трубопроводы | [23 empty] | Технологические трубопроводы
|  |  | Накладные расходы 90% ФОТ (от 122,04) | З/пМех 10: 109.84
|  |  | Сметная прибыль 46% ФОТ (от 122,04) | З/пМех 10: 56.14
442 | ТЕРм12-12-001-12 | Арматура фланцевая с ручным приводом или без привода водопроводная на условное давление до 4 МПа, диаметр условного прохода: 150 мм |  | 1 шт. | 2 | 208.85 | 71.62 | 135.8 | 16.82 | 417.7 | 143.24 | 271.6 | 33.64 | 5.89 | 11.78 | 1.03 | 2.06 | [5 empty] | Арматура фланцевая с ручным приводом или без привода водопроводная на условное давление до 4 МПа, диаметр условного прохода: 150 мм
|  | 208,85 = 230,59 - 0,23 x 21,24 - 1,1 x 15,32 | [23 empty] | 208,85 = 230,59 - 0,23 x 21,24 - 1,1 x 15,32
| Технологические трубопроводы | [23 empty] | Технологические трубопроводы
|  |  | Накладные расходы 90% ФОТ (от 203,42) | З/пМех 10: 183.08
|  |  | Сметная прибыль 46% ФОТ (от 203,42) | З/пМех 10: 93.57
Уд | 101-1703 | Прокладки резиновые (пластина техническая прессованная) |  | 4: кг; 5: 0,23 0,46; 6: 21.24; З/пМех 10: 9.77 | [9 empty] | Прокладки резиновые (пластина техническая прессованная)
Уд | 101-1977 | Болты с гайками и шайбами строительные |  | 4: кг; 5: 1,1 2,2; 6: 15.32; З/пМех 10: 33.7 | [9 empty] | Болты с гайками и шайбами строительные
443 | РН11-2-9-4 | Установка плоских заглушек из углеродистых сталей между фланцами на трубопроводах Ру=1,0 МПа (10 кгс/см2)...4,0 МПа (40 кгс/см2) диаметр трубопроводов 150 мм |  | заглушка | 2 | 10.54 | 10.15 |  |  | 21.08 | 20.3 |  |  | 1.08 | 2.16 | 0 | 0 | [5 empty] | Установка плоских заглушек из углеродистых сталей между фланцами на трубопроводах Ру=1,0 МПа (10 кгс/см2)...4,0 МПа (40 кгс/см2) диаметр трубопроводов 150 мм
|  | Перевод из цен 1984 в цены 2001 года (письмо Правительства Республики Башкортостан от 26.09.2003 № 499-1682) ОЗП=16,92; ЭМ=21,28; ЗПМ=16,92; МАТ=19,35 | [21 empty] | Перевод из цен 1984 в цены 2001 года (письмо Правительства Республики Башкортостан от 26.09.2003 № 499-1682) ОЗП=16,92; ЭМ=21,28; ЗПМ=16,92; МАТ=19,35
| Оборудование предприятий химической и нефтеперерабатывающей промышленности | [23 empty] | Оборудование предприятий химической и нефтеперерабатывающей промышленности
|  |  | Накладные расходы 90% ФОТ (от 23,35) | З/пМех 10: 21.02
|  |  | Сметная прибыль 46% ФОТ (от 23,35) | З/пМех 10: 10.74
444 | РН11-2-9-6 | Установка плоских заглушек из углеродистых сталей между фланцами на трубопроводах Ру=1,0 МПа (10 кгс/см2)...4,0 МПа (40 кгс/см2) диаметр трубопроводов 250 мм |  | заглушка | 2 | 17.14 | 16.75 |  |  | 34.28 | 33.5 |  |  | 1.74 | 3.48 | 0 | 0 | [5 empty] | Установка плоских заглушек из углеродистых сталей между фланцами на трубопроводах Ру=1,0 МПа (10 кгс/см2)...4,0 МПа (40 кгс/см2) диаметр трубопроводов 250 мм
|  | Перевод из цен 1984 в цены 2001 года (письмо Правительства Республики Башкортостан от 26.09.2003 № 499-1682) ОЗП=16,92; ЭМ=21,28; ЗПМ=16,92; МАТ=19,35 | [21 empty] | Перевод из цен 1984 в цены 2001 года (письмо Правительства Республики Башкортостан от 26.09.2003 № 499-1682) ОЗП=16,92; ЭМ=21,28; ЗПМ=16,92; МАТ=19,35
| Оборудование предприятий химической и нефтеперерабатывающей промышленности | [23 empty] | Оборудование предприятий химической и нефтеперерабатывающей промышленности
|  |  | Накладные расходы 90% ФОТ (от 38,53) | З/пМех 10: 34.68
|  |  | Сметная прибыль 46% ФОТ (от 38,53) | З/пМех 10: 17.72
445 | ТЕРм40-01-002-11 | Вертикальное перемещение сверх предусмотренного в ТЕРм: 5 м, на высоту до 10 м |  | 10 т | 0.016 | 212.67 | 147.9 | 61.81 | 9.63 | 3.4 | 2.37 | 0.99 | 0.15 | 15 | 0.24 | 0.59 | 0.01 | [5 empty] | Вертикальное перемещение сверх предусмотренного в ТЕРм: 5 м, на высоту до 10 м
|  | Объем=(160/1000) / 10 | [25 empty] | Объем=(160/1000) / 10
| Дополнительное перемещение оборудования и материальных ресурсов, сверх предусмотренного государственными элементными сметными нормами на монтаж оборудования | [23 empty] | Дополнительное перемещение оборудования и материальных ресурсов, сверх предусмотренного государственными элементными сметными нормами на монтаж оборудования
|  |  | Накладные расходы 89% ФОТ (от 2,90) | З/пМех 10: 2.58
|  |  | Сметная прибыль 44% ФОТ (от 2,90) | З/пМех 10: 1.28
446 | ТЕРм40-01-002-11 | Вертикальное перемещение сверх предусмотренного в ТЕРм: 5 м, на высоту до 10 м |  | 10 т | 0.016 | 191.7 | 133.11 | 55.63 | 8.67 | 3.07 | 2.13 | 0.89 | 0.14 | 13.5 | 0.22 | 0.531 | 0.01 | [5 empty] | Вертикальное перемещение сверх предусмотренного в ТЕРм: 5 м, на высоту до 10 м
|  | Объем=(160/1000) / 10 | [25 empty] | Объем=(160/1000) / 10
| ОП п.1.40.2 | Опускание оборудования и материальных ресурсов ОЗП=0,9; ЭМ=0,9 к расх.; ЗПМ=0,9; ТЗ=0,9; ТЗМ=0,9 | [21 empty] | Опускание оборудования и материальных ресурсов ОЗП=0,9; ЭМ=0,9 к расх.; ЗПМ=0,9; ТЗ=0,9; ТЗМ=0,9
| Дополнительное перемещение оборудования и материальных ресурсов, сверх предусмотренного государственными элементными сметными нормами на монтаж оборудования | [23 empty] | Дополнительное перемещение оборудования и материальных ресурсов, сверх предусмотренного государственными элементными сметными нормами на монтаж оборудования
|  |  | Накладные расходы 89% ФОТ (от 2,61) | З/пМех 10: 2.32
|  |  | Сметная прибыль 44% ФОТ (от 2,61) | З/пМех 10: 1.15
447 | ТССЦпг01-01-01-014 | Погрузочные работы при автомобильных перевозках: изделий металлических (армокаркасы, заготовки трубные и др.) |  | 4: 1 т груза; 5: 0.32; 6: 9.61; З/пМех 10: 3.08; З/пМех 14: 0; З/пМех 15: 0; З/пМех 16: 0; З/пМех 17: 0 | [5 empty] | Погрузочные работы при автомобильных перевозках: изделий металлических (армокаркасы, заготовки трубные и др.)
|  | Объем=160/1000*2 | [25 empty] | Объем=160/1000*2
| Погрузо-разгрузочные работы | [23 empty] | Погрузо-разгрузочные работы
448 | ТССЦпг01-01-02-014 | Разгрузочные работы при автомобильных перевозках: изделий металлических (армокаркасы, заготовки трубные и др.) |  | 4: 1 т груза; 5: 0.32; 6: 9.61; З/пМех 10: 3.08; З/пМех 14: 0; З/пМех 15: 0; З/пМех 16: 0; З/пМех 17: 0 | [5 empty] | Разгрузочные работы при автомобильных перевозках: изделий металлических (армокаркасы, заготовки трубные и др.)
|  | Объем=160/1000*2 | [25 empty] | Объем=160/1000*2
| Погрузо-разгрузочные работы | [23 empty] | Погрузо-разгрузочные работы
449 | ТССЦпг03-21-01-002 | Перевозка грузов автомобилями-самосвалами грузоподъемностью 10 т, работающих вне карьера, на расстояние: до 2 км I класс груза |  | 1 т груза | 0.32 | 3.91 |  | 3.91 |  | 1.25 |  | 1.25 |  | 0 | 0 | 0 | 0 | [5 empty] | Перевозка грузов автомобилями-самосвалами грузоподъемностью 10 т, работающих вне карьера, на расстояние: до 2 км I класс груза
|  | Объем=160/1000*2 | [25 empty] | Объем=160/1000*2
| Перевозка грузов (грунт, мусор и подобное) | [23 empty] | Перевозка грузов (грунт, мусор и подобное)
16. Аппарат поз. 101/3 | [21 empty] | 16. Аппарат поз. 101/3
450 | ТЕРм12-12-001-12 | Демонтаж. Арматура фланцевая с ручным приводом или без привода водопроводная на условное давление до 4 МПа, диаметр условного прохода: 150 мм |  | 1 шт. | 2 | 124.45 | 42.97 | 81.48 | 10.09 | 248.9 | 85.94 | 162.96 | 20.18 | 3.534 | 7.07 | 0.618 | 1.24 | [5 empty] | Демонтаж. Арматура фланцевая с ручным приводом или без привода водопроводная на условное давление до 4 МПа, диаметр условного прохода: 150 мм
| Приказ от 08.08.2022 № 648/пр п.145 табл.3 | Демонтаж оборудования, пригодного для дальнейшего использования, со снятием с места установки, необходимой (частичной) разборкой без надобности хранения (перемещается на другое место установки и др.) ОЗП=0,6; ЭМ=0,6 к расх.; ЗПМ=0,6; МАТ=0 к расх.; ТЗ=0,6; ТЗМ=0,6 | [21 empty] | Демонтаж оборудования, пригодного для дальнейшего использования, со снятием с места установки, необходимой (частичной) разборкой без надобности хранения (перемещается на другое место установки и др.) ОЗП=0,6; ЭМ=0,6 к расх.; ЗПМ=0,6; МАТ=0 к расх.; ТЗ=0,6; ТЗМ=0,6
| Технологические трубопроводы | [23 empty] | Технологические трубопроводы
|  |  | Накладные расходы 90% ФОТ (от 122,04) | З/пМех 10: 109.84
|  |  | Сметная прибыль 46% ФОТ (от 122,04) | З/пМех 10: 56.14
451 | ТЕРм12-12-001-12 | Арматура фланцевая с ручным приводом или без привода водопроводная на условное давление до 4 МПа, диаметр условного прохода: 150 мм |  | 1 шт. | 2 | 208.85 | 71.62 | 135.8 | 16.82 | 417.7 | 143.24 | 271.6 | 33.64 | 5.89 | 11.78 | 1.03 | 2.06 | [5 empty] | Арматура фланцевая с ручным приводом или без привода водопроводная на условное давление до 4 МПа, диаметр условного прохода: 150 мм
|  | 208,85 = 230,59 - 0,23 x 21,24 - 1,1 x 15,32 | [23 empty] | 208,85 = 230,59 - 0,23 x 21,24 - 1,1 x 15,32
| Технологические трубопроводы | [23 empty] | Технологические трубопроводы
|  |  | Накладные расходы 90% ФОТ (от 203,42) | З/пМех 10: 183.08
|  |  | Сметная прибыль 46% ФОТ (от 203,42) | З/пМех 10: 93.57
Уд | 101-1703 | Прокладки резиновые (пластина техническая прессованная) |  | 4: кг; 5: 0,23 0,46; 6: 21.24; З/пМех 10: 9.77 | [9 empty] | Прокладки резиновые (пластина техническая прессованная)
Уд | 101-1977 | Болты с гайками и шайбами строительные |  | 4: кг; 5: 1,1 2,2; 6: 15.32; З/пМех 10: 33.7 | [9 empty] | Болты с гайками и шайбами строительные
452 | РН11-2-9-4 | Установка плоских заглушек из углеродистых сталей между фланцами на трубопроводах Ру=1,0 МПа (10 кгс/см2)...4,0 МПа (40 кгс/см2) диаметр трубопроводов 150 мм |  | заглушка | 2 | 10.54 | 10.15 |  |  | 21.08 | 20.3 |  |  | 1.08 | 2.16 | 0 | 0 | [5 empty] | Установка плоских заглушек из углеродистых сталей между фланцами на трубопроводах Ру=1,0 МПа (10 кгс/см2)...4,0 МПа (40 кгс/см2) диаметр трубопроводов 150 мм
|  | Перевод из цен 1984 в цены 2001 года (письмо Правительства Республики Башкортостан от 26.09.2003 № 499-1682) ОЗП=16,92; ЭМ=21,28; ЗПМ=16,92; МАТ=19,35 | [21 empty] | Перевод из цен 1984 в цены 2001 года (письмо Правительства Республики Башкортостан от 26.09.2003 № 499-1682) ОЗП=16,92; ЭМ=21,28; ЗПМ=16,92; МАТ=19,35
| Оборудование предприятий химической и нефтеперерабатывающей промышленности | [23 empty] | Оборудование предприятий химической и нефтеперерабатывающей промышленности
|  |  | Накладные расходы 90% ФОТ (от 23,35) | З/пМех 10: 21.02
|  |  | Сметная прибыль 46% ФОТ (от 23,35) | З/пМех 10: 10.74
453 | РН11-2-9-6 | Установка плоских заглушек из углеродистых сталей между фланцами на трубопроводах Ру=1,0 МПа (10 кгс/см2)...4,0 МПа (40 кгс/см2) диаметр трубопроводов 250 мм |  | заглушка | 2 | 17.14 | 16.75 |  |  | 34.28 | 33.5 |  |  | 1.74 | 3.48 | 0 | 0 | [5 empty] | Установка плоских заглушек из углеродистых сталей между фланцами на трубопроводах Ру=1,0 МПа (10 кгс/см2)...4,0 МПа (40 кгс/см2) диаметр трубопроводов 250 мм
|  | Перевод из цен 1984 в цены 2001 года (письмо Правительства Республики Башкортостан от 26.09.2003 № 499-1682) ОЗП=16,92; ЭМ=21,28; ЗПМ=16,92; МАТ=19,35 | [21 empty] | Перевод из цен 1984 в цены 2001 года (письмо Правительства Республики Башкортостан от 26.09.2003 № 499-1682) ОЗП=16,92; ЭМ=21,28; ЗПМ=16,92; МАТ=19,35
| Оборудование предприятий химической и нефтеперерабатывающей промышленности | [23 empty] | Оборудование предприятий химической и нефтеперерабатывающей промышленности
|  |  | Накладные расходы 90% ФОТ (от 38,53) | З/пМех 10: 34.68
|  |  | Сметная прибыль 46% ФОТ (от 38,53) | З/пМех 10: 17.72
454 | ТЕРм40-01-002-11 | Вертикальное перемещение сверх предусмотренного в ТЕРм: 5 м, на высоту до 10 м |  | 10 т | 0.016 | 212.67 | 147.9 | 61.81 | 9.63 | 3.4 | 2.37 | 0.99 | 0.15 | 15 | 0.24 | 0.59 | 0.01 | [5 empty] | Вертикальное перемещение сверх предусмотренного в ТЕРм: 5 м, на высоту до 10 м
|  | Объем=(160/1000) / 10 | [25 empty] | Объем=(160/1000) / 10
| Дополнительное перемещение оборудования и материальных ресурсов, сверх предусмотренного государственными элементными сметными нормами на монтаж оборудования | [23 empty] | Дополнительное перемещение оборудования и материальных ресурсов, сверх предусмотренного государственными элементными сметными нормами на монтаж оборудования
|  |  | Накладные расходы 89% ФОТ (от 2,90) | З/пМех 10: 2.58
|  |  | Сметная прибыль 44% ФОТ (от 2,90) | З/пМех 10: 1.28
455 | ТЕРм40-01-002-11 | Вертикальное перемещение сверх предусмотренного в ТЕРм: 5 м, на высоту до 10 м |  | 10 т | 0.016 | 191.7 | 133.11 | 55.63 | 8.67 | 3.07 | 2.13 | 0.89 | 0.14 | 13.5 | 0.22 | 0.531 | 0.01 | [5 empty] | Вертикальное перемещение сверх предусмотренного в ТЕРм: 5 м, на высоту до 10 м
|  | Объем=(160/1000) / 10 | [25 empty] | Объем=(160/1000) / 10
| ОП п.1.40.2 | Опускание оборудования и материальных ресурсов ОЗП=0,9; ЭМ=0,9 к расх.; ЗПМ=0,9; ТЗ=0,9; ТЗМ=0,9 | [21 empty] | Опускание оборудования и материальных ресурсов ОЗП=0,9; ЭМ=0,9 к расх.; ЗПМ=0,9; ТЗ=0,9; ТЗМ=0,9
| Дополнительное перемещение оборудования и материальных ресурсов, сверх предусмотренного государственными элементными сметными нормами на монтаж оборудования | [23 empty] | Дополнительное перемещение оборудования и материальных ресурсов, сверх предусмотренного государственными элементными сметными нормами на монтаж оборудования
|  |  | Накладные расходы 89% ФОТ (от 2,61) | З/пМех 10: 2.32
|  |  | Сметная прибыль 44% ФОТ (от 2,61) | З/пМех 10: 1.15
456 | ТССЦпг01-01-01-014 | Погрузочные работы при автомобильных перевозках: изделий металлических (армокаркасы, заготовки трубные и др.) |  | 4: 1 т груза; 5: 0.32; 6: 9.61; З/пМех 10: 3.08; З/пМех 14: 0; З/пМех 15: 0; З/пМех 16: 0; З/пМех 17: 0 | [5 empty] | Погрузочные работы при автомобильных перевозках: изделий металлических (армокаркасы, заготовки трубные и др.)
|  | Объем=160/1000*2 | [25 empty] | Объем=160/1000*2
| Погрузо-разгрузочные работы | [23 empty] | Погрузо-разгрузочные работы
457 | ТССЦпг01-01-02-014 | Разгрузочные работы при автомобильных перевозках: изделий металлических (армокаркасы, заготовки трубные и др.) |  | 4: 1 т груза; 5: 0.32; 6: 9.61; З/пМех 10: 3.08; З/пМех 14: 0; З/пМех 15: 0; З/пМех 16: 0; З/пМех 17: 0 | [5 empty] | Разгрузочные работы при автомобильных перевозках: изделий металлических (армокаркасы, заготовки трубные и др.)
|  | Объем=160/1000*2 | [25 empty] | Объем=160/1000*2
| Погрузо-разгрузочные работы | [23 empty] | Погрузо-разгрузочные работы
458 | ТССЦпг03-21-01-002 | Перевозка грузов автомобилями-самосвалами грузоподъемностью 10 т, работающих вне карьера, на расстояние: до 2 км I класс груза |  | 1 т груза | 0.32 | 3.91 |  | 3.91 |  | 1.25 |  | 1.25 |  | 0 | 0 | 0 | 0 | [5 empty] | Перевозка грузов автомобилями-самосвалами грузоподъемностью 10 т, работающих вне карьера, на расстояние: до 2 км I класс груза
|  | Объем=160/1000*2 | [25 empty] | Объем=160/1000*2
| Перевозка грузов (грунт, мусор и подобное) | [23 empty] | Перевозка грузов (грунт, мусор и подобное)
ОТДЕЛЕНИЕ №1 | [21 empty] | ОТДЕЛЕНИЕ №1
19. Аппарат поз. 3/4 | [21 empty] | 19. Аппарат поз. 3/4
459 | ТЕРм12-12-001-13 | Демонтаж. Арматура фланцевая с ручным приводом или без привода водопроводная на условное давление до 4 МПа, диаметр условного прохода: 200 мм |  | 1 шт. | 1 | 169.39 | 56.47 | 112.92 | 13.91 | 169.39 | 56.47 | 112.92 | 13.91 | 4.644 | 4.64 | 0.852 | 0.85 | [5 empty] | Демонтаж. Арматура фланцевая с ручным приводом или без привода водопроводная на условное давление до 4 МПа, диаметр условного прохода: 200 мм
| Приказ от 08.08.2022 № 648/пр п.145 табл.3 | Демонтаж оборудования, пригодного для дальнейшего использования, со снятием с места установки, необходимой (частичной) разборкой без надобности хранения (перемещается на другое место установки и др.) ОЗП=0,6; ЭМ=0,6 к расх.; ЗПМ=0,6; МАТ=0 к расх.; ТЗ=0,6; ТЗМ=0,6 | [21 empty] | Демонтаж оборудования, пригодного для дальнейшего использования, со снятием с места установки, необходимой (частичной) разборкой без надобности хранения (перемещается на другое место установки и др.) ОЗП=0,6; ЭМ=0,6 к расх.; ЗПМ=0,6; МАТ=0 к расх.; ТЗ=0,6; ТЗМ=0,6
| Технологические трубопроводы | [23 empty] | Технологические трубопроводы
|  |  | Накладные расходы 90% ФОТ (от 80,94) | З/пМех 10: 72.85
|  |  | Сметная прибыль 46% ФОТ (от 80,94) | З/пМех 10: 37.23
460 | ТЕРм12-12-001-13 | Арматура фланцевая с ручным приводом или без привода водопроводная на условное давление до 4 МПа, диаметр условного прохода: 200 мм |  | 1 шт. | 1 | 284.21 | 94.12 | 188.2 | 23.19 | 284.21 | 94.12 | 188.2 | 23.19 | 7.74 | 7.74 | 1.42 | 1.42 | [5 empty] | Арматура фланцевая с ручным приводом или без привода водопроводная на условное давление до 4 МПа, диаметр условного прохода: 200 мм
|  | 284,21 = 331,47 - 0,35 x 21,24 - 2,6 x 15,32 | [23 empty] | 284,21 = 331,47 - 0,35 x 21,24 - 2,6 x 15,32
| Технологические трубопроводы | [23 empty] | Технологические трубопроводы
|  |  | Накладные расходы 90% ФОТ (от 134,91) | З/пМех 10: 121.42
|  |  | Сметная прибыль 46% ФОТ (от 134,91) | З/пМех 10: 62.06
Уд | 101-1703 | Прокладки резиновые (пластина техническая прессованная) |  | 4: кг; 5: 0,35 0,35; 6: 21.24; З/пМех 10: 7.43 | [9 empty] | Прокладки резиновые (пластина техническая прессованная)
Уд | 101-1977 | Болты с гайками и шайбами строительные |  | 4: кг; 5: 2,6 2,6; 6: 15.32; З/пМех 10: 39.83 | [9 empty] | Болты с гайками и шайбами строительные
461 | РН11-2-9-5 | Установка плоских заглушек из углеродистых сталей между фланцами на трубопроводах Ру=1,0 МПа (10 кгс/см2)...4,0 МПа (40 кгс/см2) диаметр трубопроводов 200 мм |  | заглушка | 1 | 14.09 | 13.71 |  |  | 14.09 | 13.71 |  |  | 1.43 | 1.43 | 0 | 0 | [5 empty] | Установка плоских заглушек из углеродистых сталей между фланцами на трубопроводах Ру=1,0 МПа (10 кгс/см2)...4,0 МПа (40 кгс/см2) диаметр трубопроводов 200 мм
|  | Перевод из цен 1984 в цены 2001 года (письмо Правительства Республики Башкортостан от 26.09.2003 № 499-1682) ОЗП=16,92; ЭМ=21,28; ЗПМ=16,92; МАТ=19,35 | [21 empty] | Перевод из цен 1984 в цены 2001 года (письмо Правительства Республики Башкортостан от 26.09.2003 № 499-1682) ОЗП=16,92; ЭМ=21,28; ЗПМ=16,92; МАТ=19,35
| Оборудование предприятий химической и нефтеперерабатывающей промышленности | [23 empty] | Оборудование предприятий химической и нефтеперерабатывающей промышленности
|  |  | Накладные расходы 90% ФОТ (от 15,77) | З/пМех 10: 14.19
|  |  | Сметная прибыль 46% ФОТ (от 15,77) | З/пМех 10: 7.25
462 | РН11-2-9-7 | Установка плоских заглушек из углеродистых сталей между фланцами на трубопроводах Ру=1,0 МПа (10 кгс/см2)...4,0 МПа (40 кгс/см2) диаметр трубопроводов 300 мм |  | заглушка | 1 | 22.91 | 22.33 |  |  | 22.91 | 22.33 |  |  | 2.3 | 2.3 | 0 | 0 | [5 empty] | Установка плоских заглушек из углеродистых сталей между фланцами на трубопроводах Ру=1,0 МПа (10 кгс/см2)...4,0 МПа (40 кгс/см2) диаметр трубопроводов 300 мм
|  | Перевод из цен 1984 в цены 2001 года (письмо Правительства Республики Башкортостан от 26.09.2003 № 499-1682) ОЗП=16,92; ЭМ=21,28; ЗПМ=16,92; МАТ=19,35 | [21 empty] | Перевод из цен 1984 в цены 2001 года (письмо Правительства Республики Башкортостан от 26.09.2003 № 499-1682) ОЗП=16,92; ЭМ=21,28; ЗПМ=16,92; МАТ=19,35
| Оборудование предприятий химической и нефтеперерабатывающей промышленности | [23 empty] | Оборудование предприятий химической и нефтеперерабатывающей промышленности
|  |  | Накладные расходы 90% ФОТ (от 25,68) | З/пМех 10: 23.11
|  |  | Сметная прибыль 46% ФОТ (от 25,68) | З/пМех 10: 11.81
463 | ТССЦпг01-01-01-014 | Погрузочные работы при автомобильных перевозках: изделий металлических (армокаркасы, заготовки трубные и др.) |  | 4: 1 т груза; 5: 0.32; 6: 9.61; З/пМех 10: 3.08; З/пМех 14: 0; З/пМех 15: 0; З/пМех 16: 0; З/пМех 17: 0 | [5 empty] | Погрузочные работы при автомобильных перевозках: изделий металлических (армокаркасы, заготовки трубные и др.)
|  | Объем=160/1000*2 | [25 empty] | Объем=160/1000*2
| Погрузо-разгрузочные работы | [23 empty] | Погрузо-разгрузочные работы
464 | ТССЦпг01-01-02-014 | Разгрузочные работы при автомобильных перевозках: изделий металлических (армокаркасы, заготовки трубные и др.) |  | 4: 1 т груза; 5: 0.32; 6: 9.61; З/пМех 10: 3.08; З/пМех 14: 0; З/пМех 15: 0; З/пМех 16: 0; З/пМех 17: 0 | [5 empty] | Разгрузочные работы при автомобильных перевозках: изделий металлических (армокаркасы, заготовки трубные и др.)
|  | Объем=160/1000*2 | [25 empty] | Объем=160/1000*2
| Погрузо-разгрузочные работы | [23 empty] | Погрузо-разгрузочные работы
465 | ТССЦпг03-21-01-002 | Перевозка грузов автомобилями-самосвалами грузоподъемностью 10 т, работающих вне карьера, на расстояние: до 2 км I класс груза |  | 1 т груза | 0.32 | 3.91 |  | 3.91 |  | 1.25 |  | 1.25 |  | 0 | 0 | 0 | 0 | [5 empty] | Перевозка грузов автомобилями-самосвалами грузоподъемностью 10 т, работающих вне карьера, на расстояние: до 2 км I класс груза
|  | Объем=160/1000*2 | [25 empty] | Объем=160/1000*2
| Перевозка грузов (грунт, мусор и подобное) | [23 empty] | Перевозка грузов (грунт, мусор и подобное)
20. Аппарат поз. 3/5 | [21 empty] | 20. Аппарат поз. 3/5
466 | ТЕРм12-12-001-13 | Демонтаж. Арматура фланцевая с ручным приводом или без привода водопроводная на условное давление до 4 МПа, диаметр условного прохода: 200 мм |  | 1 шт. | 1 | 169.39 | 56.47 | 112.92 | 13.91 | 169.39 | 56.47 | 112.92 | 13.91 | 4.644 | 4.64 | 0.852 | 0.85 | [5 empty] | Демонтаж. Арматура фланцевая с ручным приводом или без привода водопроводная на условное давление до 4 МПа, диаметр условного прохода: 200 мм
| Приказ от 08.08.2022 № 648/пр п.145 табл.3 | Демонтаж оборудования, пригодного для дальнейшего использования, со снятием с места установки, необходимой (частичной) разборкой без надобности хранения (перемещается на другое место установки и др.) ОЗП=0,6; ЭМ=0,6 к расх.; ЗПМ=0,6; МАТ=0 к расх.; ТЗ=0,6; ТЗМ=0,6 | [21 empty] | Демонтаж оборудования, пригодного для дальнейшего использования, со снятием с места установки, необходимой (частичной) разборкой без надобности хранения (перемещается на другое место установки и др.) ОЗП=0,6; ЭМ=0,6 к расх.; ЗПМ=0,6; МАТ=0 к расх.; ТЗ=0,6; ТЗМ=0,6
| Технологические трубопроводы | [23 empty] | Технологические трубопроводы
|  |  | Накладные расходы 90% ФОТ (от 80,94) | З/пМех 10: 72.85
|  |  | Сметная прибыль 46% ФОТ (от 80,94) | З/пМех 10: 37.23
467 | ТЕРм12-12-001-13 | Арматура фланцевая с ручным приводом или без привода водопроводная на условное давление до 4 МПа, диаметр условного прохода: 200 мм |  | 1 шт. | 1 | 284.21 | 94.12 | 188.2 | 23.19 | 284.21 | 94.12 | 188.2 | 23.19 | 7.74 | 7.74 | 1.42 | 1.42 | [5 empty] | Арматура фланцевая с ручным приводом или без привода водопроводная на условное давление до 4 МПа, диаметр условного прохода: 200 мм
|  | 284,21 = 331,47 - 0,35 x 21,24 - 2,6 x 15,32 | [23 empty] | 284,21 = 331,47 - 0,35 x 21,24 - 2,6 x 15,32
| Технологические трубопроводы | [23 empty] | Технологические трубопроводы
|  |  | Накладные расходы 90% ФОТ (от 134,91) | З/пМех 10: 121.42
|  |  | Сметная прибыль 46% ФОТ (от 134,91) | З/пМех 10: 62.06
Уд | 101-1703 | Прокладки резиновые (пластина техническая прессованная) |  | 4: кг; 5: 0,35 0,35; 6: 21.24; З/пМех 10: 7.43 | [9 empty] | Прокладки резиновые (пластина техническая прессованная)
Уд | 101-1977 | Болты с гайками и шайбами строительные |  | 4: кг; 5: 2,6 2,6; 6: 15.32; З/пМех 10: 39.83 | [9 empty] | Болты с гайками и шайбами строительные
468 | РН11-2-9-5 | Установка плоских заглушек из углеродистых сталей между фланцами на трубопроводах Ру=1,0 МПа (10 кгс/см2)...4,0 МПа (40 кгс/см2) диаметр трубопроводов 200 мм |  | заглушка | 1 | 14.09 | 13.71 |  |  | 14.09 | 13.71 |  |  | 1.43 | 1.43 | 0 | 0 | [5 empty] | Установка плоских заглушек из углеродистых сталей между фланцами на трубопроводах Ру=1,0 МПа (10 кгс/см2)...4,0 МПа (40 кгс/см2) диаметр трубопроводов 200 мм
|  | Перевод из цен 1984 в цены 2001 года (письмо Правительства Республики Башкортостан от 26.09.2003 № 499-1682) ОЗП=16,92; ЭМ=21,28; ЗПМ=16,92; МАТ=19,35 | [21 empty] | Перевод из цен 1984 в цены 2001 года (письмо Правительства Республики Башкортостан от 26.09.2003 № 499-1682) ОЗП=16,92; ЭМ=21,28; ЗПМ=16,92; МАТ=19,35
| Оборудование предприятий химической и нефтеперерабатывающей промышленности | [23 empty] | Оборудование предприятий химической и нефтеперерабатывающей промышленности
|  |  | Накладные расходы 90% ФОТ (от 15,77) | З/пМех 10: 14.19
|  |  | Сметная прибыль 46% ФОТ (от 15,77) | З/пМех 10: 7.25
469 | РН11-2-9-7 | Установка плоских заглушек из углеродистых сталей между фланцами на трубопроводах Ру=1,0 МПа (10 кгс/см2)...4,0 МПа (40 кгс/см2) диаметр трубопроводов 300 мм |  | заглушка | 1 | 22.91 | 22.33 |  |  | 22.91 | 22.33 |  |  | 2.3 | 2.3 | 0 | 0 | [5 empty] | Установка плоских заглушек из углеродистых сталей между фланцами на трубопроводах Ру=1,0 МПа (10 кгс/см2)...4,0 МПа (40 кгс/см2) диаметр трубопроводов 300 мм
|  | Перевод из цен 1984 в цены 2001 года (письмо Правительства Республики Башкортостан от 26.09.2003 № 499-1682) ОЗП=16,92; ЭМ=21,28; ЗПМ=16,92; МАТ=19,35 | [21 empty] | Перевод из цен 1984 в цены 2001 года (письмо Правительства Республики Башкортостан от 26.09.2003 № 499-1682) ОЗП=16,92; ЭМ=21,28; ЗПМ=16,92; МАТ=19,35
| Оборудование предприятий химической и нефтеперерабатывающей промышленности | [23 empty] | Оборудование предприятий химической и нефтеперерабатывающей промышленности
|  |  | Накладные расходы 90% ФОТ (от 25,68) | З/пМех 10: 23.11
|  |  | Сметная прибыль 46% ФОТ (от 25,68) | З/пМех 10: 11.81
470 | ТССЦпг01-01-01-014 | Погрузочные работы при автомобильных перевозках: изделий металлических (армокаркасы, заготовки трубные и др.) |  | 4: 1 т груза; 5: 0.32; 6: 9.61; З/пМех 10: 3.08; З/пМех 14: 0; З/пМех 15: 0; З/пМех 16: 0; З/пМех 17: 0 | [5 empty] | Погрузочные работы при автомобильных перевозках: изделий металлических (армокаркасы, заготовки трубные и др.)
|  | Объем=160/1000*2 | [25 empty] | Объем=160/1000*2
| Погрузо-разгрузочные работы | [23 empty] | Погрузо-разгрузочные работы
471 | ТССЦпг01-01-02-014 | Разгрузочные работы при автомобильных перевозках: изделий металлических (армокаркасы, заготовки трубные и др.) |  | 4: 1 т груза; 5: 0.32; 6: 9.61; З/пМех 10: 3.08; З/пМех 14: 0; З/пМех 15: 0; З/пМех 16: 0; З/пМех 17: 0 | [5 empty] | Разгрузочные работы при автомобильных перевозках: изделий металлических (армокаркасы, заготовки трубные и др.)
|  | Объем=160/1000*2 | [25 empty] | Объем=160/1000*2
| Погрузо-разгрузочные работы | [23 empty] | Погрузо-разгрузочные работы
472 | ТССЦпг03-21-01-002 | Перевозка грузов автомобилями-самосвалами грузоподъемностью 10 т, работающих вне карьера, на расстояние: до 2 км I класс груза |  | 1 т груза | 0.32 | 3.91 |  | 3.91 |  | 1.25 |  | 1.25 |  | 0 | 0 | 0 | 0 | [5 empty] | Перевозка грузов автомобилями-самосвалами грузоподъемностью 10 т, работающих вне карьера, на расстояние: до 2 км I класс груза
|  | Объем=160/1000*2 | [25 empty] | Объем=160/1000*2
| Перевозка грузов (грунт, мусор и подобное) | [23 empty] | Перевозка грузов (грунт, мусор и подобное)
Итого прямые затраты по разделу в базисных ценах |  |  |  | З/пМех 10: 5863.17; Осн.З/п 11: 2199.51; Эк.Маш 12: 3577.24; З/пМех 13: 441.72; З/пМех 15: 188.08; З/пМех 17: 27.08 | [11 empty] | Итого прямые затраты по разделу в базисных ценах
Итого прямые затраты по разделу с учетом коэффициентов к итогам |  |  |  | З/пМех 10: 6729.69; Осн.З/п 11: 2529.44; Эк.Маш 12: 4113.83; З/пМех 13: 507.97; З/пМех 15: 216.29; З/пМех 17: 31.14 | [11 empty] | Итого прямые затраты по разделу с учетом коэффициентов к итогам
Накладные расходы |  |  |  | З/пМех 10: 2733.44 | [11 empty] | Накладные расходы
Сметная прибыль |  |  |  | З/пМех 10: 1396.74 | [11 empty] | Сметная прибыль
Итого по разделу 2 Снятие и установка ППК |  |  |  | З/пМех 10: 10859.87; З/пМех 15: 216.29; З/пМех 17: 31.14 | [11 empty] | Итого по разделу 2 Снятие и установка ППК
Раздел 3. Снятие и установка регулирующих клапанов | [20 empty] | Раздел 3. Снятие и установка регулирующих клапанов
ОТДЕЛЕНИЕ №1 | [21 empty] | ОТДЕЛЕНИЕ №1
3. Т/п отоп.воды в печь поз. 4/1 8102/1 | [21 empty] | 3. Т/п отоп.воды в печь поз. 4/1 8102/1
473 | ТЕРм12-12-001-12 | Демонтаж. Арматура фланцевая с ручным приводом или без привода водопроводная на условное давление до 4 МПа, диаметр условного прохода: 150 мм |  | 1 шт. | 1 | 124.45 | 42.97 | 81.48 | 10.09 | 124.45 | 42.97 | 81.48 | 10.09 | 3.534 | 3.53 | 0.618 | 0.62 | [5 empty] | Демонтаж. Арматура фланцевая с ручным приводом или без привода водопроводная на условное давление до 4 МПа, диаметр условного прохода: 150 мм
| Приказ от 08.08.2022 № 648/пр п.145 табл.3 | Демонтаж оборудования, пригодного для дальнейшего использования, со снятием с места установки, необходимой (частичной) разборкой без надобности хранения (перемещается на другое место установки и др.) ОЗП=0,6; ЭМ=0,6 к расх.; ЗПМ=0,6; МАТ=0 к расх.; ТЗ=0,6; ТЗМ=0,6 | [21 empty] | Демонтаж оборудования, пригодного для дальнейшего использования, со снятием с места установки, необходимой (частичной) разборкой без надобности хранения (перемещается на другое место установки и др.) ОЗП=0,6; ЭМ=0,6 к расх.; ЗПМ=0,6; МАТ=0 к расх.; ТЗ=0,6; ТЗМ=0,6
| Технологические трубопроводы | [23 empty] | Технологические трубопроводы
|  |  | Накладные расходы 90% ФОТ (от 61,02) | З/пМех 10: 54.92
|  |  | Сметная прибыль 46% ФОТ (от 61,02) | З/пМех 10: 28.07
474 | ТЕРм12-12-001-12 | Арматура фланцевая с ручным приводом или без привода водопроводная на условное давление до 4 МПа, диаметр условного прохода: 150 мм |  | 1 шт. | 1 | 208.85 | 71.62 | 135.8 | 16.82 | 208.85 | 71.62 | 135.8 | 16.82 | 5.89 | 5.89 | 1.03 | 1.03 | [5 empty] | Арматура фланцевая с ручным приводом или без привода водопроводная на условное давление до 4 МПа, диаметр условного прохода: 150 мм
|  | 208,85 = 230,59 - 0,23 x 21,24 - 1,1 x 15,32 | [23 empty] | 208,85 = 230,59 - 0,23 x 21,24 - 1,1 x 15,32
| Технологические трубопроводы | [23 empty] | Технологические трубопроводы
|  |  | Накладные расходы 90% ФОТ (от 101,70) | З/пМех 10: 91.53
|  |  | Сметная прибыль 46% ФОТ (от 101,70) | З/пМех 10: 46.78
Уд | 101-1703 | Прокладки резиновые (пластина техническая прессованная) |  | 4: кг; 5: 0,23 0,23; 6: 21.24; З/пМех 10: 4.89 | [9 empty] | Прокладки резиновые (пластина техническая прессованная)
Уд | 101-1977 | Болты с гайками и шайбами строительные |  | 4: кг; 5: 1,1 1,1; 6: 15.32; З/пМех 10: 16.85 | [9 empty] | Болты с гайками и шайбами строительные
475 | ТССЦпг01-01-01-014 | Погрузочные работы при автомобильных перевозках: изделий металлических (армокаркасы, заготовки трубные и др.) |  | 4: 1 т груза; 5: 0.142; 6: 9.61; З/пМех 10: 1.36; З/пМех 14: 0; З/пМех 15: 0; З/пМех 16: 0; З/пМех 17: 0 | [5 empty] | Погрузочные работы при автомобильных перевозках: изделий металлических (армокаркасы, заготовки трубные и др.)
|  | Объем=71/1000*2 | [25 empty] | Объем=71/1000*2
| Погрузо-разгрузочные работы | [23 empty] | Погрузо-разгрузочные работы
476 | ТССЦпг01-01-02-014 | Разгрузочные работы при автомобильных перевозках: изделий металлических (армокаркасы, заготовки трубные и др.) |  | 4: 1 т груза; 5: 0.142; 6: 9.61; З/пМех 10: 1.36; З/пМех 14: 0; З/пМех 15: 0; З/пМех 16: 0; З/пМех 17: 0 | [5 empty] | Разгрузочные работы при автомобильных перевозках: изделий металлических (армокаркасы, заготовки трубные и др.)
|  | Объем=71/1000*2 | [25 empty] | Объем=71/1000*2
| Погрузо-разгрузочные работы | [23 empty] | Погрузо-разгрузочные работы
477 | ТССЦпг03-21-01-002 | Перевозка грузов автомобилями-самосвалами грузоподъемностью 10 т, работающих вне карьера, на расстояние: до 2 км I класс груза |  | 1 т груза | 0.142 | 3.91 |  | 3.91 |  | 0.56 |  | 0.56 |  | 0 | 0 | 0 | 0 | [5 empty] | Перевозка грузов автомобилями-самосвалами грузоподъемностью 10 т, работающих вне карьера, на расстояние: до 2 км I класс груза
|  | Объем=71/1000*2 | [25 empty] | Объем=71/1000*2
| Перевозка грузов (грунт, мусор и подобное) | [23 empty] | Перевозка грузов (грунт, мусор и подобное)
4. Т/п абгаза в печь поз. 4/3 8065А | [21 empty] | 4. Т/п абгаза в печь поз. 4/3 8065А
478 | ТЕРм12-12-001-12 | Демонтаж. Арматура фланцевая с ручным приводом или без привода водопроводная на условное давление до 4 МПа, диаметр условного прохода: 150 мм |  | 1 шт. | 1 | 124.45 | 42.97 | 81.48 | 10.09 | 124.45 | 42.97 | 81.48 | 10.09 | 3.534 | 3.53 | 0.618 | 0.62 | [5 empty] | Демонтаж. Арматура фланцевая с ручным приводом или без привода водопроводная на условное давление до 4 МПа, диаметр условного прохода: 150 мм
| Приказ от 08.08.2022 № 648/пр п.145 табл.3 | Демонтаж оборудования, пригодного для дальнейшего использования, со снятием с места установки, необходимой (частичной) разборкой без надобности хранения (перемещается на другое место установки и др.) ОЗП=0,6; ЭМ=0,6 к расх.; ЗПМ=0,6; МАТ=0 к расх.; ТЗ=0,6; ТЗМ=0,6 | [21 empty] | Демонтаж оборудования, пригодного для дальнейшего использования, со снятием с места установки, необходимой (частичной) разборкой без надобности хранения (перемещается на другое место установки и др.) ОЗП=0,6; ЭМ=0,6 к расх.; ЗПМ=0,6; МАТ=0 к расх.; ТЗ=0,6; ТЗМ=0,6
| Технологические трубопроводы | [23 empty] | Технологические трубопроводы
|  |  | Накладные расходы 90% ФОТ (от 61,02) | З/пМех 10: 54.92
|  |  | Сметная прибыль 46% ФОТ (от 61,02) | З/пМех 10: 28.07
479 | ТЕРм12-12-001-12 | Арматура фланцевая с ручным приводом или без привода водопроводная на условное давление до 4 МПа, диаметр условного прохода: 150 мм |  | 1 шт. | 1 | 208.85 | 71.62 | 135.8 | 16.82 | 208.85 | 71.62 | 135.8 | 16.82 | 5.89 | 5.89 | 1.03 | 1.03 | [5 empty] | Арматура фланцевая с ручным приводом или без привода водопроводная на условное давление до 4 МПа, диаметр условного прохода: 150 мм
|  | 208,85 = 230,59 - 0,23 x 21,24 - 1,1 x 15,32 | [23 empty] | 208,85 = 230,59 - 0,23 x 21,24 - 1,1 x 15,32
| Технологические трубопроводы | [23 empty] | Технологические трубопроводы
|  |  | Накладные расходы 90% ФОТ (от 101,70) | З/пМех 10: 91.53
|  |  | Сметная прибыль 46% ФОТ (от 101,70) | З/пМех 10: 46.78
Уд | 101-1703 | Прокладки резиновые (пластина техническая прессованная) |  | 4: кг; 5: 0,23 0,23; 6: 21.24; З/пМех 10: 4.89 | [9 empty] | Прокладки резиновые (пластина техническая прессованная)
Уд | 101-1977 | Болты с гайками и шайбами строительные |  | 4: кг; 5: 1,1 1,1; 6: 15.32; З/пМех 10: 16.85 | [9 empty] | Болты с гайками и шайбами строительные
480 | РН11-2-9-4 | Установка плоских заглушек из углеродистых сталей между фланцами на трубопроводах Ру=1,0 МПа (10 кгс/см2)...4,0 МПа (40 кгс/см2) диаметр трубопроводов 150 мм |  | заглушка | 2 | 10.54 | 10.15 |  |  | 21.08 | 20.3 |  |  | 1.08 | 2.16 | 0 | 0 | [5 empty] | Установка плоских заглушек из углеродистых сталей между фланцами на трубопроводах Ру=1,0 МПа (10 кгс/см2)...4,0 МПа (40 кгс/см2) диаметр трубопроводов 150 мм
|  | Перевод из цен 1984 в цены 2001 года (письмо Правительства Республики Башкортостан от 26.09.2003 № 499-1682) ОЗП=16,92; ЭМ=21,28; ЗПМ=16,92; МАТ=19,35 | [21 empty] | Перевод из цен 1984 в цены 2001 года (письмо Правительства Республики Башкортостан от 26.09.2003 № 499-1682) ОЗП=16,92; ЭМ=21,28; ЗПМ=16,92; МАТ=19,35
| Оборудование предприятий химической и нефтеперерабатывающей промышленности | [23 empty] | Оборудование предприятий химической и нефтеперерабатывающей промышленности
|  |  | Накладные расходы 90% ФОТ (от 23,35) | З/пМех 10: 21.02
|  |  | Сметная прибыль 46% ФОТ (от 23,35) | З/пМех 10: 10.74
481 | ТССЦпг01-01-01-014 | Погрузочные работы при автомобильных перевозках: изделий металлических (армокаркасы, заготовки трубные и др.) |  | 4: 1 т груза; 5: 0.142; 6: 9.61; З/пМех 10: 1.36; З/пМех 14: 0; З/пМех 15: 0; З/пМех 16: 0; З/пМех 17: 0 | [5 empty] | Погрузочные работы при автомобильных перевозках: изделий металлических (армокаркасы, заготовки трубные и др.)
|  | Объем=71/1000*2 | [25 empty] | Объем=71/1000*2
| Погрузо-разгрузочные работы | [23 empty] | Погрузо-разгрузочные работы
482 | ТССЦпг01-01-02-014 | Разгрузочные работы при автомобильных перевозках: изделий металлических (армокаркасы, заготовки трубные и др.) |  | 4: 1 т груза; 5: 0.142; 6: 9.61; З/пМех 10: 1.36; З/пМех 14: 0; З/пМех 15: 0; З/пМех 16: 0; З/пМех 17: 0 | [5 empty] | Разгрузочные работы при автомобильных перевозках: изделий металлических (армокаркасы, заготовки трубные и др.)
|  | Объем=71/1000*2 | [25 empty] | Объем=71/1000*2
| Погрузо-разгрузочные работы | [23 empty] | Погрузо-разгрузочные работы
483 | ТССЦпг03-21-01-002 | Перевозка грузов автомобилями-самосвалами грузоподъемностью 10 т, работающих вне карьера, на расстояние: до 2 км I класс груза |  | 1 т груза | 0.142 | 3.91 |  | 3.91 |  | 0.56 |  | 0.56 |  | 0 | 0 | 0 | 0 | [5 empty] | Перевозка грузов автомобилями-самосвалами грузоподъемностью 10 т, работающих вне карьера, на расстояние: до 2 км I класс груза
|  | Объем=71/1000*2 | [25 empty] | Объем=71/1000*2
| Перевозка грузов (грунт, мусор и подобное) | [23 empty] | Перевозка грузов (грунт, мусор и подобное)
ОТДЕЛЕНИЕ №2 | [21 empty] | ОТДЕЛЕНИЕ №2
5.1 * Т/п пара в печь поз. 103/3 8301/2-1 8301/2-2 | [21 empty] | 5.1 * Т/п пара в печь поз. 103/3 8301/2-1 8301/2-2
484 | ТЕРм12-12-001-12 | Демонтаж. Арматура фланцевая с ручным приводом или без привода водопроводная на условное давление до 4 МПа, диаметр условного прохода: 150 мм |  | 1 шт. | 2 | 124.45 | 42.97 | 81.48 | 10.09 | 248.9 | 85.94 | 162.96 | 20.18 | 3.534 | 7.07 | 0.618 | 1.24 | [5 empty] | Демонтаж. Арматура фланцевая с ручным приводом или без привода водопроводная на условное давление до 4 МПа, диаметр условного прохода: 150 мм
| Приказ от 08.08.2022 № 648/пр п.145 табл.3 | Демонтаж оборудования, пригодного для дальнейшего использования, со снятием с места установки, необходимой (частичной) разборкой без надобности хранения (перемещается на другое место установки и др.) ОЗП=0,6; ЭМ=0,6 к расх.; ЗПМ=0,6; МАТ=0 к расх.; ТЗ=0,6; ТЗМ=0,6 | [21 empty] | Демонтаж оборудования, пригодного для дальнейшего использования, со снятием с места установки, необходимой (частичной) разборкой без надобности хранения (перемещается на другое место установки и др.) ОЗП=0,6; ЭМ=0,6 к расх.; ЗПМ=0,6; МАТ=0 к расх.; ТЗ=0,6; ТЗМ=0,6
| Технологические трубопроводы | [23 empty] | Технологические трубопроводы
|  |  | Накладные расходы 90% ФОТ (от 122,04) | З/пМех 10: 109.84
|  |  | Сметная прибыль 46% ФОТ (от 122,04) | З/пМех 10: 56.14
485 | ТЕРм12-12-001-12 | Арматура фланцевая с ручным приводом или без привода водопроводная на условное давление до 4 МПа, диаметр условного прохода: 150 мм |  | 1 шт. | 2 | 208.85 | 71.62 | 135.8 | 16.82 | 417.7 | 143.24 | 271.6 | 33.64 | 5.89 | 11.78 | 1.03 | 2.06 | [5 empty] | Арматура фланцевая с ручным приводом или без привода водопроводная на условное давление до 4 МПа, диаметр условного прохода: 150 мм
|  | 208,85 = 230,59 - 0,23 x 21,24 - 1,1 x 15,32 | [23 empty] | 208,85 = 230,59 - 0,23 x 21,24 - 1,1 x 15,32
| Технологические трубопроводы | [23 empty] | Технологические трубопроводы
|  |  | Накладные расходы 90% ФОТ (от 203,42) | З/пМех 10: 183.08
|  |  | Сметная прибыль 46% ФОТ (от 203,42) | З/пМех 10: 93.57
Уд | 101-1703 | Прокладки резиновые (пластина техническая прессованная) |  | 4: кг; 5: 0,23 0,46; 6: 21.24; З/пМех 10: 9.77 | [9 empty] | Прокладки резиновые (пластина техническая прессованная)
Уд | 101-1977 | Болты с гайками и шайбами строительные |  | 4: кг; 5: 1,1 2,2; 6: 15.32; З/пМех 10: 33.7 | [9 empty] | Болты с гайками и шайбами строительные
486 | ТЕРм12-12-001-13 | Демонтаж. Арматура фланцевая с ручным приводом или без привода водопроводная на условное давление до 4 МПа, диаметр условного прохода: 200 мм |  | 1 шт. | 1 | 169.39 | 56.47 | 112.92 | 13.91 | 169.39 | 56.47 | 112.92 | 13.91 | 4.644 | 4.64 | 0.852 | 0.85 | [5 empty] | Демонтаж. Арматура фланцевая с ручным приводом или без привода водопроводная на условное давление до 4 МПа, диаметр условного прохода: 200 мм
| Приказ от 08.08.2022 № 648/пр п.145 табл.3 | Демонтаж оборудования, пригодного для дальнейшего использования, со снятием с места установки, необходимой (частичной) разборкой без надобности хранения (перемещается на другое место установки и др.) ОЗП=0,6; ЭМ=0,6 к расх.; ЗПМ=0,6; МАТ=0 к расх.; ТЗ=0,6; ТЗМ=0,6 | [21 empty] | Демонтаж оборудования, пригодного для дальнейшего использования, со снятием с места установки, необходимой (частичной) разборкой без надобности хранения (перемещается на другое место установки и др.) ОЗП=0,6; ЭМ=0,6 к расх.; ЗПМ=0,6; МАТ=0 к расх.; ТЗ=0,6; ТЗМ=0,6
| Технологические трубопроводы | [23 empty] | Технологические трубопроводы
|  |  | Накладные расходы 90% ФОТ (от 80,94) | З/пМех 10: 72.85
|  |  | Сметная прибыль 46% ФОТ (от 80,94) | З/пМех 10: 37.23
487 | ТЕРм12-12-001-13 | Арматура фланцевая с ручным приводом или без привода водопроводная на условное давление до 4 МПа, диаметр условного прохода: 200 мм |  | 1 шт. | 1 | 284.21 | 94.12 | 188.2 | 23.19 | 284.21 | 94.12 | 188.2 | 23.19 | 7.74 | 7.74 | 1.42 | 1.42 | [5 empty] | Арматура фланцевая с ручным приводом или без привода водопроводная на условное давление до 4 МПа, диаметр условного прохода: 200 мм
|  | 284,21 = 331,47 - 0,35 x 21,24 - 2,6 x 15,32 | [23 empty] | 284,21 = 331,47 - 0,35 x 21,24 - 2,6 x 15,32
| Технологические трубопроводы | [23 empty] | Технологические трубопроводы
|  |  | Накладные расходы 90% ФОТ (от 134,91) | З/пМех 10: 121.42
|  |  | Сметная прибыль 46% ФОТ (от 134,91) | З/пМех 10: 62.06
Уд | 101-1703 | Прокладки резиновые (пластина техническая прессованная) |  | 4: кг; 5: 0,35 0,35; 6: 21.24; З/пМех 10: 7.43 | [9 empty] | Прокладки резиновые (пластина техническая прессованная)
Уд | 101-1977 | Болты с гайками и шайбами строительные |  | 4: кг; 5: 2,6 2,6; 6: 15.32; З/пМех 10: 39.83 | [9 empty] | Болты с гайками и шайбами строительные
488 | ТССЦпг01-01-01-014 | Погрузочные работы при автомобильных перевозках: изделий металлических (армокаркасы, заготовки трубные и др.) |  | 4: 1 т груза; 5: 0.53; 6: 9.61; З/пМех 10: 5.09; З/пМех 14: 0; З/пМех 15: 0; З/пМех 16: 0; З/пМех 17: 0 | [5 empty] | Погрузочные работы при автомобильных перевозках: изделий металлических (армокаркасы, заготовки трубные и др.)
|  | Объем=(142+123)/1000*2 | [25 empty] | Объем=(142+123)/1000*2
| Погрузо-разгрузочные работы | [23 empty] | Погрузо-разгрузочные работы
489 | ТССЦпг01-01-02-014 | Разгрузочные работы при автомобильных перевозках: изделий металлических (армокаркасы, заготовки трубные и др.) |  | 4: 1 т груза; 5: 0.53; 6: 9.61; З/пМех 10: 5.09; З/пМех 14: 0; З/пМех 15: 0; З/пМех 16: 0; З/пМех 17: 0 | [5 empty] | Разгрузочные работы при автомобильных перевозках: изделий металлических (армокаркасы, заготовки трубные и др.)
|  | Объем=(142+123)/1000*2 | [25 empty] | Объем=(142+123)/1000*2
| Погрузо-разгрузочные работы | [23 empty] | Погрузо-разгрузочные работы
490 | ТССЦпг03-21-01-002 | Перевозка грузов автомобилями-самосвалами грузоподъемностью 10 т, работающих вне карьера, на расстояние: до 2 км I класс груза |  | 1 т груза | 0.53 | 3.91 |  | 3.91 |  | 2.07 |  | 2.07 |  | 0 | 0 | 0 | 0 | [5 empty] | Перевозка грузов автомобилями-самосвалами грузоподъемностью 10 т, работающих вне карьера, на расстояние: до 2 км I класс груза
|  | Объем=(142+123)/1000*2 | [25 empty] | Объем=(142+123)/1000*2
| Перевозка грузов (грунт, мусор и подобное) | [23 empty] | Перевозка грузов (грунт, мусор и подобное)
6. Т/п пара в печь поз.103/5 8301/5 | [21 empty] | 6. Т/п пара в печь поз.103/5 8301/5
491 | ТЕРм12-12-001-15 | Демонтаж. Арматура фланцевая с ручным приводом или без привода водопроводная на условное давление до 4 МПа, диаметр условного прохода: 300 мм |  | 1 шт. | 1 | 286.22 | 83.54 | 202.68 | 24.59 | 286.22 | 83.54 | 202.68 | 24.59 | 6.87 | 6.87 | 1.506 | 1.51 | [5 empty] | Демонтаж. Арматура фланцевая с ручным приводом или без привода водопроводная на условное давление до 4 МПа, диаметр условного прохода: 300 мм
| Приказ от 08.08.2022 № 648/пр п.145 табл.3 | Демонтаж оборудования, пригодного для дальнейшего использования, со снятием с места установки, необходимой (частичной) разборкой без надобности хранения (перемещается на другое место установки и др.) ОЗП=0,6; ЭМ=0,6 к расх.; ЗПМ=0,6; МАТ=0 к расх.; ТЗ=0,6; ТЗМ=0,6 | [21 empty] | Демонтаж оборудования, пригодного для дальнейшего использования, со снятием с места установки, необходимой (частичной) разборкой без надобности хранения (перемещается на другое место установки и др.) ОЗП=0,6; ЭМ=0,6 к расх.; ЗПМ=0,6; МАТ=0 к расх.; ТЗ=0,6; ТЗМ=0,6
| Технологические трубопроводы | [23 empty] | Технологические трубопроводы
|  |  | Накладные расходы 90% ФОТ (от 124,35) | З/пМех 10: 111.92
|  |  | Сметная прибыль 46% ФОТ (от 124,35) | З/пМех 10: 57.2
492 | ТЕРм12-12-001-15 | Арматура фланцевая с ручным приводом или без привода водопроводная на условное давление до 4 МПа, диаметр условного прохода: 300 мм |  | 1 шт. | 1 | 479.81 | 139.23 | 337.8 | 40.99 | 479.81 | 139.23 | 337.8 | 40.99 | 11.45 | 11.45 | 2.51 | 2.51 | [5 empty] | Арматура фланцевая с ручным приводом или без привода водопроводная на условное давление до 4 МПа, диаметр условного прохода: 300 мм
|  | 479,81 = 570,85 - 0,68 x 21,24 - 5 x 15,32 | [23 empty] | 479,81 = 570,85 - 0,68 x 21,24 - 5 x 15,32
| Технологические трубопроводы | [23 empty] | Технологические трубопроводы
|  |  | Накладные расходы 90% ФОТ (от 207,25) | З/пМех 10: 186.53
|  |  | Сметная прибыль 46% ФОТ (от 207,25) | З/пМех 10: 95.34
Уд | 101-1703 | Прокладки резиновые (пластина техническая прессованная) |  | 4: кг; 5: 0,68 0,68; 6: 21.24; З/пМех 10: 14.44 | [9 empty] | Прокладки резиновые (пластина техническая прессованная)
Уд | 101-1977 | Болты с гайками и шайбами строительные |  | 4: кг; 5: 5 5; 6: 15.32; З/пМех 10: 76.6 | [9 empty] | Болты с гайками и шайбами строительные
493 | ТССЦпг01-01-01-014 | Погрузочные работы при автомобильных перевозках: изделий металлических (армокаркасы, заготовки трубные и др.) |  | 4: 1 т груза; 5: 0.56; 6: 9.61; З/пМех 10: 5.38; З/пМех 14: 0; З/пМех 15: 0; З/пМех 16: 0; З/пМех 17: 0 | [5 empty] | Погрузочные работы при автомобильных перевозках: изделий металлических (армокаркасы, заготовки трубные и др.)
|  | Объем=280/1000*2 | [25 empty] | Объем=280/1000*2
| Погрузо-разгрузочные работы | [23 empty] | Погрузо-разгрузочные работы
494 | ТССЦпг01-01-02-014 | Разгрузочные работы при автомобильных перевозках: изделий металлических (армокаркасы, заготовки трубные и др.) |  | 4: 1 т груза; 5: 0.56; 6: 9.61; З/пМех 10: 5.38; З/пМех 14: 0; З/пМех 15: 0; З/пМех 16: 0; З/пМех 17: 0 | [5 empty] | Разгрузочные работы при автомобильных перевозках: изделий металлических (армокаркасы, заготовки трубные и др.)
|  | Объем=280/1000*2 | [25 empty] | Объем=280/1000*2
| Погрузо-разгрузочные работы | [23 empty] | Погрузо-разгрузочные работы
495 | ТССЦпг03-21-01-002 | Перевозка грузов автомобилями-самосвалами грузоподъемностью 10 т, работающих вне карьера, на расстояние: до 2 км I класс груза |  | 1 т груза | 0.56 | 3.91 |  | 3.91 |  | 2.19 |  | 2.19 |  | 0 | 0 | 0 | 0 | [5 empty] | Перевозка грузов автомобилями-самосвалами грузоподъемностью 10 т, работающих вне карьера, на расстояние: до 2 км I класс груза
|  | Объем=280/1000*2 | [25 empty] | Объем=280/1000*2
| Перевозка грузов (грунт, мусор и подобное) | [23 empty] | Перевозка грузов (грунт, мусор и подобное)
16. Т/п пара с ТЭЦ нитка 1 8323/1 | [21 empty] | 16. Т/п пара с ТЭЦ нитка 1 8323/1
496 | ТЕРм12-12-001-15 | Демонтаж. Арматура фланцевая с ручным приводом или без привода водопроводная на условное давление до 4 МПа, диаметр условного прохода: 300 мм |  | 1 шт. | 1 | 286.22 | 83.54 | 202.68 | 24.59 | 286.22 | 83.54 | 202.68 | 24.59 | 6.87 | 6.87 | 1.506 | 1.51 | [5 empty] | Демонтаж. Арматура фланцевая с ручным приводом или без привода водопроводная на условное давление до 4 МПа, диаметр условного прохода: 300 мм
| Приказ от 08.08.2022 № 648/пр п.145 табл.3 | Демонтаж оборудования, пригодного для дальнейшего использования, со снятием с места установки, необходимой (частичной) разборкой без надобности хранения (перемещается на другое место установки и др.) ОЗП=0,6; ЭМ=0,6 к расх.; ЗПМ=0,6; МАТ=0 к расх.; ТЗ=0,6; ТЗМ=0,6 | [21 empty] | Демонтаж оборудования, пригодного для дальнейшего использования, со снятием с места установки, необходимой (частичной) разборкой без надобности хранения (перемещается на другое место установки и др.) ОЗП=0,6; ЭМ=0,6 к расх.; ЗПМ=0,6; МАТ=0 к расх.; ТЗ=0,6; ТЗМ=0,6
| Технологические трубопроводы | [23 empty] | Технологические трубопроводы
|  |  | Накладные расходы 90% ФОТ (от 124,35) | З/пМех 10: 111.92
|  |  | Сметная прибыль 46% ФОТ (от 124,35) | З/пМех 10: 57.2
497 | ТЕРм12-12-001-15 | Арматура фланцевая с ручным приводом или без привода водопроводная на условное давление до 4 МПа, диаметр условного прохода: 300 мм |  | 1 шт. | 1 | 479.81 | 139.23 | 337.8 | 40.99 | 479.81 | 139.23 | 337.8 | 40.99 | 11.45 | 11.45 | 2.51 | 2.51 | [5 empty] | Арматура фланцевая с ручным приводом или без привода водопроводная на условное давление до 4 МПа, диаметр условного прохода: 300 мм
|  | 479,81 = 570,85 - 0,68 x 21,24 - 5 x 15,32 | [23 empty] | 479,81 = 570,85 - 0,68 x 21,24 - 5 x 15,32
| Технологические трубопроводы | [23 empty] | Технологические трубопроводы
|  |  | Накладные расходы 90% ФОТ (от 207,25) | З/пМех 10: 186.53
|  |  | Сметная прибыль 46% ФОТ (от 207,25) | З/пМех 10: 95.34
Уд | 101-1703 | Прокладки резиновые (пластина техническая прессованная) |  | 4: кг; 5: 0,68 0,68; 6: 21.24; З/пМех 10: 14.44 | [9 empty] | Прокладки резиновые (пластина техническая прессованная)
Уд | 101-1977 | Болты с гайками и шайбами строительные |  | 4: кг; 5: 5 5; 6: 15.32; З/пМех 10: 76.6 | [9 empty] | Болты с гайками и шайбами строительные
498 | ТЕРм40-01-002-12 | Вертикальное перемещение сверх предусмотренного в ТЕРм: 5 м, на высоту до 15 м |  | 10 т | 0.028 | 516.65 | 372.99 | 136.2 | 21.23 | 14.47 | 10.44 | 3.81 | 0.59 | 34.6 | 0.97 | 1.3 | 0.04 | [5 empty] | Вертикальное перемещение сверх предусмотренного в ТЕРм: 5 м, на высоту до 15 м
|  | Объем=(280/1000) / 10 | [25 empty] | Объем=(280/1000) / 10
| Дополнительное перемещение оборудования и материальных ресурсов, сверх предусмотренного государственными элементными сметными нормами на монтаж оборудования | [23 empty] | Дополнительное перемещение оборудования и материальных ресурсов, сверх предусмотренного государственными элементными сметными нормами на монтаж оборудования
|  |  | Накладные расходы 89% ФОТ (от 12,69) | З/пМех 10: 11.29
|  |  | Сметная прибыль 44% ФОТ (от 12,69) | З/пМех 10: 5.58
499 | ТЕРм40-01-002-12 | Вертикальное перемещение сверх предусмотренного в ТЕРм: 5 м, на высоту до 15 м |  | 10 т | 0.028 | 465.73 | 335.69 | 122.58 | 19.11 | 13.04 | 9.4 | 3.43 | 0.54 | 31.14 | 0.87 | 1.17 | 0.03 | [5 empty] | Вертикальное перемещение сверх предусмотренного в ТЕРм: 5 м, на высоту до 15 м
|  | Объем=(280/1000) / 10 | [25 empty] | Объем=(280/1000) / 10
| ОП п.1.40.2 | Опускание оборудования и материальных ресурсов ОЗП=0,9; ЭМ=0,9 к расх.; ЗПМ=0,9; ТЗ=0,9; ТЗМ=0,9 | [21 empty] | Опускание оборудования и материальных ресурсов ОЗП=0,9; ЭМ=0,9 к расх.; ЗПМ=0,9; ТЗ=0,9; ТЗМ=0,9
| Дополнительное перемещение оборудования и материальных ресурсов, сверх предусмотренного государственными элементными сметными нормами на монтаж оборудования | [23 empty] | Дополнительное перемещение оборудования и материальных ресурсов, сверх предусмотренного государственными элементными сметными нормами на монтаж оборудования
|  |  | Накладные расходы 89% ФОТ (от 11,43) | З/пМех 10: 10.17
|  |  | Сметная прибыль 44% ФОТ (от 11,43) | З/пМех 10: 5.03
500 | ТССЦпг01-01-01-014 | Погрузочные работы при автомобильных перевозках: изделий металлических (армокаркасы, заготовки трубные и др.) |  | 4: 1 т груза; 5: 0.56; 6: 9.61; З/пМех 10: 5.38; З/пМех 14: 0; З/пМех 15: 0; З/пМех 16: 0; З/пМех 17: 0 | [5 empty] | Погрузочные работы при автомобильных перевозках: изделий металлических (армокаркасы, заготовки трубные и др.)
|  | Объем=280/1000*2 | [25 empty] | Объем=280/1000*2
| Погрузо-разгрузочные работы | [23 empty] | Погрузо-разгрузочные работы
501 | ТССЦпг01-01-02-014 | Разгрузочные работы при автомобильных перевозках: изделий металлических (армокаркасы, заготовки трубные и др.) |  | 4: 1 т груза; 5: 0.56; 6: 9.61; З/пМех 10: 5.38; З/пМех 14: 0; З/пМех 15: 0; З/пМех 16: 0; З/пМех 17: 0 | [5 empty] | Разгрузочные работы при автомобильных перевозках: изделий металлических (армокаркасы, заготовки трубные и др.)
|  | Объем=280/1000*2 | [25 empty] | Объем=280/1000*2
| Погрузо-разгрузочные работы | [23 empty] | Погрузо-разгрузочные работы
502 | ТССЦпг03-21-01-002 | Перевозка грузов автомобилями-самосвалами грузоподъемностью 10 т, работающих вне карьера, на расстояние: до 2 км I класс груза |  | 1 т груза | 0.56 | 3.91 |  | 3.91 |  | 2.19 |  | 2.19 |  | 0 | 0 | 0 | 0 | [5 empty] | Перевозка грузов автомобилями-самосвалами грузоподъемностью 10 т, работающих вне карьера, на расстояние: до 2 км I класс груза
|  | Объем=280/1000*2 | [25 empty] | Объем=280/1000*2
| Перевозка грузов (грунт, мусор и подобное) | [23 empty] | Перевозка грузов (грунт, мусор и подобное)
Итого прямые затраты по разделу в базисных ценах |  |  |  | З/пМех 10: 3412.16; Осн.З/п 11: 1094.63; Эк.Маш 12: 2266.01; З/пМех 13: 277.03; З/пМех 15: 90.71; З/пМех 17: 16.98 | [11 empty] | Итого прямые затраты по разделу в базисных ценах
Итого прямые затраты по разделу с учетом коэффициентов к итогам |  |  |  | З/пМех 10: 3916.27; Осн.З/п 11: 1258.83; Эк.Маш 12: 2605.92; З/пМех 13: 318.59; З/пМех 15: 104.32; З/пМех 17: 19.53 | [11 empty] | Итого прямые затраты по разделу с учетом коэффициентов к итогам
Накладные расходы |  |  |  | З/пМех 10: 1419.45 | [11 empty] | Накладные расходы
Сметная прибыль |  |  |  | З/пМех 10: 725.13 | [11 empty] | Сметная прибыль
Итого по разделу 3 Снятие и установка регулирующих клапанов |  |  |  | З/пМех 10: 6060.85; З/пМех 15: 104.32; З/пМех 17: 19.53 | [11 empty] | Итого по разделу 3 Снятие и установка регулирующих клапанов
Раздел 4. Снятие-установка диафрагм | [20 empty] | Раздел 4. Снятие-установка диафрагм
ОТДЕЛЕНИЕ №1 | [21 empty] | ОТДЕЛЕНИЕ №1
1. Т/п топ.газа в И-2/1 5003 | [21 empty] | 1. Т/п топ.газа в И-2/1 5003
503 | ТЕРм11-02-012-02 | Демонтаж. Сужающие устройства расходомеров, диафрагма: камерная, диаметр условного прохода до 200 мм /150мм./ |  | 1 шт. | 1 | 15.22 | 14.69 | 0.53 |  | 15.22 | 14.69 | 0.53 |  | 1.236 | 1.24 | 0 | 0 | [5 empty] | Демонтаж. Сужающие устройства расходомеров, диафрагма: камерная, диаметр условного прохода до 200 мм /150мм./
| Приказ от 08.08.2022 № 648/пр п.145 табл.3 | Демонтаж оборудования, пригодного для дальнейшего использования, со снятием с места установки, необходимой (частичной) разборкой без надобности хранения (перемещается на другое место установки и др.) ОЗП=0,6; ЭМ=0,6 к расх.; ЗПМ=0,6; МАТ=0 к расх.; ТЗ=0,6; ТЗМ=0,6 | [21 empty] | Демонтаж оборудования, пригодного для дальнейшего использования, со снятием с места установки, необходимой (частичной) разборкой без надобности хранения (перемещается на другое место установки и др.) ОЗП=0,6; ЭМ=0,6 к расх.; ЗПМ=0,6; МАТ=0 к расх.; ТЗ=0,6; ТЗМ=0,6
| Приборы, средства автоматизации и вычислительной техники | [23 empty] | Приборы, средства автоматизации и вычислительной техники
|  |  | Накладные расходы 90% ФОТ (от 16,89) | З/пМех 10: 15.2
|  |  | Сметная прибыль 46% ФОТ (от 16,89) | З/пМех 10: 7.77
504 | ТЕРм11-02-012-02 | Сужающие устройства расходомеров, диафрагма: камерная, диаметр условного прохода до 200 мм /150мм./ |  | 1 шт. | 1 | 25.86 | 24.49 | 0.88 |  | 25.86 | 24.49 | 0.88 |  | 2.06 | 2.06 | 0 | 0 | [5 empty] | Сужающие устройства расходомеров, диафрагма: камерная, диаметр условного прохода до 200 мм /150мм./
|  | 25,86 = 169,34 - 2 x 14,44 - 4 x 28,65 | [23 empty] | 25,86 = 169,34 - 2 x 14,44 - 4 x 28,65
| Приборы, средства автоматизации и вычислительной техники | [23 empty] | Приборы, средства автоматизации и вычислительной техники
|  |  | Накладные расходы 90% ФОТ (от 28,16) | З/пМех 10: 25.34
|  |  | Сметная прибыль 46% ФОТ (от 28,16) | З/пМех 10: 12.95
Уд | 101-2067 | Болты с гайками и шайбами оцинкованные, диаметр: 30 мм |  | 4: кг; 5: 2 2; 6: 14.44; З/пМех 10: 28.88 | [9 empty] | Болты с гайками и шайбами оцинкованные, диаметр: 30 мм
Уд | 509-2160 | Прокладки паронитовые |  | 4: кг; 5: 4 4; 6: 28.65; З/пМех 10: 114.6 | [9 empty] | Прокладки паронитовые
505 | РН11-2-9-4 | Установка плоских заглушек из углеродистых сталей между фланцами на трубопроводах Ру=1,0 МПа (10 кгс/см2)...4,0 МПа (40 кгс/см2) диаметр трубопроводов 150 мм |  | заглушка | 2 | 10.54 | 10.15 |  |  | 21.08 | 20.3 |  |  | 1.08 | 2.16 | 0 | 0 | [5 empty] | Установка плоских заглушек из углеродистых сталей между фланцами на трубопроводах Ру=1,0 МПа (10 кгс/см2)...4,0 МПа (40 кгс/см2) диаметр трубопроводов 150 мм
|  | Перевод из цен 1984 в цены 2001 года (письмо Правительства Республики Башкортостан от 26.09.2003 № 499-1682) ОЗП=16,92; ЭМ=21,28; ЗПМ=16,92; МАТ=19,35 | [21 empty] | Перевод из цен 1984 в цены 2001 года (письмо Правительства Республики Башкортостан от 26.09.2003 № 499-1682) ОЗП=16,92; ЭМ=21,28; ЗПМ=16,92; МАТ=19,35
| Оборудование предприятий химической и нефтеперерабатывающей промышленности | [23 empty] | Оборудование предприятий химической и нефтеперерабатывающей промышленности
|  |  | Накладные расходы 90% ФОТ (от 23,35) | З/пМех 10: 21.02
|  |  | Сметная прибыль 46% ФОТ (от 23,35) | З/пМех 10: 10.74
506 | ТЕРм40-01-002-11 | Вертикальное перемещение сверх предусмотренного в ТЕРм: 5 м, на высоту до 10 м |  | 10 т | 0.0038 | 212.67 | 147.9 | 61.81 | 9.63 | 0.81 | 0.56 | 0.23 | 0.04 | 15 | 0.06 | 0.59 | 0 | [5 empty] | Вертикальное перемещение сверх предусмотренного в ТЕРм: 5 м, на высоту до 10 м
|  | Объем=(38/1000) / 10 | [25 empty] | Объем=(38/1000) / 10
| Дополнительное перемещение оборудования и материальных ресурсов, сверх предусмотренного государственными элементными сметными нормами на монтаж оборудования | [23 empty] | Дополнительное перемещение оборудования и материальных ресурсов, сверх предусмотренного государственными элементными сметными нормами на монтаж оборудования
|  |  | Накладные расходы 89% ФОТ (от 0,69) | З/пМех 10: 0.61
|  |  | Сметная прибыль 44% ФОТ (от 0,69) | З/пМех 10: 0.3
507 | ТЕРм40-01-002-11 | Вертикальное перемещение сверх предусмотренного в ТЕРм: 5 м, на высоту до 10 м |  | 10 т | 0.0038 | 191.7 | 133.11 | 55.63 | 8.67 | 0.73 | 0.51 | 0.21 | 0.03 | 13.5 | 0.05 | 0.531 | 0 | [5 empty] | Вертикальное перемещение сверх предусмотренного в ТЕРм: 5 м, на высоту до 10 м
|  | Объем=(38/1000) / 10 | [25 empty] | Объем=(38/1000) / 10
| ОП п.1.40.2 | Опускание оборудования и материальных ресурсов ОЗП=0,9; ЭМ=0,9 к расх.; ЗПМ=0,9; ТЗ=0,9; ТЗМ=0,9 | [21 empty] | Опускание оборудования и материальных ресурсов ОЗП=0,9; ЭМ=0,9 к расх.; ЗПМ=0,9; ТЗ=0,9; ТЗМ=0,9
| Дополнительное перемещение оборудования и материальных ресурсов, сверх предусмотренного государственными элементными сметными нормами на монтаж оборудования | [23 empty] | Дополнительное перемещение оборудования и материальных ресурсов, сверх предусмотренного государственными элементными сметными нормами на монтаж оборудования
|  |  | Накладные расходы 89% ФОТ (от 0,62) | З/пМех 10: 0.55
|  |  | Сметная прибыль 44% ФОТ (от 0,62) | З/пМех 10: 0.27
508 | ТССЦпг01-01-01-014 | Погрузочные работы при автомобильных перевозках: изделий металлических (армокаркасы, заготовки трубные и др.) |  | 4: 1 т груза; 5: 0.076; 6: 9.61; З/пМех 10: 0.73; З/пМех 14: 0; З/пМех 15: 0; З/пМех 16: 0; З/пМех 17: 0 | [5 empty] | Погрузочные работы при автомобильных перевозках: изделий металлических (армокаркасы, заготовки трубные и др.)
|  | Объем=38/1000*2 | [25 empty] | Объем=38/1000*2
| Погрузо-разгрузочные работы | [23 empty] | Погрузо-разгрузочные работы
509 | ТССЦпг01-01-02-014 | Разгрузочные работы при автомобильных перевозках: изделий металлических (армокаркасы, заготовки трубные и др.) |  | 4: 1 т груза; 5: 0.076; 6: 9.61; З/пМех 10: 0.73; З/пМех 14: 0; З/пМех 15: 0; З/пМех 16: 0; З/пМех 17: 0 | [5 empty] | Разгрузочные работы при автомобильных перевозках: изделий металлических (армокаркасы, заготовки трубные и др.)
|  | Объем=38/1000*2 | [25 empty] | Объем=38/1000*2
| Погрузо-разгрузочные работы | [23 empty] | Погрузо-разгрузочные работы
510 | ТССЦпг03-21-01-002 | Перевозка грузов автомобилями-самосвалами грузоподъемностью 10 т, работающих вне карьера, на расстояние: до 2 км I класс груза |  | 1 т груза | 0.076 | 3.91 |  | 3.91 |  | 0.3 |  | 0.3 |  | 0 | 0 | 0 | 0 | [5 empty] | Перевозка грузов автомобилями-самосвалами грузоподъемностью 10 т, работающих вне карьера, на расстояние: до 2 км I класс груза
|  | Объем=38/1000*2 | [25 empty] | Объем=38/1000*2
| Перевозка грузов (грунт, мусор и подобное) | [23 empty] | Перевозка грузов (грунт, мусор и подобное)
2. Т/п азота в И-2/1 5004 | [21 empty] | 2. Т/п азота в И-2/1 5004
511 | ТЕРм11-02-012-03 | Демонтаж. Сужающие устройства расходомеров, диафрагма: камерная, диаметр условного прохода до 500 мм /300мм./ |  | 1 шт. | 1 | 38.32 | 36.74 | 1.58 |  | 38.32 | 36.74 | 1.58 |  | 3.09 | 3.09 | 0 | 0 | [5 empty] | Демонтаж. Сужающие устройства расходомеров, диафрагма: камерная, диаметр условного прохода до 500 мм /300мм./
| Приказ от 08.08.2022 № 648/пр п.145 табл.3 | Демонтаж оборудования, пригодного для дальнейшего использования, со снятием с места установки, необходимой (частичной) разборкой без надобности хранения (перемещается на другое место установки и др.) ОЗП=0,6; ЭМ=0,6 к расх.; ЗПМ=0,6; МАТ=0 к расх.; ТЗ=0,6; ТЗМ=0,6 | [21 empty] | Демонтаж оборудования, пригодного для дальнейшего использования, со снятием с места установки, необходимой (частичной) разборкой без надобности хранения (перемещается на другое место установки и др.) ОЗП=0,6; ЭМ=0,6 к расх.; ЗПМ=0,6; МАТ=0 к расх.; ТЗ=0,6; ТЗМ=0,6
| Приборы, средства автоматизации и вычислительной техники | [23 empty] | Приборы, средства автоматизации и вычислительной техники
|  |  | Накладные расходы 90% ФОТ (от 42,25) | З/пМех 10: 38.03
|  |  | Сметная прибыль 46% ФОТ (от 42,25) | З/пМех 10: 19.44
512 | ТЕРм11-02-012-03 | Сужающие устройства расходомеров, диафрагма: камерная, диаметр условного прохода до 500 мм /300мм./ |  | 1 шт. | 1 | 65.08 | 61.23 | 2.63 |  | 65.08 | 61.23 | 2.63 |  | 5.15 | 5.15 | 0 | 0 | [5 empty] | Сужающие устройства расходомеров, диафрагма: камерная, диаметр условного прохода до 500 мм /300мм./
|  | 65,08 = 349,60 - 4,02 x 13,76 - 8 x 28,65 | [23 empty] | 65,08 = 349,60 - 4,02 x 13,76 - 8 x 28,65
| Приборы, средства автоматизации и вычислительной техники | [23 empty] | Приборы, средства автоматизации и вычислительной техники
|  |  | Накладные расходы 90% ФОТ (от 70,41) | З/пМех 10: 63.37
|  |  | Сметная прибыль 46% ФОТ (от 70,41) | З/пМех 10: 32.39
Уд | 101-2068 | Болты с гайками и шайбами оцинкованные, диаметр: 36 мм |  | 4: кг; 5: 4,02 4,02; 6: 13.76; З/пМех 10: 55.32 | [9 empty] | Болты с гайками и шайбами оцинкованные, диаметр: 36 мм
Уд | 509-2160 | Прокладки паронитовые |  | 4: кг; 5: 8 8; 6: 28.65; З/пМех 10: 229.2 | [9 empty] | Прокладки паронитовые
513 | ТССЦпг01-01-01-014 | Погрузочные работы при автомобильных перевозках: изделий металлических (армокаркасы, заготовки трубные и др.) |  | 4: 1 т груза; 5: 0.296; 6: 9.61; З/пМех 10: 2.84; З/пМех 14: 0; З/пМех 15: 0; З/пМех 16: 0; З/пМех 17: 0 | [5 empty] | Погрузочные работы при автомобильных перевозках: изделий металлических (армокаркасы, заготовки трубные и др.)
|  | Объем=148/1000*2 | [25 empty] | Объем=148/1000*2
| Погрузо-разгрузочные работы | [23 empty] | Погрузо-разгрузочные работы
514 | ТССЦпг01-01-02-014 | Разгрузочные работы при автомобильных перевозках: изделий металлических (армокаркасы, заготовки трубные и др.) |  | 4: 1 т груза; 5: 0.296; 6: 9.61; З/пМех 10: 2.84; З/пМех 14: 0; З/пМех 15: 0; З/пМех 16: 0; З/пМех 17: 0 | [5 empty] | Разгрузочные работы при автомобильных перевозках: изделий металлических (армокаркасы, заготовки трубные и др.)
|  | Объем=148/1000*2 | [25 empty] | Объем=148/1000*2
| Погрузо-разгрузочные работы | [23 empty] | Погрузо-разгрузочные работы
515 | ТССЦпг03-21-01-002 | Перевозка грузов автомобилями-самосвалами грузоподъемностью 10 т, работающих вне карьера, на расстояние: до 2 км I класс груза |  | 1 т груза | 0.296 | 3.91 |  | 3.91 |  | 1.16 |  | 1.16 |  | 0 | 0 | 0 | 0 | [5 empty] | Перевозка грузов автомобилями-самосвалами грузоподъемностью 10 т, работающих вне карьера, на расстояние: до 2 км I класс груза
|  | Объем=148/1000*2 | [25 empty] | Объем=148/1000*2
| Перевозка грузов (грунт, мусор и подобное) | [23 empty] | Перевозка грузов (грунт, мусор и подобное)
5. Т/п абгаза в И-2/1 5057 | [21 empty] | 5. Т/п абгаза в И-2/1 5057
516 | ТЕРм11-02-012-02 | Демонтаж. Сужающие устройства расходомеров, диафрагма: камерная, диаметр условного прохода до 200 мм /150мм./ |  | 1 шт. | 1 | 15.22 | 14.69 | 0.53 |  | 15.22 | 14.69 | 0.53 |  | 1.236 | 1.24 | 0 | 0 | [5 empty] | Демонтаж. Сужающие устройства расходомеров, диафрагма: камерная, диаметр условного прохода до 200 мм /150мм./
| Приказ от 08.08.2022 № 648/пр п.145 табл.3 | Демонтаж оборудования, пригодного для дальнейшего использования, со снятием с места установки, необходимой (частичной) разборкой без надобности хранения (перемещается на другое место установки и др.) ОЗП=0,6; ЭМ=0,6 к расх.; ЗПМ=0,6; МАТ=0 к расх.; ТЗ=0,6; ТЗМ=0,6 | [21 empty] | Демонтаж оборудования, пригодного для дальнейшего использования, со снятием с места установки, необходимой (частичной) разборкой без надобности хранения (перемещается на другое место установки и др.) ОЗП=0,6; ЭМ=0,6 к расх.; ЗПМ=0,6; МАТ=0 к расх.; ТЗ=0,6; ТЗМ=0,6
| Приборы, средства автоматизации и вычислительной техники | [23 empty] | Приборы, средства автоматизации и вычислительной техники
|  |  | Накладные расходы 90% ФОТ (от 16,89) | З/пМех 10: 15.2
|  |  | Сметная прибыль 46% ФОТ (от 16,89) | З/пМех 10: 7.77
517 | ТЕРм11-02-012-02 | Сужающие устройства расходомеров, диафрагма: камерная, диаметр условного прохода до 200 мм /150мм./ |  | 1 шт. | 1 | 25.86 | 24.49 | 0.88 |  | 25.86 | 24.49 | 0.88 |  | 2.06 | 2.06 | 0 | 0 | [5 empty] | Сужающие устройства расходомеров, диафрагма: камерная, диаметр условного прохода до 200 мм /150мм./
|  | 25,86 = 169,34 - 2 x 14,44 - 4 x 28,65 | [23 empty] | 25,86 = 169,34 - 2 x 14,44 - 4 x 28,65
| Приборы, средства автоматизации и вычислительной техники | [23 empty] | Приборы, средства автоматизации и вычислительной техники
|  |  | Накладные расходы 90% ФОТ (от 28,16) | З/пМех 10: 25.34
|  |  | Сметная прибыль 46% ФОТ (от 28,16) | З/пМех 10: 12.95
Уд | 101-2067 | Болты с гайками и шайбами оцинкованные, диаметр: 30 мм |  | 4: кг; 5: 2 2; 6: 14.44; З/пМех 10: 28.88 | [9 empty] | Болты с гайками и шайбами оцинкованные, диаметр: 30 мм
Уд | 509-2160 | Прокладки паронитовые |  | 4: кг; 5: 4 4; 6: 28.65; З/пМех 10: 114.6 | [9 empty] | Прокладки паронитовые
518 | РН11-2-9-4 | Установка плоских заглушек из углеродистых сталей между фланцами на трубопроводах Ру=1,0 МПа (10 кгс/см2)...4,0 МПа (40 кгс/см2) диаметр трубопроводов 150 мм |  | заглушка | 2 | 10.54 | 10.15 |  |  | 21.08 | 20.3 |  |  | 1.08 | 2.16 | 0 | 0 | [5 empty] | Установка плоских заглушек из углеродистых сталей между фланцами на трубопроводах Ру=1,0 МПа (10 кгс/см2)...4,0 МПа (40 кгс/см2) диаметр трубопроводов 150 мм
|  | Перевод из цен 1984 в цены 2001 года (письмо Правительства Республики Башкортостан от 26.09.2003 № 499-1682) ОЗП=16,92; ЭМ=21,28; ЗПМ=16,92; МАТ=19,35 | [21 empty] | Перевод из цен 1984 в цены 2001 года (письмо Правительства Республики Башкортостан от 26.09.2003 № 499-1682) ОЗП=16,92; ЭМ=21,28; ЗПМ=16,92; МАТ=19,35
| Оборудование предприятий химической и нефтеперерабатывающей промышленности | [23 empty] | Оборудование предприятий химической и нефтеперерабатывающей промышленности
|  |  | Накладные расходы 90% ФОТ (от 23,35) | З/пМех 10: 21.02
|  |  | Сметная прибыль 46% ФОТ (от 23,35) | З/пМех 10: 10.74
519 | ТССЦпг01-01-01-014 | Погрузочные работы при автомобильных перевозках: изделий металлических (армокаркасы, заготовки трубные и др.) |  | 4: 1 т груза; 5: 0.076; 6: 9.61; З/пМех 10: 0.73; З/пМех 14: 0; З/пМех 15: 0; З/пМех 16: 0; З/пМех 17: 0 | [5 empty] | Погрузочные работы при автомобильных перевозках: изделий металлических (армокаркасы, заготовки трубные и др.)
|  | Объем=38/1000*2 | [25 empty] | Объем=38/1000*2
| Погрузо-разгрузочные работы | [23 empty] | Погрузо-разгрузочные работы
520 | ТССЦпг01-01-02-014 | Разгрузочные работы при автомобильных перевозках: изделий металлических (армокаркасы, заготовки трубные и др.) |  | 4: 1 т груза; 5: 0.076; 6: 9.61; З/пМех 10: 0.73; З/пМех 14: 0; З/пМех 15: 0; З/пМех 16: 0; З/пМех 17: 0 | [5 empty] | Разгрузочные работы при автомобильных перевозках: изделий металлических (армокаркасы, заготовки трубные и др.)
|  | Объем=38/1000*2 | [25 empty] | Объем=38/1000*2
| Погрузо-разгрузочные работы | [23 empty] | Погрузо-разгрузочные работы
521 | ТССЦпг03-21-01-002 | Перевозка грузов автомобилями-самосвалами грузоподъемностью 10 т, работающих вне карьера, на расстояние: до 2 км I класс груза |  | 1 т груза | 0.076 | 3.91 |  | 3.91 |  | 0.3 |  | 0.3 |  | 0 | 0 | 0 | 0 | [5 empty] | Перевозка грузов автомобилями-самосвалами грузоподъемностью 10 т, работающих вне карьера, на расстояние: до 2 км I класс груза
|  | Объем=38/1000*2 | [25 empty] | Объем=38/1000*2
| Перевозка грузов (грунт, мусор и подобное) | [23 empty] | Перевозка грузов (грунт, мусор и подобное)
6. Т/п умяг.воды в 32А 5083 | [21 empty] | 6. Т/п умяг.воды в 32А 5083
522 | ТЕРм11-02-012-02 | Демонтаж. Сужающие устройства расходомеров, диафрагма: камерная, диаметр условного прохода до 200 мм /150мм./ |  | 1 шт. | 1 | 15.22 | 14.69 | 0.53 |  | 15.22 | 14.69 | 0.53 |  | 1.236 | 1.24 | 0 | 0 | [5 empty] | Демонтаж. Сужающие устройства расходомеров, диафрагма: камерная, диаметр условного прохода до 200 мм /150мм./
| Приказ от 08.08.2022 № 648/пр п.145 табл.3 | Демонтаж оборудования, пригодного для дальнейшего использования, со снятием с места установки, необходимой (частичной) разборкой без надобности хранения (перемещается на другое место установки и др.) ОЗП=0,6; ЭМ=0,6 к расх.; ЗПМ=0,6; МАТ=0 к расх.; ТЗ=0,6; ТЗМ=0,6 | [21 empty] | Демонтаж оборудования, пригодного для дальнейшего использования, со снятием с места установки, необходимой (частичной) разборкой без надобности хранения (перемещается на другое место установки и др.) ОЗП=0,6; ЭМ=0,6 к расх.; ЗПМ=0,6; МАТ=0 к расх.; ТЗ=0,6; ТЗМ=0,6
| Приборы, средства автоматизации и вычислительной техники | [23 empty] | Приборы, средства автоматизации и вычислительной техники
|  |  | Накладные расходы 90% ФОТ (от 16,89) | З/пМех 10: 15.2
|  |  | Сметная прибыль 46% ФОТ (от 16,89) | З/пМех 10: 7.77
523 | ТЕРм11-02-012-02 | Сужающие устройства расходомеров, диафрагма: камерная, диаметр условного прохода до 200 мм /150мм./ |  | 1 шт. | 1 | 25.86 | 24.49 | 0.88 |  | 25.86 | 24.49 | 0.88 |  | 2.06 | 2.06 | 0 | 0 | [5 empty] | Сужающие устройства расходомеров, диафрагма: камерная, диаметр условного прохода до 200 мм /150мм./
|  | 25,86 = 169,34 - 2 x 14,44 - 4 x 28,65 | [23 empty] | 25,86 = 169,34 - 2 x 14,44 - 4 x 28,65
| Приборы, средства автоматизации и вычислительной техники | [23 empty] | Приборы, средства автоматизации и вычислительной техники
|  |  | Накладные расходы 90% ФОТ (от 28,16) | З/пМех 10: 25.34
|  |  | Сметная прибыль 46% ФОТ (от 28,16) | З/пМех 10: 12.95
Уд | 101-2067 | Болты с гайками и шайбами оцинкованные, диаметр: 30 мм |  | 4: кг; 5: 2 2; 6: 14.44; З/пМех 10: 28.88 | [9 empty] | Болты с гайками и шайбами оцинкованные, диаметр: 30 мм
Уд | 509-2160 | Прокладки паронитовые |  | 4: кг; 5: 4 4; 6: 28.65; З/пМех 10: 114.6 | [9 empty] | Прокладки паронитовые
524 | ТССЦпг01-01-01-014 | Погрузочные работы при автомобильных перевозках: изделий металлических (армокаркасы, заготовки трубные и др.) |  | 4: 1 т груза; 5: 0.076; 6: 9.61; З/пМех 10: 0.73; З/пМех 14: 0; З/пМех 15: 0; З/пМех 16: 0; З/пМех 17: 0 | [5 empty] | Погрузочные работы при автомобильных перевозках: изделий металлических (армокаркасы, заготовки трубные и др.)
|  | Объем=38/1000*2 | [25 empty] | Объем=38/1000*2
| Погрузо-разгрузочные работы | [23 empty] | Погрузо-разгрузочные работы
525 | ТССЦпг01-01-02-014 | Разгрузочные работы при автомобильных перевозках: изделий металлических (армокаркасы, заготовки трубные и др.) |  | 4: 1 т груза; 5: 0.076; 6: 9.61; З/пМех 10: 0.73; З/пМех 14: 0; З/пМех 15: 0; З/пМех 16: 0; З/пМех 17: 0 | [5 empty] | Разгрузочные работы при автомобильных перевозках: изделий металлических (армокаркасы, заготовки трубные и др.)
|  | Объем=38/1000*2 | [25 empty] | Объем=38/1000*2
| Погрузо-разгрузочные работы | [23 empty] | Погрузо-разгрузочные работы
526 | ТССЦпг03-21-01-002 | Перевозка грузов автомобилями-самосвалами грузоподъемностью 10 т, работающих вне карьера, на расстояние: до 2 км I класс груза |  | 1 т груза | 0.076 | 3.91 |  | 3.91 |  | 0.3 |  | 0.3 |  | 0 | 0 | 0 | 0 | [5 empty] | Перевозка грузов автомобилями-самосвалами грузоподъемностью 10 т, работающих вне карьера, на расстояние: до 2 км I класс груза
|  | Объем=38/1000*2 | [25 empty] | Объем=38/1000*2
| Перевозка грузов (грунт, мусор и подобное) | [23 empty] | Перевозка грузов (грунт, мусор и подобное)
ОТДЕЛЕНИЕ №2 | [21 empty] | ОТДЕЛЕНИЕ №2
7. Т/п обесс.воды 5083/2 | [21 empty] | 7. Т/п обесс.воды 5083/2
527 | ТЕРм11-02-012-02 | Демонтаж. Сужающие устройства расходомеров, диафрагма: камерная, диаметр условного прохода до 200 мм /150мм./ |  | 1 шт. | 1 | 15.22 | 14.69 | 0.53 |  | 15.22 | 14.69 | 0.53 |  | 1.236 | 1.24 | 0 | 0 | [5 empty] | Демонтаж. Сужающие устройства расходомеров, диафрагма: камерная, диаметр условного прохода до 200 мм /150мм./
| Приказ от 08.08.2022 № 648/пр п.145 табл.3 | Демонтаж оборудования, пригодного для дальнейшего использования, со снятием с места установки, необходимой (частичной) разборкой без надобности хранения (перемещается на другое место установки и др.) ОЗП=0,6; ЭМ=0,6 к расх.; ЗПМ=0,6; МАТ=0 к расх.; ТЗ=0,6; ТЗМ=0,6 | [21 empty] | Демонтаж оборудования, пригодного для дальнейшего использования, со снятием с места установки, необходимой (частичной) разборкой без надобности хранения (перемещается на другое место установки и др.) ОЗП=0,6; ЭМ=0,6 к расх.; ЗПМ=0,6; МАТ=0 к расх.; ТЗ=0,6; ТЗМ=0,6
| Приборы, средства автоматизации и вычислительной техники | [23 empty] | Приборы, средства автоматизации и вычислительной техники
|  |  | Накладные расходы 90% ФОТ (от 16,89) | З/пМех 10: 15.2
|  |  | Сметная прибыль 46% ФОТ (от 16,89) | З/пМех 10: 7.77
528 | ТЕРм11-02-012-02 | Сужающие устройства расходомеров, диафрагма: камерная, диаметр условного прохода до 200 мм /150мм./ |  | 1 шт. | 1 | 25.86 | 24.49 | 0.88 |  | 25.86 | 24.49 | 0.88 |  | 2.06 | 2.06 | 0 | 0 | [5 empty] | Сужающие устройства расходомеров, диафрагма: камерная, диаметр условного прохода до 200 мм /150мм./
|  | 25,86 = 169,34 - 2 x 14,44 - 4 x 28,65 | [23 empty] | 25,86 = 169,34 - 2 x 14,44 - 4 x 28,65
| Приборы, средства автоматизации и вычислительной техники | [23 empty] | Приборы, средства автоматизации и вычислительной техники
|  |  | Накладные расходы 90% ФОТ (от 28,16) | З/пМех 10: 25.34
|  |  | Сметная прибыль 46% ФОТ (от 28,16) | З/пМех 10: 12.95
Уд | 101-2067 | Болты с гайками и шайбами оцинкованные, диаметр: 30 мм |  | 4: кг; 5: 2 2; 6: 14.44; З/пМех 10: 28.88 | [9 empty] | Болты с гайками и шайбами оцинкованные, диаметр: 30 мм
Уд | 509-2160 | Прокладки паронитовые |  | 4: кг; 5: 4 4; 6: 28.65; З/пМех 10: 114.6 | [9 empty] | Прокладки паронитовые
529 | ТССЦпг01-01-01-014 | Погрузочные работы при автомобильных перевозках: изделий металлических (армокаркасы, заготовки трубные и др.) |  | 4: 1 т груза; 5: 0.076; 6: 9.61; З/пМех 10: 0.73; З/пМех 14: 0; З/пМех 15: 0; З/пМех 16: 0; З/пМех 17: 0 | [5 empty] | Погрузочные работы при автомобильных перевозках: изделий металлических (армокаркасы, заготовки трубные и др.)
|  | Объем=38/1000*2 | [25 empty] | Объем=38/1000*2
| Погрузо-разгрузочные работы | [23 empty] | Погрузо-разгрузочные работы
530 | ТССЦпг01-01-02-014 | Разгрузочные работы при автомобильных перевозках: изделий металлических (армокаркасы, заготовки трубные и др.) |  | 4: 1 т груза; 5: 0.076; 6: 9.61; З/пМех 10: 0.73; З/пМех 14: 0; З/пМех 15: 0; З/пМех 16: 0; З/пМех 17: 0 | [5 empty] | Разгрузочные работы при автомобильных перевозках: изделий металлических (армокаркасы, заготовки трубные и др.)
|  | Объем=38/1000*2 | [25 empty] | Объем=38/1000*2
| Погрузо-разгрузочные работы | [23 empty] | Погрузо-разгрузочные работы
531 | ТССЦпг03-21-01-002 | Перевозка грузов автомобилями-самосвалами грузоподъемностью 10 т, работающих вне карьера, на расстояние: до 2 км I класс груза |  | 1 т груза | 0.076 | 3.91 |  | 3.91 |  | 0.3 |  | 0.3 |  | 0 | 0 | 0 | 0 | [5 empty] | Перевозка грузов автомобилями-самосвалами грузоподъемностью 10 т, работающих вне карьера, на расстояние: до 2 км I класс груза
|  | Объем=38/1000*2 | [25 empty] | Объем=38/1000*2
| Перевозка грузов (грунт, мусор и подобное) | [23 empty] | Перевозка грузов (грунт, мусор и подобное)
8. Т/п обесс.воды 5083/1 | [21 empty] | 8. Т/п обесс.воды 5083/1
532 | ТЕРм11-02-012-02 | Демонтаж. Сужающие устройства расходомеров, диафрагма: камерная, диаметр условного прохода до 200 мм /150мм./ |  | 1 шт. | 1 | 15.22 | 14.69 | 0.53 |  | 15.22 | 14.69 | 0.53 |  | 1.236 | 1.24 | 0 | 0 | [5 empty] | Демонтаж. Сужающие устройства расходомеров, диафрагма: камерная, диаметр условного прохода до 200 мм /150мм./
| Приказ от 08.08.2022 № 648/пр п.145 табл.3 | Демонтаж оборудования, пригодного для дальнейшего использования, со снятием с места установки, необходимой (частичной) разборкой без надобности хранения (перемещается на другое место установки и др.) ОЗП=0,6; ЭМ=0,6 к расх.; ЗПМ=0,6; МАТ=0 к расх.; ТЗ=0,6; ТЗМ=0,6 | [21 empty] | Демонтаж оборудования, пригодного для дальнейшего использования, со снятием с места установки, необходимой (частичной) разборкой без надобности хранения (перемещается на другое место установки и др.) ОЗП=0,6; ЭМ=0,6 к расх.; ЗПМ=0,6; МАТ=0 к расх.; ТЗ=0,6; ТЗМ=0,6
| Приборы, средства автоматизации и вычислительной техники | [23 empty] | Приборы, средства автоматизации и вычислительной техники
|  |  | Накладные расходы 90% ФОТ (от 16,89) | З/пМех 10: 15.2
|  |  | Сметная прибыль 46% ФОТ (от 16,89) | З/пМех 10: 7.77
533 | ТЕРм11-02-012-02 | Сужающие устройства расходомеров, диафрагма: камерная, диаметр условного прохода до 200 мм /150мм./ |  | 1 шт. | 1 | 25.86 | 24.49 | 0.88 |  | 25.86 | 24.49 | 0.88 |  | 2.06 | 2.06 | 0 | 0 | [5 empty] | Сужающие устройства расходомеров, диафрагма: камерная, диаметр условного прохода до 200 мм /150мм./
|  | 25,86 = 169,34 - 2 x 14,44 - 4 x 28,65 | [23 empty] | 25,86 = 169,34 - 2 x 14,44 - 4 x 28,65
| Приборы, средства автоматизации и вычислительной техники | [23 empty] | Приборы, средства автоматизации и вычислительной техники
|  |  | Накладные расходы 90% ФОТ (от 28,16) | З/пМех 10: 25.34
|  |  | Сметная прибыль 46% ФОТ (от 28,16) | З/пМех 10: 12.95
Уд | 101-2067 | Болты с гайками и шайбами оцинкованные, диаметр: 30 мм |  | 4: кг; 5: 2 2; 6: 14.44; З/пМех 10: 28.88 | [9 empty] | Болты с гайками и шайбами оцинкованные, диаметр: 30 мм
Уд | 509-2160 | Прокладки паронитовые |  | 4: кг; 5: 4 4; 6: 28.65; З/пМех 10: 114.6 | [9 empty] | Прокладки паронитовые
534 | ТССЦпг01-01-01-014 | Погрузочные работы при автомобильных перевозках: изделий металлических (армокаркасы, заготовки трубные и др.) |  | 4: 1 т груза; 5: 0.076; 6: 9.61; З/пМех 10: 0.73; З/пМех 14: 0; З/пМех 15: 0; З/пМех 16: 0; З/пМех 17: 0 | [5 empty] | Погрузочные работы при автомобильных перевозках: изделий металлических (армокаркасы, заготовки трубные и др.)
|  | Объем=38/1000*2 | [25 empty] | Объем=38/1000*2
| Погрузо-разгрузочные работы | [23 empty] | Погрузо-разгрузочные работы
535 | ТССЦпг01-01-02-014 | Разгрузочные работы при автомобильных перевозках: изделий металлических (армокаркасы, заготовки трубные и др.) |  | 4: 1 т груза; 5: 0.076; 6: 9.61; З/пМех 10: 0.73; З/пМех 14: 0; З/пМех 15: 0; З/пМех 16: 0; З/пМех 17: 0 | [5 empty] | Разгрузочные работы при автомобильных перевозках: изделий металлических (армокаркасы, заготовки трубные и др.)
|  | Объем=38/1000*2 | [25 empty] | Объем=38/1000*2
| Погрузо-разгрузочные работы | [23 empty] | Погрузо-разгрузочные работы
536 | ТССЦпг03-21-01-002 | Перевозка грузов автомобилями-самосвалами грузоподъемностью 10 т, работающих вне карьера, на расстояние: до 2 км I класс груза |  | 1 т груза | 0.076 | 3.91 |  | 3.91 |  | 0.3 |  | 0.3 |  | 0 | 0 | 0 | 0 | [5 empty] | Перевозка грузов автомобилями-самосвалами грузоподъемностью 10 т, работающих вне карьера, на расстояние: до 2 км I класс груза
|  | Объем=38/1000*2 | [25 empty] | Объем=38/1000*2
| Перевозка грузов (грунт, мусор и подобное) | [23 empty] | Перевозка грузов (грунт, мусор и подобное)
9. Т/п отопления 5101 | [21 empty] | 9. Т/п отопления 5101
537 | ТЕРм11-02-012-03 | Демонтаж. Сужающие устройства расходомеров, диафрагма: камерная, диаметр условного прохода до 500 мм /400мм./ |  | 1 шт. | 1 | 38.32 | 36.74 | 1.58 |  | 38.32 | 36.74 | 1.58 |  | 3.09 | 3.09 | 0 | 0 | [5 empty] | Демонтаж. Сужающие устройства расходомеров, диафрагма: камерная, диаметр условного прохода до 500 мм /400мм./
| Приказ от 08.08.2022 № 648/пр п.145 табл.3 | Демонтаж оборудования, пригодного для дальнейшего использования, со снятием с места установки, необходимой (частичной) разборкой без надобности хранения (перемещается на другое место установки и др.) ОЗП=0,6; ЭМ=0,6 к расх.; ЗПМ=0,6; МАТ=0 к расх.; ТЗ=0,6; ТЗМ=0,6 | [21 empty] | Демонтаж оборудования, пригодного для дальнейшего использования, со снятием с места установки, необходимой (частичной) разборкой без надобности хранения (перемещается на другое место установки и др.) ОЗП=0,6; ЭМ=0,6 к расх.; ЗПМ=0,6; МАТ=0 к расх.; ТЗ=0,6; ТЗМ=0,6
| Приборы, средства автоматизации и вычислительной техники | [23 empty] | Приборы, средства автоматизации и вычислительной техники
|  |  | Накладные расходы 90% ФОТ (от 42,25) | З/пМех 10: 38.03
|  |  | Сметная прибыль 46% ФОТ (от 42,25) | З/пМех 10: 19.44
538 | ТЕРм11-02-012-03 | Сужающие устройства расходомеров, диафрагма: камерная, диаметр условного прохода до 500 мм /400мм./ |  | 1 шт. | 1 | 65.08 | 61.23 | 2.63 |  | 65.08 | 61.23 | 2.63 |  | 5.15 | 5.15 | 0 | 0 | [5 empty] | Сужающие устройства расходомеров, диафрагма: камерная, диаметр условного прохода до 500 мм /400мм./
|  | 65,08 = 349,60 - 4,02 x 13,76 - 8 x 28,65 | [23 empty] | 65,08 = 349,60 - 4,02 x 13,76 - 8 x 28,65
| Приборы, средства автоматизации и вычислительной техники | [23 empty] | Приборы, средства автоматизации и вычислительной техники
|  |  | Накладные расходы 90% ФОТ (от 70,41) | З/пМех 10: 63.37
|  |  | Сметная прибыль 46% ФОТ (от 70,41) | З/пМех 10: 32.39
Уд | 101-2068 | Болты с гайками и шайбами оцинкованные, диаметр: 36 мм |  | 4: кг; 5: 4,02 4,02; 6: 13.76; З/пМех 10: 55.32 | [9 empty] | Болты с гайками и шайбами оцинкованные, диаметр: 36 мм
Уд | 509-2160 | Прокладки паронитовые |  | 4: кг; 5: 8 8; 6: 28.65; З/пМех 10: 229.2 | [9 empty] | Прокладки паронитовые
539 | ТССЦпг01-01-01-014 | Погрузочные работы при автомобильных перевозках: изделий металлических (армокаркасы, заготовки трубные и др.) |  | 4: 1 т груза; 5: 0.544; 6: 9.61; З/пМех 10: 5.23; З/пМех 14: 0; З/пМех 15: 0; З/пМех 16: 0; З/пМех 17: 0 | [5 empty] | Погрузочные работы при автомобильных перевозках: изделий металлических (армокаркасы, заготовки трубные и др.)
|  | Объем=272/1000*2 | [25 empty] | Объем=272/1000*2
| Погрузо-разгрузочные работы | [23 empty] | Погрузо-разгрузочные работы
540 | ТССЦпг01-01-02-014 | Разгрузочные работы при автомобильных перевозках: изделий металлических (армокаркасы, заготовки трубные и др.) |  | 4: 1 т груза; 5: 0.544; 6: 9.61; З/пМех 10: 5.23; З/пМех 14: 0; З/пМех 15: 0; З/пМех 16: 0; З/пМех 17: 0 | [5 empty] | Разгрузочные работы при автомобильных перевозках: изделий металлических (армокаркасы, заготовки трубные и др.)
|  | Объем=272/1000*2 | [25 empty] | Объем=272/1000*2
| Погрузо-разгрузочные работы | [23 empty] | Погрузо-разгрузочные работы
541 | ТССЦпг03-21-01-002 | Перевозка грузов автомобилями-самосвалами грузоподъемностью 10 т, работающих вне карьера, на расстояние: до 2 км I класс груза |  | 1 т груза | 0.544 | 3.91 |  | 3.91 |  | 2.13 |  | 2.13 |  | 0 | 0 | 0 | 0 | [5 empty] | Перевозка грузов автомобилями-самосвалами грузоподъемностью 10 т, работающих вне карьера, на расстояние: до 2 км I класс груза
|  | Объем=272/1000*2 | [25 empty] | Объем=272/1000*2
| Перевозка грузов (грунт, мусор и подобное) | [23 empty] | Перевозка грузов (грунт, мусор и подобное)
10. Т/п пара с ТЭЦ 5303/1 | [21 empty] | 10. Т/п пара с ТЭЦ 5303/1
542 | ТЕРм11-02-012-03 | Демонтаж. Сужающие устройства расходомеров, диафрагма: камерная, диаметр условного прохода до 500 мм |  | 1 шт. | 1 | 38.32 | 36.74 | 1.58 |  | 38.32 | 36.74 | 1.58 |  | 3.09 | 3.09 | 0 | 0 | [5 empty] | Демонтаж. Сужающие устройства расходомеров, диафрагма: камерная, диаметр условного прохода до 500 мм
| Приказ от 08.08.2022 № 648/пр п.145 табл.3 | Демонтаж оборудования, пригодного для дальнейшего использования, со снятием с места установки, необходимой (частичной) разборкой без надобности хранения (перемещается на другое место установки и др.) ОЗП=0,6; ЭМ=0,6 к расх.; ЗПМ=0,6; МАТ=0 к расх.; ТЗ=0,6; ТЗМ=0,6 | [21 empty] | Демонтаж оборудования, пригодного для дальнейшего использования, со снятием с места установки, необходимой (частичной) разборкой без надобности хранения (перемещается на другое место установки и др.) ОЗП=0,6; ЭМ=0,6 к расх.; ЗПМ=0,6; МАТ=0 к расх.; ТЗ=0,6; ТЗМ=0,6
| Приборы, средства автоматизации и вычислительной техники | [23 empty] | Приборы, средства автоматизации и вычислительной техники
|  |  | Накладные расходы 90% ФОТ (от 42,25) | З/пМех 10: 38.03
|  |  | Сметная прибыль 46% ФОТ (от 42,25) | З/пМех 10: 19.44
543 | ТЕРм11-02-012-03 | Сужающие устройства расходомеров, диафрагма: камерная, диаметр условного прохода до 500 мм |  | 1 шт. | 1 | 65.08 | 61.23 | 2.63 |  | 65.08 | 61.23 | 2.63 |  | 5.15 | 5.15 | 0 | 0 | [5 empty] | Сужающие устройства расходомеров, диафрагма: камерная, диаметр условного прохода до 500 мм
|  | 65,08 = 349,60 - 4,02 x 13,76 - 8 x 28,65 | [23 empty] | 65,08 = 349,60 - 4,02 x 13,76 - 8 x 28,65
| Приборы, средства автоматизации и вычислительной техники | [23 empty] | Приборы, средства автоматизации и вычислительной техники
|  |  | Накладные расходы 90% ФОТ (от 70,41) | З/пМех 10: 63.37
|  |  | Сметная прибыль 46% ФОТ (от 70,41) | З/пМех 10: 32.39
Уд | 101-2068 | Болты с гайками и шайбами оцинкованные, диаметр: 36 мм |  | 4: кг; 5: 4,02 4,02; 6: 13.76; З/пМех 10: 55.32 | [9 empty] | Болты с гайками и шайбами оцинкованные, диаметр: 36 мм
Уд | 509-2160 | Прокладки паронитовые |  | 4: кг; 5: 8 8; 6: 28.65; З/пМех 10: 229.2 | [9 empty] | Прокладки паронитовые
544 | ТЕРм40-01-002-12 | Вертикальное перемещение сверх предусмотренного в ТЕРм: 5 м, на высоту до 15 м |  | 10 т | 0.0402 | 516.65 | 372.99 | 136.2 | 21.23 | 20.77 | 14.99 | 5.48 | 0.85 | 34.6 | 1.39 | 1.3 | 0.05 | [5 empty] | Вертикальное перемещение сверх предусмотренного в ТЕРм: 5 м, на высоту до 15 м
|  | Объем=(402/1000) / 10 | [25 empty] | Объем=(402/1000) / 10
| Дополнительное перемещение оборудования и материальных ресурсов, сверх предусмотренного государственными элементными сметными нормами на монтаж оборудования | [23 empty] | Дополнительное перемещение оборудования и материальных ресурсов, сверх предусмотренного государственными элементными сметными нормами на монтаж оборудования
|  |  | Накладные расходы 89% ФОТ (от 18,22) | З/пМех 10: 16.22
|  |  | Сметная прибыль 44% ФОТ (от 18,22) | З/пМех 10: 8.02
545 | ТЕРм40-01-002-12 | Вертикальное перемещение сверх предусмотренного в ТЕРм: 5 м, на высоту до 15 м |  | 10 т | 0.0402 | 465.73 | 335.69 | 122.58 | 19.11 | 18.72 | 13.49 | 4.93 | 0.77 | 31.14 | 1.25 | 1.17 | 0.05 | [5 empty] | Вертикальное перемещение сверх предусмотренного в ТЕРм: 5 м, на высоту до 15 м
|  | Объем=(402/1000) / 10 | [25 empty] | Объем=(402/1000) / 10
| ОП п.1.40.2 | Опускание оборудования и материальных ресурсов ОЗП=0,9; ЭМ=0,9 к расх.; ЗПМ=0,9; ТЗ=0,9; ТЗМ=0,9 | [21 empty] | Опускание оборудования и материальных ресурсов ОЗП=0,9; ЭМ=0,9 к расх.; ЗПМ=0,9; ТЗ=0,9; ТЗМ=0,9
| Дополнительное перемещение оборудования и материальных ресурсов, сверх предусмотренного государственными элементными сметными нормами на монтаж оборудования | [23 empty] | Дополнительное перемещение оборудования и материальных ресурсов, сверх предусмотренного государственными элементными сметными нормами на монтаж оборудования
|  |  | Накладные расходы 89% ФОТ (от 16,40) | З/пМех 10: 14.6
|  |  | Сметная прибыль 44% ФОТ (от 16,40) | З/пМех 10: 7.22
546 | ТССЦпг01-01-01-014 | Погрузочные работы при автомобильных перевозках: изделий металлических (армокаркасы, заготовки трубные и др.) |  | 4: 1 т груза; 5: 0.804; 6: 9.61; З/пМех 10: 7.73; З/пМех 14: 0; З/пМех 15: 0; З/пМех 16: 0; З/пМех 17: 0 | [5 empty] | Погрузочные работы при автомобильных перевозках: изделий металлических (армокаркасы, заготовки трубные и др.)
|  | Объем=402/1000*2 | [25 empty] | Объем=402/1000*2
| Погрузо-разгрузочные работы | [23 empty] | Погрузо-разгрузочные работы
547 | ТССЦпг01-01-02-014 | Разгрузочные работы при автомобильных перевозках: изделий металлических (армокаркасы, заготовки трубные и др.) |  | 4: 1 т груза; 5: 0.804; 6: 9.61; З/пМех 10: 7.73; З/пМех 14: 0; З/пМех 15: 0; З/пМех 16: 0; З/пМех 17: 0 | [5 empty] | Разгрузочные работы при автомобильных перевозках: изделий металлических (армокаркасы, заготовки трубные и др.)
|  | Объем=402/1000*2 | [25 empty] | Объем=402/1000*2
| Погрузо-разгрузочные работы | [23 empty] | Погрузо-разгрузочные работы
548 | ТССЦпг03-21-01-002 | Перевозка грузов автомобилями-самосвалами грузоподъемностью 10 т, работающих вне карьера, на расстояние: до 2 км I класс груза |  | 1 т груза | 0.804 | 3.91 |  | 3.91 |  | 3.14 |  | 3.14 |  | 0 | 0 | 0 | 0 | [5 empty] | Перевозка грузов автомобилями-самосвалами грузоподъемностью 10 т, работающих вне карьера, на расстояние: до 2 км I класс груза
|  | Объем=402/1000*2 | [25 empty] | Объем=402/1000*2
| Перевозка грузов (грунт, мусор и подобное) | [23 empty] | Перевозка грузов (грунт, мусор и подобное)
11. Т/п пара с ТЭЦ 5303/2 | [21 empty] | 11. Т/п пара с ТЭЦ 5303/2
549 | ТЕРм11-02-012-03 | Демонтаж. Сужающие устройства расходомеров, диафрагма: камерная, диаметр условного прохода до 500 мм |  | 1 шт. | 1 | 38.32 | 36.74 | 1.58 |  | 38.32 | 36.74 | 1.58 |  | 3.09 | 3.09 | 0 | 0 | [5 empty] | Демонтаж. Сужающие устройства расходомеров, диафрагма: камерная, диаметр условного прохода до 500 мм
| Приказ от 08.08.2022 № 648/пр п.145 табл.3 | Демонтаж оборудования, пригодного для дальнейшего использования, со снятием с места установки, необходимой (частичной) разборкой без надобности хранения (перемещается на другое место установки и др.) ОЗП=0,6; ЭМ=0,6 к расх.; ЗПМ=0,6; МАТ=0 к расх.; ТЗ=0,6; ТЗМ=0,6 | [21 empty] | Демонтаж оборудования, пригодного для дальнейшего использования, со снятием с места установки, необходимой (частичной) разборкой без надобности хранения (перемещается на другое место установки и др.) ОЗП=0,6; ЭМ=0,6 к расх.; ЗПМ=0,6; МАТ=0 к расх.; ТЗ=0,6; ТЗМ=0,6
| Приборы, средства автоматизации и вычислительной техники | [23 empty] | Приборы, средства автоматизации и вычислительной техники
|  |  | Накладные расходы 90% ФОТ (от 42,25) | З/пМех 10: 38.03
|  |  | Сметная прибыль 46% ФОТ (от 42,25) | З/пМех 10: 19.44
550 | ТЕРм11-02-012-03 | Сужающие устройства расходомеров, диафрагма: камерная, диаметр условного прохода до 500 мм |  | 1 шт. | 1 | 65.08 | 61.23 | 2.63 |  | 65.08 | 61.23 | 2.63 |  | 5.15 | 5.15 | 0 | 0 | [5 empty] | Сужающие устройства расходомеров, диафрагма: камерная, диаметр условного прохода до 500 мм
|  | 65,08 = 349,60 - 4,02 x 13,76 - 8 x 28,65 | [23 empty] | 65,08 = 349,60 - 4,02 x 13,76 - 8 x 28,65
| Приборы, средства автоматизации и вычислительной техники | [23 empty] | Приборы, средства автоматизации и вычислительной техники
|  |  | Накладные расходы 90% ФОТ (от 70,41) | З/пМех 10: 63.37
|  |  | Сметная прибыль 46% ФОТ (от 70,41) | З/пМех 10: 32.39
Уд | 101-2068 | Болты с гайками и шайбами оцинкованные, диаметр: 36 мм |  | 4: кг; 5: 4,02 4,02; 6: 13.76; З/пМех 10: 55.32 | [9 empty] | Болты с гайками и шайбами оцинкованные, диаметр: 36 мм
Уд | 509-2160 | Прокладки паронитовые |  | 4: кг; 5: 8 8; 6: 28.65; З/пМех 10: 229.2 | [9 empty] | Прокладки паронитовые
551 | ТЕРм40-01-002-12 | Вертикальное перемещение сверх предусмотренного в ТЕРм: 5 м, на высоту до 15 м |  | 10 т | 0.0402 | 516.65 | 372.99 | 136.2 | 21.23 | 20.77 | 14.99 | 5.48 | 0.85 | 34.6 | 1.39 | 1.3 | 0.05 | [5 empty] | Вертикальное перемещение сверх предусмотренного в ТЕРм: 5 м, на высоту до 15 м
|  | Объем=(402/1000) / 10 | [25 empty] | Объем=(402/1000) / 10
| Дополнительное перемещение оборудования и материальных ресурсов, сверх предусмотренного государственными элементными сметными нормами на монтаж оборудования | [23 empty] | Дополнительное перемещение оборудования и материальных ресурсов, сверх предусмотренного государственными элементными сметными нормами на монтаж оборудования
|  |  | Накладные расходы 89% ФОТ (от 18,22) | З/пМех 10: 16.22
|  |  | Сметная прибыль 44% ФОТ (от 18,22) | З/пМех 10: 8.02
552 | ТЕРм40-01-002-12 | Вертикальное перемещение сверх предусмотренного в ТЕРм: 5 м, на высоту до 15 м |  | 10 т | 0.0402 | 465.73 | 335.69 | 122.58 | 19.11 | 18.72 | 13.49 | 4.93 | 0.77 | 31.14 | 1.25 | 1.17 | 0.05 | [5 empty] | Вертикальное перемещение сверх предусмотренного в ТЕРм: 5 м, на высоту до 15 м
|  | Объем=(402/1000) / 10 | [25 empty] | Объем=(402/1000) / 10
| ОП п.1.40.2 | Опускание оборудования и материальных ресурсов ОЗП=0,9; ЭМ=0,9 к расх.; ЗПМ=0,9; ТЗ=0,9; ТЗМ=0,9 | [21 empty] | Опускание оборудования и материальных ресурсов ОЗП=0,9; ЭМ=0,9 к расх.; ЗПМ=0,9; ТЗ=0,9; ТЗМ=0,9
| Дополнительное перемещение оборудования и материальных ресурсов, сверх предусмотренного государственными элементными сметными нормами на монтаж оборудования | [23 empty] | Дополнительное перемещение оборудования и материальных ресурсов, сверх предусмотренного государственными элементными сметными нормами на монтаж оборудования
|  |  | Накладные расходы 89% ФОТ (от 16,40) | З/пМех 10: 14.6
|  |  | Сметная прибыль 44% ФОТ (от 16,40) | З/пМех 10: 7.22
553 | ТССЦпг01-01-01-014 | Погрузочные работы при автомобильных перевозках: изделий металлических (армокаркасы, заготовки трубные и др.) |  | 4: 1 т груза; 5: 0.804; 6: 9.61; З/пМех 10: 7.73; З/пМех 14: 0; З/пМех 15: 0; З/пМех 16: 0; З/пМех 17: 0 | [5 empty] | Погрузочные работы при автомобильных перевозках: изделий металлических (армокаркасы, заготовки трубные и др.)
|  | Объем=402/1000*2 | [25 empty] | Объем=402/1000*2
| Погрузо-разгрузочные работы | [23 empty] | Погрузо-разгрузочные работы
554 | ТССЦпг01-01-02-014 | Разгрузочные работы при автомобильных перевозках: изделий металлических (армокаркасы, заготовки трубные и др.) |  | 4: 1 т груза; 5: 0.804; 6: 9.61; З/пМех 10: 7.73; З/пМех 14: 0; З/пМех 15: 0; З/пМех 16: 0; З/пМех 17: 0 | [5 empty] | Разгрузочные работы при автомобильных перевозках: изделий металлических (армокаркасы, заготовки трубные и др.)
|  | Объем=402/1000*2 | [25 empty] | Объем=402/1000*2
| Погрузо-разгрузочные работы | [23 empty] | Погрузо-разгрузочные работы
555 | ТССЦпг03-21-01-002 | Перевозка грузов автомобилями-самосвалами грузоподъемностью 10 т, работающих вне карьера, на расстояние: до 2 км I класс груза |  | 1 т груза | 0.804 | 3.91 |  | 3.91 |  | 3.14 |  | 3.14 |  | 0 | 0 | 0 | 0 | [5 empty] | Перевозка грузов автомобилями-самосвалами грузоподъемностью 10 т, работающих вне карьера, на расстояние: до 2 км I класс груза
|  | Объем=402/1000*2 | [25 empty] | Объем=402/1000*2
| Перевозка грузов (грунт, мусор и подобное) | [23 empty] | Перевозка грузов (грунт, мусор и подобное)
12. Т/п абгаза с И-3 5307а | [21 empty] | 12. Т/п абгаза с И-3 5307а
556 | ТЕРм11-02-012-02 | Демонтаж. Сужающие устройства расходомеров, диафрагма: камерная, диаметр условного прохода до 200 мм |  | 1 шт. | 1 | 15.22 | 14.69 | 0.53 |  | 15.22 | 14.69 | 0.53 |  | 1.236 | 1.24 | 0 | 0 | [5 empty] | Демонтаж. Сужающие устройства расходомеров, диафрагма: камерная, диаметр условного прохода до 200 мм
| Приказ от 08.08.2022 № 648/пр п.145 табл.3 | Демонтаж оборудования, пригодного для дальнейшего использования, со снятием с места установки, необходимой (частичной) разборкой без надобности хранения (перемещается на другое место установки и др.) ОЗП=0,6; ЭМ=0,6 к расх.; ЗПМ=0,6; МАТ=0 к расх.; ТЗ=0,6; ТЗМ=0,6 | [21 empty] | Демонтаж оборудования, пригодного для дальнейшего использования, со снятием с места установки, необходимой (частичной) разборкой без надобности хранения (перемещается на другое место установки и др.) ОЗП=0,6; ЭМ=0,6 к расх.; ЗПМ=0,6; МАТ=0 к расх.; ТЗ=0,6; ТЗМ=0,6
| Приборы, средства автоматизации и вычислительной техники | [23 empty] | Приборы, средства автоматизации и вычислительной техники
|  |  | Накладные расходы 90% ФОТ (от 16,89) | З/пМех 10: 15.2
|  |  | Сметная прибыль 46% ФОТ (от 16,89) | З/пМех 10: 7.77
557 | ТЕРм11-02-012-02 | Сужающие устройства расходомеров, диафрагма: камерная, диаметр условного прохода до 200 мм |  | 1 шт. | 1 | 25.86 | 24.49 | 0.88 |  | 25.86 | 24.49 | 0.88 |  | 2.06 | 2.06 | 0 | 0 | [5 empty] | Сужающие устройства расходомеров, диафрагма: камерная, диаметр условного прохода до 200 мм
|  | 25,86 = 169,34 - 2 x 14,44 - 4 x 28,65 | [23 empty] | 25,86 = 169,34 - 2 x 14,44 - 4 x 28,65
| Приборы, средства автоматизации и вычислительной техники | [23 empty] | Приборы, средства автоматизации и вычислительной техники
|  |  | Накладные расходы 90% ФОТ (от 28,16) | З/пМех 10: 25.34
|  |  | Сметная прибыль 46% ФОТ (от 28,16) | З/пМех 10: 12.95
Уд | 101-2067 | Болты с гайками и шайбами оцинкованные, диаметр: 30 мм |  | 4: кг; 5: 2 2; 6: 14.44; З/пМех 10: 28.88 | [9 empty] | Болты с гайками и шайбами оцинкованные, диаметр: 30 мм
Уд | 509-2160 | Прокладки паронитовые |  | 4: кг; 5: 4 4; 6: 28.65; З/пМех 10: 114.6 | [9 empty] | Прокладки паронитовые
558 | РН11-2-9-5 | Установка плоских заглушек из углеродистых сталей между фланцами на трубопроводах Ру=1,0 МПа (10 кгс/см2)...4,0 МПа (40 кгс/см2) диаметр трубопроводов 200 мм |  | заглушка | 2 | 14.09 | 13.71 |  |  | 28.18 | 27.42 |  |  | 1.43 | 2.86 | 0 | 0 | [5 empty] | Установка плоских заглушек из углеродистых сталей между фланцами на трубопроводах Ру=1,0 МПа (10 кгс/см2)...4,0 МПа (40 кгс/см2) диаметр трубопроводов 200 мм
|  | Перевод из цен 1984 в цены 2001 года (письмо Правительства Республики Башкортостан от 26.09.2003 № 499-1682) ОЗП=16,92; ЭМ=21,28; ЗПМ=16,92; МАТ=19,35 | [21 empty] | Перевод из цен 1984 в цены 2001 года (письмо Правительства Республики Башкортостан от 26.09.2003 № 499-1682) ОЗП=16,92; ЭМ=21,28; ЗПМ=16,92; МАТ=19,35
| Оборудование предприятий химической и нефтеперерабатывающей промышленности | [23 empty] | Оборудование предприятий химической и нефтеперерабатывающей промышленности
|  |  | Накладные расходы 90% ФОТ (от 31,53) | З/пМех 10: 28.38
|  |  | Сметная прибыль 46% ФОТ (от 31,53) | З/пМех 10: 14.5
559 | ТССЦпг01-01-01-014 | Погрузочные работы при автомобильных перевозках: изделий металлических (армокаркасы, заготовки трубные и др.) |  | 4: 1 т груза; 5: 0.128; 6: 9.61; З/пМех 10: 1.23; З/пМех 14: 0; З/пМех 15: 0; З/пМех 16: 0; З/пМех 17: 0 | [5 empty] | Погрузочные работы при автомобильных перевозках: изделий металлических (армокаркасы, заготовки трубные и др.)
|  | Объем=64/1000*2 | [25 empty] | Объем=64/1000*2
| Погрузо-разгрузочные работы | [23 empty] | Погрузо-разгрузочные работы
560 | ТССЦпг01-01-02-014 | Разгрузочные работы при автомобильных перевозках: изделий металлических (армокаркасы, заготовки трубные и др.) |  | 4: 1 т груза; 5: 0.128; 6: 9.61; З/пМех 10: 1.23; З/пМех 14: 0; З/пМех 15: 0; З/пМех 16: 0; З/пМех 17: 0 | [5 empty] | Разгрузочные работы при автомобильных перевозках: изделий металлических (армокаркасы, заготовки трубные и др.)
|  | Объем=64/1000*2 | [25 empty] | Объем=64/1000*2
| Погрузо-разгрузочные работы | [23 empty] | Погрузо-разгрузочные работы
561 | ТССЦпг03-21-01-002 | Перевозка грузов автомобилями-самосвалами грузоподъемностью 10 т, работающих вне карьера, на расстояние: до 2 км I класс груза |  | 1 т груза | 0.128 | 3.91 |  | 3.91 |  | 0.5 |  | 0.5 |  | 0 | 0 | 0 | 0 | [5 empty] | Перевозка грузов автомобилями-самосвалами грузоподъемностью 10 т, работающих вне карьера, на расстояние: до 2 км I класс груза
|  | Объем=64/1000*2 | [25 empty] | Объем=64/1000*2
| Перевозка грузов (грунт, мусор и подобное) | [23 empty] | Перевозка грузов (грунт, мусор и подобное)
13. Т/п абгаза с И-3 5313 | [21 empty] | 13. Т/п абгаза с И-3 5313
562 | ТЕРм11-02-012-02 | Демонтаж. Сужающие устройства расходомеров, диафрагма: камерная, диаметр условного прохода до 200 мм |  | 1 шт. | 1 | 15.22 | 14.69 | 0.53 |  | 15.22 | 14.69 | 0.53 |  | 1.236 | 1.24 | 0 | 0 | [5 empty] | Демонтаж. Сужающие устройства расходомеров, диафрагма: камерная, диаметр условного прохода до 200 мм
| Приказ от 08.08.2022 № 648/пр п.145 табл.3 | Демонтаж оборудования, пригодного для дальнейшего использования, со снятием с места установки, необходимой (частичной) разборкой без надобности хранения (перемещается на другое место установки и др.) ОЗП=0,6; ЭМ=0,6 к расх.; ЗПМ=0,6; МАТ=0 к расх.; ТЗ=0,6; ТЗМ=0,6 | [21 empty] | Демонтаж оборудования, пригодного для дальнейшего использования, со снятием с места установки, необходимой (частичной) разборкой без надобности хранения (перемещается на другое место установки и др.) ОЗП=0,6; ЭМ=0,6 к расх.; ЗПМ=0,6; МАТ=0 к расх.; ТЗ=0,6; ТЗМ=0,6
| Приборы, средства автоматизации и вычислительной техники | [23 empty] | Приборы, средства автоматизации и вычислительной техники
|  |  | Накладные расходы 90% ФОТ (от 16,89) | З/пМех 10: 15.2
|  |  | Сметная прибыль 46% ФОТ (от 16,89) | З/пМех 10: 7.77
563 | ТЕРм11-02-012-02 | Сужающие устройства расходомеров, диафрагма: камерная, диаметр условного прохода до 200 мм |  | 1 шт. | 1 | 25.86 | 24.49 | 0.88 |  | 25.86 | 24.49 | 0.88 |  | 2.06 | 2.06 | 0 | 0 | [5 empty] | Сужающие устройства расходомеров, диафрагма: камерная, диаметр условного прохода до 200 мм
|  | 25,86 = 169,34 - 2 x 14,44 - 4 x 28,65 | [23 empty] | 25,86 = 169,34 - 2 x 14,44 - 4 x 28,65
| Приборы, средства автоматизации и вычислительной техники | [23 empty] | Приборы, средства автоматизации и вычислительной техники
|  |  | Накладные расходы 90% ФОТ (от 28,16) | З/пМех 10: 25.34
|  |  | Сметная прибыль 46% ФОТ (от 28,16) | З/пМех 10: 12.95
Уд | 101-2067 | Болты с гайками и шайбами оцинкованные, диаметр: 30 мм |  | 4: кг; 5: 2 2; 6: 14.44; З/пМех 10: 28.88 | [9 empty] | Болты с гайками и шайбами оцинкованные, диаметр: 30 мм
Уд | 509-2160 | Прокладки паронитовые |  | 4: кг; 5: 4 4; 6: 28.65; З/пМех 10: 114.6 | [9 empty] | Прокладки паронитовые
564 | РН11-2-9-5 | Установка плоских заглушек из углеродистых сталей между фланцами на трубопроводах Ру=1,0 МПа (10 кгс/см2)...4,0 МПа (40 кгс/см2) диаметр трубопроводов 200 мм |  | заглушка | 2 | 14.09 | 13.71 |  |  | 28.18 | 27.42 |  |  | 1.43 | 2.86 | 0 | 0 | [5 empty] | Установка плоских заглушек из углеродистых сталей между фланцами на трубопроводах Ру=1,0 МПа (10 кгс/см2)...4,0 МПа (40 кгс/см2) диаметр трубопроводов 200 мм
|  | Перевод из цен 1984 в цены 2001 года (письмо Правительства Республики Башкортостан от 26.09.2003 № 499-1682) ОЗП=16,92; ЭМ=21,28; ЗПМ=16,92; МАТ=19,35 | [21 empty] | Перевод из цен 1984 в цены 2001 года (письмо Правительства Республики Башкортостан от 26.09.2003 № 499-1682) ОЗП=16,92; ЭМ=21,28; ЗПМ=16,92; МАТ=19,35
| Оборудование предприятий химической и нефтеперерабатывающей промышленности | [23 empty] | Оборудование предприятий химической и нефтеперерабатывающей промышленности
|  |  | Накладные расходы 90% ФОТ (от 31,53) | З/пМех 10: 28.38
|  |  | Сметная прибыль 46% ФОТ (от 31,53) | З/пМех 10: 14.5
565 | ТССЦпг01-01-01-014 | Погрузочные работы при автомобильных перевозках: изделий металлических (армокаркасы, заготовки трубные и др.) |  | 4: 1 т груза; 5: 0.128; 6: 9.61; З/пМех 10: 1.23; З/пМех 14: 0; З/пМех 15: 0; З/пМех 16: 0; З/пМех 17: 0 | [5 empty] | Погрузочные работы при автомобильных перевозках: изделий металлических (армокаркасы, заготовки трубные и др.)
|  | Объем=64/1000*2 | [25 empty] | Объем=64/1000*2
| Погрузо-разгрузочные работы | [23 empty] | Погрузо-разгрузочные работы
566 | ТССЦпг01-01-02-014 | Разгрузочные работы при автомобильных перевозках: изделий металлических (армокаркасы, заготовки трубные и др.) |  | 4: 1 т груза; 5: 0.128; 6: 9.61; З/пМех 10: 1.23; З/пМех 14: 0; З/пМех 15: 0; З/пМех 16: 0; З/пМех 17: 0 | [5 empty] | Разгрузочные работы при автомобильных перевозках: изделий металлических (армокаркасы, заготовки трубные и др.)
|  | Объем=64/1000*2 | [25 empty] | Объем=64/1000*2
| Погрузо-разгрузочные работы | [23 empty] | Погрузо-разгрузочные работы
567 | ТССЦпг03-21-01-002 | Перевозка грузов автомобилями-самосвалами грузоподъемностью 10 т, работающих вне карьера, на расстояние: до 2 км I класс груза |  | 1 т груза | 0.128 | 3.91 |  | 3.91 |  | 0.5 |  | 0.5 |  | 0 | 0 | 0 | 0 | [5 empty] | Перевозка грузов автомобилями-самосвалами грузоподъемностью 10 т, работающих вне карьера, на расстояние: до 2 км I класс груза
|  | Объем=64/1000*2 | [25 empty] | Объем=64/1000*2
| Перевозка грузов (грунт, мусор и подобное) | [23 empty] | Перевозка грузов (грунт, мусор и подобное)
14. Т/п пара с котлов 5329 | [21 empty] | 14. Т/п пара с котлов 5329
568 | ТЕРм11-02-012-04 | Демонтаж. Сужающие устройства расходомеров, диафрагма: бескамерная, диаметр условного прохода до 1000 мм /600 мм./ |  | 1 шт. | 1 | 78.57 | 75.94 | 2.63 |  | 78.57 | 75.94 | 2.63 |  | 6.78 | 6.78 | 0 | 0 | [5 empty] | Демонтаж. Сужающие устройства расходомеров, диафрагма: бескамерная, диаметр условного прохода до 1000 мм /600 мм./
| Приказ от 08.08.2022 № 648/пр п.145 табл.3 | Демонтаж оборудования, пригодного для дальнейшего использования, со снятием с места установки, необходимой (частичной) разборкой без надобности хранения (перемещается на другое место установки и др.) ОЗП=0,6; ЭМ=0,6 к расх.; ЗПМ=0,6; МАТ=0 к расх.; ТЗ=0,6; ТЗМ=0,6 | [21 empty] | Демонтаж оборудования, пригодного для дальнейшего использования, со снятием с места установки, необходимой (частичной) разборкой без надобности хранения (перемещается на другое место установки и др.) ОЗП=0,6; ЭМ=0,6 к расх.; ЗПМ=0,6; МАТ=0 к расх.; ТЗ=0,6; ТЗМ=0,6
| Приборы, средства автоматизации и вычислительной техники | [23 empty] | Приборы, средства автоматизации и вычислительной техники
|  |  | Накладные расходы 90% ФОТ (от 87,33) | З/пМех 10: 78.6
|  |  | Сметная прибыль 46% ФОТ (от 87,33) | З/пМех 10: 40.17
569 | ТЕРм11-02-012-04 | Сужающие устройства расходомеров, диафрагма: бескамерная, диаметр условного прохода до 1000 мм /600мм./ |  | 1 шт. | 1 | 133.48 | 126.56 | 4.39 |  | 133.48 | 126.56 | 4.39 |  | 11.3 | 11.3 | 0 | 0 | [5 empty] | Сужающие устройства расходомеров, диафрагма: бескамерная, диаметр условного прохода до 1000 мм /600мм./
|  | 133,48 = 1 738,75 - 4 x 13,76 - 80,4 x 13,58 - 16 x 28,65 | [23 empty] | 133,48 = 1 738,75 - 4 x 13,76 - 80,4 x 13,58 - 16 x 28,65
| Приборы, средства автоматизации и вычислительной техники | [23 empty] | Приборы, средства автоматизации и вычислительной техники
|  |  | Накладные расходы 90% ФОТ (от 145,54) | З/пМех 10: 130.99
|  |  | Сметная прибыль 46% ФОТ (от 145,54) | З/пМех 10: 66.95
Уд | 101-2068 | Болты с гайками и шайбами оцинкованные, диаметр: 36 мм |  | 4: кг; 5: 4 4; 6: 13.76; З/пМех 10: 55.04 | [9 empty] | Болты с гайками и шайбами оцинкованные, диаметр: 36 мм
Уд | 101-2069 | Болты с гайками и шайбами оцинкованные, диаметр: 42 мм |  | 4: кг; 5: 80,4 80,4; 6: 13.58; З/пМех 10: 1091.83 | [9 empty] | Болты с гайками и шайбами оцинкованные, диаметр: 42 мм
Уд | 509-2160 | Прокладки паронитовые |  | 4: кг; 5: 16 16; 6: 28.65; З/пМех 10: 458.4 | [9 empty] | Прокладки паронитовые
570 | ТЕРм40-01-002-11 | Вертикальное перемещение сверх предусмотренного в ТЕРм: 5 м, на высоту до 10 м |  | 10 т | 0.06 | 212.67 | 147.9 | 61.81 | 9.63 | 12.76 | 8.87 | 3.71 | 0.58 | 15 | 0.9 | 0.59 | 0.04 | [5 empty] | Вертикальное перемещение сверх предусмотренного в ТЕРм: 5 м, на высоту до 10 м
|  | Объем=(600/1000) / 10 | [25 empty] | Объем=(600/1000) / 10
| Дополнительное перемещение оборудования и материальных ресурсов, сверх предусмотренного государственными элементными сметными нормами на монтаж оборудования | [23 empty] | Дополнительное перемещение оборудования и материальных ресурсов, сверх предусмотренного государственными элементными сметными нормами на монтаж оборудования
|  |  | Накладные расходы 89% ФОТ (от 10,87) | З/пМех 10: 9.67
|  |  | Сметная прибыль 44% ФОТ (от 10,87) | З/пМех 10: 4.78
571 | ТЕРм40-01-002-11 | Вертикальное перемещение сверх предусмотренного в ТЕРм: 5 м, на высоту до 10 м |  | 10 т | 0.06 | 191.7 | 133.11 | 55.63 | 8.67 | 11.5 | 7.99 | 3.34 | 0.52 | 13.5 | 0.81 | 0.531 | 0.03 | [5 empty] | Вертикальное перемещение сверх предусмотренного в ТЕРм: 5 м, на высоту до 10 м
|  | Объем=(600/1000) / 10 | [25 empty] | Объем=(600/1000) / 10
| ОП п.1.40.2 | Опускание оборудования и материальных ресурсов ОЗП=0,9; ЭМ=0,9 к расх.; ЗПМ=0,9; ТЗ=0,9; ТЗМ=0,9 | [21 empty] | Опускание оборудования и материальных ресурсов ОЗП=0,9; ЭМ=0,9 к расх.; ЗПМ=0,9; ТЗ=0,9; ТЗМ=0,9
| Дополнительное перемещение оборудования и материальных ресурсов, сверх предусмотренного государственными элементными сметными нормами на монтаж оборудования | [23 empty] | Дополнительное перемещение оборудования и материальных ресурсов, сверх предусмотренного государственными элементными сметными нормами на монтаж оборудования
|  |  | Накладные расходы 89% ФОТ (от 9,79) | З/пМех 10: 8.71
|  |  | Сметная прибыль 44% ФОТ (от 9,79) | З/пМех 10: 4.31
572 | ТССЦпг01-01-01-014 | Погрузочные работы при автомобильных перевозках: изделий металлических (армокаркасы, заготовки трубные и др.) |  | 4: 1 т груза; 5: 1.2; 6: 9.61; З/пМех 10: 11.53; З/пМех 14: 0; З/пМех 15: 0; З/пМех 16: 0; З/пМех 17: 0 | [5 empty] | Погрузочные работы при автомобильных перевозках: изделий металлических (армокаркасы, заготовки трубные и др.)
|  | Объем=600/1000*2 | [25 empty] | Объем=600/1000*2
| Погрузо-разгрузочные работы | [23 empty] | Погрузо-разгрузочные работы
573 | ТССЦпг01-01-02-014 | Разгрузочные работы при автомобильных перевозках: изделий металлических (армокаркасы, заготовки трубные и др.) |  | 4: 1 т груза; 5: 1.2; 6: 9.61; З/пМех 10: 11.53; З/пМех 14: 0; З/пМех 15: 0; З/пМех 16: 0; З/пМех 17: 0 | [5 empty] | Разгрузочные работы при автомобильных перевозках: изделий металлических (армокаркасы, заготовки трубные и др.)
|  | Объем=600/1000*2 | [25 empty] | Объем=600/1000*2
| Погрузо-разгрузочные работы | [23 empty] | Погрузо-разгрузочные работы
574 | ТССЦпг03-21-01-002 | Перевозка грузов автомобилями-самосвалами грузоподъемностью 10 т, работающих вне карьера, на расстояние: до 2 км I класс груза |  | 1 т груза | 1.2 | 3.91 |  | 3.91 |  | 4.69 |  | 4.69 |  | 0 | 0 | 0 | 0 | [5 empty] | Перевозка грузов автомобилями-самосвалами грузоподъемностью 10 т, работающих вне карьера, на расстояние: до 2 км I класс груза
|  | Объем=600/1000*2 | [25 empty] | Объем=600/1000*2
| Перевозка грузов (грунт, мусор и подобное) | [23 empty] | Перевозка грузов (грунт, мусор и подобное)
15. Т/п пара с ИП-6а 546 | [21 empty] | 15. Т/п пара с ИП-6а 546
575 | ТЕРм11-02-012-04 | Демонтаж. Сужающие устройства расходомеров, диафрагма: бескамерная, диаметр условного прохода до 1000 мм /600 мм./ |  | 1 шт. | 1 | 78.57 | 75.94 | 2.63 |  | 78.57 | 75.94 | 2.63 |  | 6.78 | 6.78 | 0 | 0 | [5 empty] | Демонтаж. Сужающие устройства расходомеров, диафрагма: бескамерная, диаметр условного прохода до 1000 мм /600 мм./
| Приказ от 08.08.2022 № 648/пр п.145 табл.3 | Демонтаж оборудования, пригодного для дальнейшего использования, со снятием с места установки, необходимой (частичной) разборкой без надобности хранения (перемещается на другое место установки и др.) ОЗП=0,6; ЭМ=0,6 к расх.; ЗПМ=0,6; МАТ=0 к расх.; ТЗ=0,6; ТЗМ=0,6 | [21 empty] | Демонтаж оборудования, пригодного для дальнейшего использования, со снятием с места установки, необходимой (частичной) разборкой без надобности хранения (перемещается на другое место установки и др.) ОЗП=0,6; ЭМ=0,6 к расх.; ЗПМ=0,6; МАТ=0 к расх.; ТЗ=0,6; ТЗМ=0,6
| Приборы, средства автоматизации и вычислительной техники | [23 empty] | Приборы, средства автоматизации и вычислительной техники
|  |  | Накладные расходы 90% ФОТ (от 87,33) | З/пМех 10: 78.6
|  |  | Сметная прибыль 46% ФОТ (от 87,33) | З/пМех 10: 40.17
576 | ТЕРм11-02-012-04 | Сужающие устройства расходомеров, диафрагма: бескамерная, диаметр условного прохода до 1000 мм /600мм./ |  | 1 шт. | 1 | 133.48 | 126.56 | 4.39 |  | 133.48 | 126.56 | 4.39 |  | 11.3 | 11.3 | 0 | 0 | [5 empty] | Сужающие устройства расходомеров, диафрагма: бескамерная, диаметр условного прохода до 1000 мм /600мм./
|  | 133,48 = 1 738,75 - 4 x 13,76 - 80,4 x 13,58 - 16 x 28,65 | [23 empty] | 133,48 = 1 738,75 - 4 x 13,76 - 80,4 x 13,58 - 16 x 28,65
| Приборы, средства автоматизации и вычислительной техники | [23 empty] | Приборы, средства автоматизации и вычислительной техники
|  |  | Накладные расходы 90% ФОТ (от 145,54) | З/пМех 10: 130.99
|  |  | Сметная прибыль 46% ФОТ (от 145,54) | З/пМех 10: 66.95
Уд | 101-2068 | Болты с гайками и шайбами оцинкованные, диаметр: 36 мм |  | 4: кг; 5: 4 4; 6: 13.76; З/пМех 10: 55.04 | [9 empty] | Болты с гайками и шайбами оцинкованные, диаметр: 36 мм
Уд | 101-2069 | Болты с гайками и шайбами оцинкованные, диаметр: 42 мм |  | 4: кг; 5: 80,4 80,4; 6: 13.58; З/пМех 10: 1091.83 | [9 empty] | Болты с гайками и шайбами оцинкованные, диаметр: 42 мм
Уд | 509-2160 | Прокладки паронитовые |  | 4: кг; 5: 16 16; 6: 28.65; З/пМех 10: 458.4 | [9 empty] | Прокладки паронитовые
577 | ТЕРм40-01-002-12 | Вертикальное перемещение сверх предусмотренного в ТЕРм: 5 м, на высоту до 15 м |  | 10 т | 0.06 | 516.65 | 372.99 | 136.2 | 21.23 | 31 | 22.38 | 8.17 | 1.27 | 34.6 | 2.08 | 1.3 | 0.08 | [5 empty] | Вертикальное перемещение сверх предусмотренного в ТЕРм: 5 м, на высоту до 15 м
|  | Объем=(600/1000) / 10 | [25 empty] | Объем=(600/1000) / 10
| Дополнительное перемещение оборудования и материальных ресурсов, сверх предусмотренного государственными элементными сметными нормами на монтаж оборудования | [23 empty] | Дополнительное перемещение оборудования и материальных ресурсов, сверх предусмотренного государственными элементными сметными нормами на монтаж оборудования
|  |  | Накладные расходы 89% ФОТ (от 27,20) | З/пМех 10: 24.21
|  |  | Сметная прибыль 44% ФОТ (от 27,20) | З/пМех 10: 11.97
578 | ТЕРм40-01-002-12 | Вертикальное перемещение сверх предусмотренного в ТЕРм: 5 м, на высоту до 15 м |  | 10 т | 0.06 | 465.73 | 335.69 | 122.58 | 19.11 | 27.94 | 20.14 | 7.35 | 1.15 | 31.14 | 1.87 | 1.17 | 0.07 | [5 empty] | Вертикальное перемещение сверх предусмотренного в ТЕРм: 5 м, на высоту до 15 м
|  | Объем=(600/1000) / 10 | [25 empty] | Объем=(600/1000) / 10
| ОП п.1.40.2 | Опускание оборудования и материальных ресурсов ОЗП=0,9; ЭМ=0,9 к расх.; ЗПМ=0,9; ТЗ=0,9; ТЗМ=0,9 | [21 empty] | Опускание оборудования и материальных ресурсов ОЗП=0,9; ЭМ=0,9 к расх.; ЗПМ=0,9; ТЗ=0,9; ТЗМ=0,9
| Дополнительное перемещение оборудования и материальных ресурсов, сверх предусмотренного государственными элементными сметными нормами на монтаж оборудования | [23 empty] | Дополнительное перемещение оборудования и материальных ресурсов, сверх предусмотренного государственными элементными сметными нормами на монтаж оборудования
|  |  | Накладные расходы 89% ФОТ (от 24,48) | З/пМех 10: 21.79
|  |  | Сметная прибыль 44% ФОТ (от 24,48) | З/пМех 10: 10.77
579 | ТССЦпг01-01-01-014 | Погрузочные работы при автомобильных перевозках: изделий металлических (армокаркасы, заготовки трубные и др.) |  | 4: 1 т груза; 5: 1.2; 6: 9.61; З/пМех 10: 11.53; З/пМех 14: 0; З/пМех 15: 0; З/пМех 16: 0; З/пМех 17: 0 | [5 empty] | Погрузочные работы при автомобильных перевозках: изделий металлических (армокаркасы, заготовки трубные и др.)
|  | Объем=600/1000*2 | [25 empty] | Объем=600/1000*2
| Погрузо-разгрузочные работы | [23 empty] | Погрузо-разгрузочные работы
580 | ТССЦпг01-01-02-014 | Разгрузочные работы при автомобильных перевозках: изделий металлических (армокаркасы, заготовки трубные и др.) |  | 4: 1 т груза; 5: 1.2; 6: 9.61; З/пМех 10: 11.53; З/пМех 14: 0; З/пМех 15: 0; З/пМех 16: 0; З/пМех 17: 0 | [5 empty] | Разгрузочные работы при автомобильных перевозках: изделий металлических (армокаркасы, заготовки трубные и др.)
|  | Объем=600/1000*2 | [25 empty] | Объем=600/1000*2
| Погрузо-разгрузочные работы | [23 empty] | Погрузо-разгрузочные работы
581 | ТССЦпг03-21-01-002 | Перевозка грузов автомобилями-самосвалами грузоподъемностью 10 т, работающих вне карьера, на расстояние: до 2 км I класс груза |  | 1 т груза | 1.2 | 3.91 |  | 3.91 |  | 4.69 |  | 4.69 |  | 0 | 0 | 0 | 0 | [5 empty] | Перевозка грузов автомобилями-самосвалами грузоподъемностью 10 т, работающих вне карьера, на расстояние: до 2 км I класс груза
|  | Объем=600/1000*2 | [25 empty] | Объем=600/1000*2
| Перевозка грузов (грунт, мусор и подобное) | [23 empty] | Перевозка грузов (грунт, мусор и подобное)
16. Т/п отопления 8104/1 | [21 empty] | 16. Т/п отопления 8104/1
582 | ТЕРм11-02-012-03 | Демонтаж. Сужающие устройства расходомеров, диафрагма: камерная, диаметр условного прохода до 500 мм /400мм./ |  | 1 шт. | 1 | 38.32 | 36.74 | 1.58 |  | 38.32 | 36.74 | 1.58 |  | 3.09 | 3.09 | 0 | 0 | [5 empty] | Демонтаж. Сужающие устройства расходомеров, диафрагма: камерная, диаметр условного прохода до 500 мм /400мм./
| Приказ от 08.08.2022 № 648/пр п.145 табл.3 | Демонтаж оборудования, пригодного для дальнейшего использования, со снятием с места установки, необходимой (частичной) разборкой без надобности хранения (перемещается на другое место установки и др.) ОЗП=0,6; ЭМ=0,6 к расх.; ЗПМ=0,6; МАТ=0 к расх.; ТЗ=0,6; ТЗМ=0,6 | [21 empty] | Демонтаж оборудования, пригодного для дальнейшего использования, со снятием с места установки, необходимой (частичной) разборкой без надобности хранения (перемещается на другое место установки и др.) ОЗП=0,6; ЭМ=0,6 к расх.; ЗПМ=0,6; МАТ=0 к расх.; ТЗ=0,6; ТЗМ=0,6
| Приборы, средства автоматизации и вычислительной техники | [23 empty] | Приборы, средства автоматизации и вычислительной техники
|  |  | Накладные расходы 90% ФОТ (от 42,25) | З/пМех 10: 38.03
|  |  | Сметная прибыль 46% ФОТ (от 42,25) | З/пМех 10: 19.44
583 | ТЕРм11-02-012-03 | Сужающие устройства расходомеров, диафрагма: камерная, диаметр условного прохода до 500 мм /400мм./ |  | 1 шт. | 1 | 65.08 | 61.23 | 2.63 |  | 65.08 | 61.23 | 2.63 |  | 5.15 | 5.15 | 0 | 0 | [5 empty] | Сужающие устройства расходомеров, диафрагма: камерная, диаметр условного прохода до 500 мм /400мм./
|  | 65,08 = 349,60 - 4,02 x 13,76 - 8 x 28,65 | [23 empty] | 65,08 = 349,60 - 4,02 x 13,76 - 8 x 28,65
| Приборы, средства автоматизации и вычислительной техники | [23 empty] | Приборы, средства автоматизации и вычислительной техники
|  |  | Накладные расходы 90% ФОТ (от 70,41) | З/пМех 10: 63.37
|  |  | Сметная прибыль 46% ФОТ (от 70,41) | З/пМех 10: 32.39
Уд | 101-2068 | Болты с гайками и шайбами оцинкованные, диаметр: 36 мм |  | 4: кг; 5: 4,02 4,02; 6: 13.76; З/пМех 10: 55.32 | [9 empty] | Болты с гайками и шайбами оцинкованные, диаметр: 36 мм
Уд | 509-2160 | Прокладки паронитовые |  | 4: кг; 5: 8 8; 6: 28.65; З/пМех 10: 229.2 | [9 empty] | Прокладки паронитовые
584 | ТССЦпг01-01-01-014 | Погрузочные работы при автомобильных перевозках: изделий металлических (армокаркасы, заготовки трубные и др.) |  | 4: 1 т груза; 5: 0.544; 6: 9.61; З/пМех 10: 5.23; З/пМех 14: 0; З/пМех 15: 0; З/пМех 16: 0; З/пМех 17: 0 | [5 empty] | Погрузочные работы при автомобильных перевозках: изделий металлических (армокаркасы, заготовки трубные и др.)
|  | Объем=272/1000*2 | [25 empty] | Объем=272/1000*2
| Погрузо-разгрузочные работы | [23 empty] | Погрузо-разгрузочные работы
585 | ТССЦпг01-01-02-014 | Разгрузочные работы при автомобильных перевозках: изделий металлических (армокаркасы, заготовки трубные и др.) |  | 4: 1 т груза; 5: 0.544; 6: 9.61; З/пМех 10: 5.23; З/пМех 14: 0; З/пМех 15: 0; З/пМех 16: 0; З/пМех 17: 0 | [5 empty] | Разгрузочные работы при автомобильных перевозках: изделий металлических (армокаркасы, заготовки трубные и др.)
|  | Объем=272/1000*2 | [25 empty] | Объем=272/1000*2
| Погрузо-разгрузочные работы | [23 empty] | Погрузо-разгрузочные работы
586 | ТССЦпг03-21-01-002 | Перевозка грузов автомобилями-самосвалами грузоподъемностью 10 т, работающих вне карьера, на расстояние: до 2 км I класс груза |  | 1 т груза | 0.544 | 3.91 |  | 3.91 |  | 2.13 |  | 2.13 |  | 0 | 0 | 0 | 0 | [5 empty] | Перевозка грузов автомобилями-самосвалами грузоподъемностью 10 т, работающих вне карьера, на расстояние: до 2 км I класс груза
|  | Объем=272/1000*2 | [25 empty] | Объем=272/1000*2
| Перевозка грузов (грунт, мусор и подобное) | [23 empty] | Перевозка грузов (грунт, мусор и подобное)
17. Т/п отопления 8104/2 | [21 empty] | 17. Т/п отопления 8104/2
587 | ТЕРм11-02-012-03 | Демонтаж. Сужающие устройства расходомеров, диафрагма: камерная, диаметр условного прохода до 500 мм /300мм./ |  | 1 шт. | 1 | 38.32 | 36.74 | 1.58 |  | 38.32 | 36.74 | 1.58 |  | 3.09 | 3.09 | 0 | 0 | [5 empty] | Демонтаж. Сужающие устройства расходомеров, диафрагма: камерная, диаметр условного прохода до 500 мм /300мм./
| Приказ от 08.08.2022 № 648/пр п.145 табл.3 | Демонтаж оборудования, пригодного для дальнейшего использования, со снятием с места установки, необходимой (частичной) разборкой без надобности хранения (перемещается на другое место установки и др.) ОЗП=0,6; ЭМ=0,6 к расх.; ЗПМ=0,6; МАТ=0 к расх.; ТЗ=0,6; ТЗМ=0,6 | [21 empty] | Демонтаж оборудования, пригодного для дальнейшего использования, со снятием с места установки, необходимой (частичной) разборкой без надобности хранения (перемещается на другое место установки и др.) ОЗП=0,6; ЭМ=0,6 к расх.; ЗПМ=0,6; МАТ=0 к расх.; ТЗ=0,6; ТЗМ=0,6
| Приборы, средства автоматизации и вычислительной техники | [23 empty] | Приборы, средства автоматизации и вычислительной техники
|  |  | Накладные расходы 90% ФОТ (от 42,25) | З/пМех 10: 38.03
|  |  | Сметная прибыль 46% ФОТ (от 42,25) | З/пМех 10: 19.44
588 | ТЕРм11-02-012-03 | Сужающие устройства расходомеров, диафрагма: камерная, диаметр условного прохода до 500 мм /300мм./ |  | 1 шт. | 1 | 65.08 | 61.23 | 2.63 |  | 65.08 | 61.23 | 2.63 |  | 5.15 | 5.15 | 0 | 0 | [5 empty] | Сужающие устройства расходомеров, диафрагма: камерная, диаметр условного прохода до 500 мм /300мм./
|  | 65,08 = 349,60 - 4,02 x 13,76 - 8 x 28,65 | [23 empty] | 65,08 = 349,60 - 4,02 x 13,76 - 8 x 28,65
| Приборы, средства автоматизации и вычислительной техники | [23 empty] | Приборы, средства автоматизации и вычислительной техники
|  |  | Накладные расходы 90% ФОТ (от 70,41) | З/пМех 10: 63.37
|  |  | Сметная прибыль 46% ФОТ (от 70,41) | З/пМех 10: 32.39
Уд | 101-2068 | Болты с гайками и шайбами оцинкованные, диаметр: 36 мм |  | 4: кг; 5: 4,02 4,02; 6: 13.76; З/пМех 10: 55.32 | [9 empty] | Болты с гайками и шайбами оцинкованные, диаметр: 36 мм
Уд | 509-2160 | Прокладки паронитовые |  | 4: кг; 5: 8 8; 6: 28.65; З/пМех 10: 229.2 | [9 empty] | Прокладки паронитовые
589 | ТССЦпг01-01-01-014 | Погрузочные работы при автомобильных перевозках: изделий металлических (армокаркасы, заготовки трубные и др.) |  | 4: 1 т груза; 5: 0.296; 6: 9.61; З/пМех 10: 2.84; З/пМех 14: 0; З/пМех 15: 0; З/пМех 16: 0; З/пМех 17: 0 | [5 empty] | Погрузочные работы при автомобильных перевозках: изделий металлических (армокаркасы, заготовки трубные и др.)
|  | Объем=148/1000*2 | [25 empty] | Объем=148/1000*2
| Погрузо-разгрузочные работы | [23 empty] | Погрузо-разгрузочные работы
590 | ТССЦпг01-01-02-014 | Разгрузочные работы при автомобильных перевозках: изделий металлических (армокаркасы, заготовки трубные и др.) |  | 4: 1 т груза; 5: 0.296; 6: 9.61; З/пМех 10: 2.84; З/пМех 14: 0; З/пМех 15: 0; З/пМех 16: 0; З/пМех 17: 0 | [5 empty] | Разгрузочные работы при автомобильных перевозках: изделий металлических (армокаркасы, заготовки трубные и др.)
|  | Объем=148/1000*2 | [25 empty] | Объем=148/1000*2
| Погрузо-разгрузочные работы | [23 empty] | Погрузо-разгрузочные работы
591 | ТССЦпг03-21-01-002 | Перевозка грузов автомобилями-самосвалами грузоподъемностью 10 т, работающих вне карьера, на расстояние: до 2 км I класс груза |  | 1 т груза | 0.296 | 3.91 |  | 3.91 |  | 1.16 |  | 1.16 |  | 0 | 0 | 0 | 0 | [5 empty] | Перевозка грузов автомобилями-самосвалами грузоподъемностью 10 т, работающих вне карьера, на расстояние: до 2 км I класс груза
|  | Объем=148/1000*2 | [25 empty] | Объем=148/1000*2
| Перевозка грузов (грунт, мусор и подобное) | [23 empty] | Перевозка грузов (грунт, мусор и подобное)
18. Т/п пара в печь поз. 103/2 8301/2 | [21 empty] | 18. Т/п пара в печь поз. 103/2 8301/2
592 | ТЕРм11-02-012-03 | Демонтаж. Сужающие устройства расходомеров, диафрагма: камерная, диаметр условного прохода до 500 мм /300мм./ |  | 1 шт. | 1 | 38.32 | 36.74 | 1.58 |  | 38.32 | 36.74 | 1.58 |  | 3.09 | 3.09 | 0 | 0 | [5 empty] | Демонтаж. Сужающие устройства расходомеров, диафрагма: камерная, диаметр условного прохода до 500 мм /300мм./
| Приказ от 08.08.2022 № 648/пр п.145 табл.3 | Демонтаж оборудования, пригодного для дальнейшего использования, со снятием с места установки, необходимой (частичной) разборкой без надобности хранения (перемещается на другое место установки и др.) ОЗП=0,6; ЭМ=0,6 к расх.; ЗПМ=0,6; МАТ=0 к расх.; ТЗ=0,6; ТЗМ=0,6 | [21 empty] | Демонтаж оборудования, пригодного для дальнейшего использования, со снятием с места установки, необходимой (частичной) разборкой без надобности хранения (перемещается на другое место установки и др.) ОЗП=0,6; ЭМ=0,6 к расх.; ЗПМ=0,6; МАТ=0 к расх.; ТЗ=0,6; ТЗМ=0,6
| Приборы, средства автоматизации и вычислительной техники | [23 empty] | Приборы, средства автоматизации и вычислительной техники
|  |  | Накладные расходы 90% ФОТ (от 42,25) | З/пМех 10: 38.03
|  |  | Сметная прибыль 46% ФОТ (от 42,25) | З/пМех 10: 19.44
593 | ТЕРм11-02-012-03 | Сужающие устройства расходомеров, диафрагма: камерная, диаметр условного прохода до 500 мм /300мм./ |  | 1 шт. | 1 | 65.08 | 61.23 | 2.63 |  | 65.08 | 61.23 | 2.63 |  | 5.15 | 5.15 | 0 | 0 | [5 empty] | Сужающие устройства расходомеров, диафрагма: камерная, диаметр условного прохода до 500 мм /300мм./
|  | 65,08 = 349,60 - 4,02 x 13,76 - 8 x 28,65 | [23 empty] | 65,08 = 349,60 - 4,02 x 13,76 - 8 x 28,65
| Приборы, средства автоматизации и вычислительной техники | [23 empty] | Приборы, средства автоматизации и вычислительной техники
|  |  | Накладные расходы 90% ФОТ (от 70,41) | З/пМех 10: 63.37
|  |  | Сметная прибыль 46% ФОТ (от 70,41) | З/пМех 10: 32.39
Уд | 101-2068 | Болты с гайками и шайбами оцинкованные, диаметр: 36 мм |  | 4: кг; 5: 4,02 4,02; 6: 13.76; З/пМех 10: 55.32 | [9 empty] | Болты с гайками и шайбами оцинкованные, диаметр: 36 мм
Уд | 509-2160 | Прокладки паронитовые |  | 4: кг; 5: 8 8; 6: 28.65; З/пМех 10: 229.2 | [9 empty] | Прокладки паронитовые
594 | ТССЦпг01-01-01-014 | Погрузочные работы при автомобильных перевозках: изделий металлических (армокаркасы, заготовки трубные и др.) |  | 4: 1 т груза; 5: 0.296; 6: 9.61; З/пМех 10: 2.84; З/пМех 14: 0; З/пМех 15: 0; З/пМех 16: 0; З/пМех 17: 0 | [5 empty] | Погрузочные работы при автомобильных перевозках: изделий металлических (армокаркасы, заготовки трубные и др.)
|  | Объем=148/1000*2 | [25 empty] | Объем=148/1000*2
| Погрузо-разгрузочные работы | [23 empty] | Погрузо-разгрузочные работы
595 | ТССЦпг01-01-02-014 | Разгрузочные работы при автомобильных перевозках: изделий металлических (армокаркасы, заготовки трубные и др.) |  | 4: 1 т груза; 5: 0.296; 6: 9.61; З/пМех 10: 2.84; З/пМех 14: 0; З/пМех 15: 0; З/пМех 16: 0; З/пМех 17: 0 | [5 empty] | Разгрузочные работы при автомобильных перевозках: изделий металлических (армокаркасы, заготовки трубные и др.)
|  | Объем=148/1000*2 | [25 empty] | Объем=148/1000*2
| Погрузо-разгрузочные работы | [23 empty] | Погрузо-разгрузочные работы
596 | ТССЦпг03-21-01-002 | Перевозка грузов автомобилями-самосвалами грузоподъемностью 10 т, работающих вне карьера, на расстояние: до 2 км I класс груза |  | 1 т груза | 0.296 | 3.91 |  | 3.91 |  | 1.16 |  | 1.16 |  | 0 | 0 | 0 | 0 | [5 empty] | Перевозка грузов автомобилями-самосвалами грузоподъемностью 10 т, работающих вне карьера, на расстояние: до 2 км I класс груза
|  | Объем=148/1000*2 | [25 empty] | Объем=148/1000*2
| Перевозка грузов (грунт, мусор и подобное) | [23 empty] | Перевозка грузов (грунт, мусор и подобное)
19. Т/п пара в печь поз. 103/2 8301/2 | [21 empty] | 19. Т/п пара в печь поз. 103/2 8301/2
597 | ТЕРм11-02-012-02 | Демонтаж. Сужающие устройства расходомеров, диафрагма: камерная, диаметр условного прохода до 200 мм |  | 1 шт. | 1 | 15.22 | 14.69 | 0.53 |  | 15.22 | 14.69 | 0.53 |  | 1.236 | 1.24 | 0 | 0 | [5 empty] | Демонтаж. Сужающие устройства расходомеров, диафрагма: камерная, диаметр условного прохода до 200 мм
| Приказ от 08.08.2022 № 648/пр п.145 табл.3 | Демонтаж оборудования, пригодного для дальнейшего использования, со снятием с места установки, необходимой (частичной) разборкой без надобности хранения (перемещается на другое место установки и др.) ОЗП=0,6; ЭМ=0,6 к расх.; ЗПМ=0,6; МАТ=0 к расх.; ТЗ=0,6; ТЗМ=0,6 | [21 empty] | Демонтаж оборудования, пригодного для дальнейшего использования, со снятием с места установки, необходимой (частичной) разборкой без надобности хранения (перемещается на другое место установки и др.) ОЗП=0,6; ЭМ=0,6 к расх.; ЗПМ=0,6; МАТ=0 к расх.; ТЗ=0,6; ТЗМ=0,6
| Приборы, средства автоматизации и вычислительной техники | [23 empty] | Приборы, средства автоматизации и вычислительной техники
|  |  | Накладные расходы 90% ФОТ (от 16,89) | З/пМех 10: 15.2
|  |  | Сметная прибыль 46% ФОТ (от 16,89) | З/пМех 10: 7.77
598 | ТЕРм11-02-012-02 | Сужающие устройства расходомеров, диафрагма: камерная, диаметр условного прохода до 200 мм |  | 1 шт. | 1 | 25.86 | 24.49 | 0.88 |  | 25.86 | 24.49 | 0.88 |  | 2.06 | 2.06 | 0 | 0 | [5 empty] | Сужающие устройства расходомеров, диафрагма: камерная, диаметр условного прохода до 200 мм
|  | 25,86 = 169,34 - 2 x 14,44 - 4 x 28,65 | [23 empty] | 25,86 = 169,34 - 2 x 14,44 - 4 x 28,65
| Приборы, средства автоматизации и вычислительной техники | [23 empty] | Приборы, средства автоматизации и вычислительной техники
|  |  | Накладные расходы 90% ФОТ (от 28,16) | З/пМех 10: 25.34
|  |  | Сметная прибыль 46% ФОТ (от 28,16) | З/пМех 10: 12.95
Уд | 101-2067 | Болты с гайками и шайбами оцинкованные, диаметр: 30 мм |  | 4: кг; 5: 2 2; 6: 14.44; З/пМех 10: 28.88 | [9 empty] | Болты с гайками и шайбами оцинкованные, диаметр: 30 мм
Уд | 509-2160 | Прокладки паронитовые |  | 4: кг; 5: 4 4; 6: 28.65; З/пМех 10: 114.6 | [9 empty] | Прокладки паронитовые
599 | ТССЦпг01-01-01-014 | Погрузочные работы при автомобильных перевозках: изделий металлических (армокаркасы, заготовки трубные и др.) |  | 4: 1 т груза; 5: 0.128; 6: 9.61; З/пМех 10: 1.23; З/пМех 14: 0; З/пМех 15: 0; З/пМех 16: 0; З/пМех 17: 0 | [5 empty] | Погрузочные работы при автомобильных перевозках: изделий металлических (армокаркасы, заготовки трубные и др.)
|  | Объем=64/1000*2 | [25 empty] | Объем=64/1000*2
| Погрузо-разгрузочные работы | [23 empty] | Погрузо-разгрузочные работы
600 | ТССЦпг01-01-02-014 | Разгрузочные работы при автомобильных перевозках: изделий металлических (армокаркасы, заготовки трубные и др.) |  | 4: 1 т груза; 5: 0.128; 6: 9.61; З/пМех 10: 1.23; З/пМех 14: 0; З/пМех 15: 0; З/пМех 16: 0; З/пМех 17: 0 | [5 empty] | Разгрузочные работы при автомобильных перевозках: изделий металлических (армокаркасы, заготовки трубные и др.)
|  | Объем=64/1000*2 | [25 empty] | Объем=64/1000*2
| Погрузо-разгрузочные работы | [23 empty] | Погрузо-разгрузочные работы
601 | ТССЦпг03-21-01-002 | Перевозка грузов автомобилями-самосвалами грузоподъемностью 10 т, работающих вне карьера, на расстояние: до 2 км I класс груза |  | 1 т груза | 0.128 | 3.91 |  | 3.91 |  | 0.5 |  | 0.5 |  | 0 | 0 | 0 | 0 | [5 empty] | Перевозка грузов автомобилями-самосвалами грузоподъемностью 10 т, работающих вне карьера, на расстояние: до 2 км I класс груза
|  | Объем=64/1000*2 | [25 empty] | Объем=64/1000*2
| Перевозка грузов (грунт, мусор и подобное) | [23 empty] | Перевозка грузов (грунт, мусор и подобное)
20. Т/п сырья общее 8305/2 | [21 empty] | 20. Т/п сырья общее 8305/2
602 | ТЕРм11-02-012-02 | Демонтаж. Сужающие устройства расходомеров, диафрагма: камерная, диаметр условного прохода до 200 мм /150мм./ |  | 1 шт. | 1 | 15.22 | 14.69 | 0.53 |  | 15.22 | 14.69 | 0.53 |  | 1.236 | 1.24 | 0 | 0 | [5 empty] | Демонтаж. Сужающие устройства расходомеров, диафрагма: камерная, диаметр условного прохода до 200 мм /150мм./
| Приказ от 08.08.2022 № 648/пр п.145 табл.3 | Демонтаж оборудования, пригодного для дальнейшего использования, со снятием с места установки, необходимой (частичной) разборкой без надобности хранения (перемещается на другое место установки и др.) ОЗП=0,6; ЭМ=0,6 к расх.; ЗПМ=0,6; МАТ=0 к расх.; ТЗ=0,6; ТЗМ=0,6 | [21 empty] | Демонтаж оборудования, пригодного для дальнейшего использования, со снятием с места установки, необходимой (частичной) разборкой без надобности хранения (перемещается на другое место установки и др.) ОЗП=0,6; ЭМ=0,6 к расх.; ЗПМ=0,6; МАТ=0 к расх.; ТЗ=0,6; ТЗМ=0,6
| Приборы, средства автоматизации и вычислительной техники | [23 empty] | Приборы, средства автоматизации и вычислительной техники
|  |  | Накладные расходы 90% ФОТ (от 16,89) | З/пМех 10: 15.2
|  |  | Сметная прибыль 46% ФОТ (от 16,89) | З/пМех 10: 7.77
603 | ТЕРм11-02-012-02 | Сужающие устройства расходомеров, диафрагма: камерная, диаметр условного прохода до 200 мм /150мм./ |  | 1 шт. | 1 | 25.86 | 24.49 | 0.88 |  | 25.86 | 24.49 | 0.88 |  | 2.06 | 2.06 | 0 | 0 | [5 empty] | Сужающие устройства расходомеров, диафрагма: камерная, диаметр условного прохода до 200 мм /150мм./
|  | 25,86 = 169,34 - 2 x 14,44 - 4 x 28,65 | [23 empty] | 25,86 = 169,34 - 2 x 14,44 - 4 x 28,65
| Приборы, средства автоматизации и вычислительной техники | [23 empty] | Приборы, средства автоматизации и вычислительной техники
|  |  | Накладные расходы 90% ФОТ (от 28,16) | З/пМех 10: 25.34
|  |  | Сметная прибыль 46% ФОТ (от 28,16) | З/пМех 10: 12.95
Уд | 101-2067 | Болты с гайками и шайбами оцинкованные, диаметр: 30 мм |  | 4: кг; 5: 2 2; 6: 14.44; З/пМех 10: 28.88 | [9 empty] | Болты с гайками и шайбами оцинкованные, диаметр: 30 мм
Уд | 509-2160 | Прокладки паронитовые |  | 4: кг; 5: 4 4; 6: 28.65; З/пМех 10: 114.6 | [9 empty] | Прокладки паронитовые
604 | РН11-2-9-4 | Установка плоских заглушек из углеродистых сталей между фланцами на трубопроводах Ру=1,0 МПа (10 кгс/см2)...4,0 МПа (40 кгс/см2) диаметр трубопроводов 150 мм |  | заглушка | 2 | 10.54 | 10.15 |  |  | 21.08 | 20.3 |  |  | 1.08 | 2.16 | 0 | 0 | [5 empty] | Установка плоских заглушек из углеродистых сталей между фланцами на трубопроводах Ру=1,0 МПа (10 кгс/см2)...4,0 МПа (40 кгс/см2) диаметр трубопроводов 150 мм
|  | Перевод из цен 1984 в цены 2001 года (письмо Правительства Республики Башкортостан от 26.09.2003 № 499-1682) ОЗП=16,92; ЭМ=21,28; ЗПМ=16,92; МАТ=19,35 | [21 empty] | Перевод из цен 1984 в цены 2001 года (письмо Правительства Республики Башкортостан от 26.09.2003 № 499-1682) ОЗП=16,92; ЭМ=21,28; ЗПМ=16,92; МАТ=19,35
| Оборудование предприятий химической и нефтеперерабатывающей промышленности | [23 empty] | Оборудование предприятий химической и нефтеперерабатывающей промышленности
|  |  | Накладные расходы 90% ФОТ (от 23,35) | З/пМех 10: 21.02
|  |  | Сметная прибыль 46% ФОТ (от 23,35) | З/пМех 10: 10.74
605 | ТССЦпг01-01-01-014 | Погрузочные работы при автомобильных перевозках: изделий металлических (армокаркасы, заготовки трубные и др.) |  | 4: 1 т груза; 5: 0.076; 6: 9.61; З/пМех 10: 0.73; З/пМех 14: 0; З/пМех 15: 0; З/пМех 16: 0; З/пМех 17: 0 | [5 empty] | Погрузочные работы при автомобильных перевозках: изделий металлических (армокаркасы, заготовки трубные и др.)
|  | Объем=38/1000*2 | [25 empty] | Объем=38/1000*2
| Погрузо-разгрузочные работы | [23 empty] | Погрузо-разгрузочные работы
606 | ТССЦпг01-01-02-014 | Разгрузочные работы при автомобильных перевозках: изделий металлических (армокаркасы, заготовки трубные и др.) |  | 4: 1 т груза; 5: 0.076; 6: 9.61; З/пМех 10: 0.73; З/пМех 14: 0; З/пМех 15: 0; З/пМех 16: 0; З/пМех 17: 0 | [5 empty] | Разгрузочные работы при автомобильных перевозках: изделий металлических (армокаркасы, заготовки трубные и др.)
|  | Объем=38/1000*2 | [25 empty] | Объем=38/1000*2
| Погрузо-разгрузочные работы | [23 empty] | Погрузо-разгрузочные работы
607 | ТССЦпг03-21-01-002 | Перевозка грузов автомобилями-самосвалами грузоподъемностью 10 т, работающих вне карьера, на расстояние: до 2 км I класс груза |  | 1 т груза | 0.076 | 3.91 |  | 3.91 |  | 0.3 |  | 0.3 |  | 0 | 0 | 0 | 0 | [5 empty] | Перевозка грузов автомобилями-самосвалами грузоподъемностью 10 т, работающих вне карьера, на расстояние: до 2 км I класс груза
|  | Объем=38/1000*2 | [25 empty] | Объем=38/1000*2
| Перевозка грузов (грунт, мусор и подобное) | [23 empty] | Перевозка грузов (грунт, мусор и подобное)
21. Т/п сырья в печь поз. 103/3 8305/2 | [21 empty] | 21. Т/п сырья в печь поз. 103/3 8305/2
608 | ТЕРм11-02-012-02 | Демонтаж. Сужающие устройства расходомеров, диафрагма: камерная, диаметр условного прохода до 200 мм |  | 1 шт. | 1 | 15.22 | 14.69 | 0.53 |  | 15.22 | 14.69 | 0.53 |  | 1.236 | 1.24 | 0 | 0 | [5 empty] | Демонтаж. Сужающие устройства расходомеров, диафрагма: камерная, диаметр условного прохода до 200 мм
| Приказ от 08.08.2022 № 648/пр п.145 табл.3 | Демонтаж оборудования, пригодного для дальнейшего использования, со снятием с места установки, необходимой (частичной) разборкой без надобности хранения (перемещается на другое место установки и др.) ОЗП=0,6; ЭМ=0,6 к расх.; ЗПМ=0,6; МАТ=0 к расх.; ТЗ=0,6; ТЗМ=0,6 | [21 empty] | Демонтаж оборудования, пригодного для дальнейшего использования, со снятием с места установки, необходимой (частичной) разборкой без надобности хранения (перемещается на другое место установки и др.) ОЗП=0,6; ЭМ=0,6 к расх.; ЗПМ=0,6; МАТ=0 к расх.; ТЗ=0,6; ТЗМ=0,6
| Приборы, средства автоматизации и вычислительной техники | [23 empty] | Приборы, средства автоматизации и вычислительной техники
|  |  | Накладные расходы 90% ФОТ (от 16,89) | З/пМех 10: 15.2
|  |  | Сметная прибыль 46% ФОТ (от 16,89) | З/пМех 10: 7.77
609 | ТЕРм11-02-012-02 | Сужающие устройства расходомеров, диафрагма: камерная, диаметр условного прохода до 200 мм |  | 1 шт. | 1 | 25.86 | 24.49 | 0.88 |  | 25.86 | 24.49 | 0.88 |  | 2.06 | 2.06 | 0 | 0 | [5 empty] | Сужающие устройства расходомеров, диафрагма: камерная, диаметр условного прохода до 200 мм
|  | 25,86 = 169,34 - 2 x 14,44 - 4 x 28,65 | [23 empty] | 25,86 = 169,34 - 2 x 14,44 - 4 x 28,65
| Приборы, средства автоматизации и вычислительной техники | [23 empty] | Приборы, средства автоматизации и вычислительной техники
|  |  | Накладные расходы 90% ФОТ (от 28,16) | З/пМех 10: 25.34
|  |  | Сметная прибыль 46% ФОТ (от 28,16) | З/пМех 10: 12.95
Уд | 101-2067 | Болты с гайками и шайбами оцинкованные, диаметр: 30 мм |  | 4: кг; 5: 2 2; 6: 14.44; З/пМех 10: 28.88 | [9 empty] | Болты с гайками и шайбами оцинкованные, диаметр: 30 мм
Уд | 509-2160 | Прокладки паронитовые |  | 4: кг; 5: 4 4; 6: 28.65; З/пМех 10: 114.6 | [9 empty] | Прокладки паронитовые
610 | РН11-2-9-5 | Установка плоских заглушек из углеродистых сталей между фланцами на трубопроводах Ру=1,0 МПа (10 кгс/см2)...4,0 МПа (40 кгс/см2) диаметр трубопроводов 200 мм |  | заглушка | 2 | 14.09 | 13.71 |  |  | 28.18 | 27.42 |  |  | 1.43 | 2.86 | 0 | 0 | [5 empty] | Установка плоских заглушек из углеродистых сталей между фланцами на трубопроводах Ру=1,0 МПа (10 кгс/см2)...4,0 МПа (40 кгс/см2) диаметр трубопроводов 200 мм
|  | Перевод из цен 1984 в цены 2001 года (письмо Правительства Республики Башкортостан от 26.09.2003 № 499-1682) ОЗП=16,92; ЭМ=21,28; ЗПМ=16,92; МАТ=19,35 | [21 empty] | Перевод из цен 1984 в цены 2001 года (письмо Правительства Республики Башкортостан от 26.09.2003 № 499-1682) ОЗП=16,92; ЭМ=21,28; ЗПМ=16,92; МАТ=19,35
| Оборудование предприятий химической и нефтеперерабатывающей промышленности | [23 empty] | Оборудование предприятий химической и нефтеперерабатывающей промышленности
|  |  | Накладные расходы 90% ФОТ (от 31,53) | З/пМех 10: 28.38
|  |  | Сметная прибыль 46% ФОТ (от 31,53) | З/пМех 10: 14.5
611 | ТССЦпг01-01-01-014 | Погрузочные работы при автомобильных перевозках: изделий металлических (армокаркасы, заготовки трубные и др.) |  | 4: 1 т груза; 5: 0.128; 6: 9.61; З/пМех 10: 1.23; З/пМех 14: 0; З/пМех 15: 0; З/пМех 16: 0; З/пМех 17: 0 | [5 empty] | Погрузочные работы при автомобильных перевозках: изделий металлических (армокаркасы, заготовки трубные и др.)
|  | Объем=64/1000*2 | [25 empty] | Объем=64/1000*2
| Погрузо-разгрузочные работы | [23 empty] | Погрузо-разгрузочные работы
612 | ТССЦпг01-01-02-014 | Разгрузочные работы при автомобильных перевозках: изделий металлических (армокаркасы, заготовки трубные и др.) |  | 4: 1 т груза; 5: 0.128; 6: 9.61; З/пМех 10: 1.23; З/пМех 14: 0; З/пМех 15: 0; З/пМех 16: 0; З/пМех 17: 0 | [5 empty] | Разгрузочные работы при автомобильных перевозках: изделий металлических (армокаркасы, заготовки трубные и др.)
|  | Объем=64/1000*2 | [25 empty] | Объем=64/1000*2
| Погрузо-разгрузочные работы | [23 empty] | Погрузо-разгрузочные работы
613 | ТССЦпг03-21-01-002 | Перевозка грузов автомобилями-самосвалами грузоподъемностью 10 т, работающих вне карьера, на расстояние: до 2 км I класс груза |  | 1 т груза | 0.128 | 3.91 |  | 3.91 |  | 0.5 |  | 0.5 |  | 0 | 0 | 0 | 0 | [5 empty] | Перевозка грузов автомобилями-самосвалами грузоподъемностью 10 т, работающих вне карьера, на расстояние: до 2 км I класс груза
|  | Объем=64/1000*2 | [25 empty] | Объем=64/1000*2
| Перевозка грузов (грунт, мусор и подобное) | [23 empty] | Перевозка грузов (грунт, мусор и подобное)
22. Т/п сырья в печь 103/5 8305/5 | [21 empty] | 22. Т/п сырья в печь 103/5 8305/5
614 | ТЕРм11-02-012-02 | Демонтаж. Сужающие устройства расходомеров, диафрагма: камерная, диаметр условного прохода до 200 мм /150мм./ |  | 1 шт. | 1 | 15.22 | 14.69 | 0.53 |  | 15.22 | 14.69 | 0.53 |  | 1.236 | 1.24 | 0 | 0 | [5 empty] | Демонтаж. Сужающие устройства расходомеров, диафрагма: камерная, диаметр условного прохода до 200 мм /150мм./
| Приказ от 08.08.2022 № 648/пр п.145 табл.3 | Демонтаж оборудования, пригодного для дальнейшего использования, со снятием с места установки, необходимой (частичной) разборкой без надобности хранения (перемещается на другое место установки и др.) ОЗП=0,6; ЭМ=0,6 к расх.; ЗПМ=0,6; МАТ=0 к расх.; ТЗ=0,6; ТЗМ=0,6 | [21 empty] | Демонтаж оборудования, пригодного для дальнейшего использования, со снятием с места установки, необходимой (частичной) разборкой без надобности хранения (перемещается на другое место установки и др.) ОЗП=0,6; ЭМ=0,6 к расх.; ЗПМ=0,6; МАТ=0 к расх.; ТЗ=0,6; ТЗМ=0,6
| Приборы, средства автоматизации и вычислительной техники | [23 empty] | Приборы, средства автоматизации и вычислительной техники
|  |  | Накладные расходы 90% ФОТ (от 16,89) | З/пМех 10: 15.2
|  |  | Сметная прибыль 46% ФОТ (от 16,89) | З/пМех 10: 7.77
615 | ТЕРм11-02-012-02 | Сужающие устройства расходомеров, диафрагма: камерная, диаметр условного прохода до 200 мм /150мм./ |  | 1 шт. | 1 | 25.86 | 24.49 | 0.88 |  | 25.86 | 24.49 | 0.88 |  | 2.06 | 2.06 | 0 | 0 | [5 empty] | Сужающие устройства расходомеров, диафрагма: камерная, диаметр условного прохода до 200 мм /150мм./
|  | 25,86 = 169,34 - 2 x 14,44 - 4 x 28,65 | [23 empty] | 25,86 = 169,34 - 2 x 14,44 - 4 x 28,65
| Приборы, средства автоматизации и вычислительной техники | [23 empty] | Приборы, средства автоматизации и вычислительной техники
|  |  | Накладные расходы 90% ФОТ (от 28,16) | З/пМех 10: 25.34
|  |  | Сметная прибыль 46% ФОТ (от 28,16) | З/пМех 10: 12.95
Уд | 101-2067 | Болты с гайками и шайбами оцинкованные, диаметр: 30 мм |  | 4: кг; 5: 2 2; 6: 14.44; З/пМех 10: 28.88 | [9 empty] | Болты с гайками и шайбами оцинкованные, диаметр: 30 мм
Уд | 509-2160 | Прокладки паронитовые |  | 4: кг; 5: 4 4; 6: 28.65; З/пМех 10: 114.6 | [9 empty] | Прокладки паронитовые
616 | РН11-2-9-4 | Установка плоских заглушек из углеродистых сталей между фланцами на трубопроводах Ру=1,0 МПа (10 кгс/см2)...4,0 МПа (40 кгс/см2) диаметр трубопроводов 150 мм |  | заглушка | 2 | 10.54 | 10.15 |  |  | 21.08 | 20.3 |  |  | 1.08 | 2.16 | 0 | 0 | [5 empty] | Установка плоских заглушек из углеродистых сталей между фланцами на трубопроводах Ру=1,0 МПа (10 кгс/см2)...4,0 МПа (40 кгс/см2) диаметр трубопроводов 150 мм
|  | Перевод из цен 1984 в цены 2001 года (письмо Правительства Республики Башкортостан от 26.09.2003 № 499-1682) ОЗП=16,92; ЭМ=21,28; ЗПМ=16,92; МАТ=19,35 | [21 empty] | Перевод из цен 1984 в цены 2001 года (письмо Правительства Республики Башкортостан от 26.09.2003 № 499-1682) ОЗП=16,92; ЭМ=21,28; ЗПМ=16,92; МАТ=19,35
| Оборудование предприятий химической и нефтеперерабатывающей промышленности | [23 empty] | Оборудование предприятий химической и нефтеперерабатывающей промышленности
|  |  | Накладные расходы 90% ФОТ (от 23,35) | З/пМех 10: 21.02
|  |  | Сметная прибыль 46% ФОТ (от 23,35) | З/пМех 10: 10.74
617 | ТССЦпг01-01-01-014 | Погрузочные работы при автомобильных перевозках: изделий металлических (армокаркасы, заготовки трубные и др.) |  | 4: 1 т груза; 5: 0.076; 6: 9.61; З/пМех 10: 0.73; З/пМех 14: 0; З/пМех 15: 0; З/пМех 16: 0; З/пМех 17: 0 | [5 empty] | Погрузочные работы при автомобильных перевозках: изделий металлических (армокаркасы, заготовки трубные и др.)
|  | Объем=38/1000*2 | [25 empty] | Объем=38/1000*2
| Погрузо-разгрузочные работы | [23 empty] | Погрузо-разгрузочные работы
618 | ТССЦпг01-01-02-014 | Разгрузочные работы при автомобильных перевозках: изделий металлических (армокаркасы, заготовки трубные и др.) |  | 4: 1 т груза; 5: 0.076; 6: 9.61; З/пМех 10: 0.73; З/пМех 14: 0; З/пМех 15: 0; З/пМех 16: 0; З/пМех 17: 0 | [5 empty] | Разгрузочные работы при автомобильных перевозках: изделий металлических (армокаркасы, заготовки трубные и др.)
|  | Объем=38/1000*2 | [25 empty] | Объем=38/1000*2
| Погрузо-разгрузочные работы | [23 empty] | Погрузо-разгрузочные работы
619 | ТССЦпг03-21-01-002 | Перевозка грузов автомобилями-самосвалами грузоподъемностью 10 т, работающих вне карьера, на расстояние: до 2 км I класс груза |  | 1 т груза | 0.076 | 3.91 |  | 3.91 |  | 0.3 |  | 0.3 |  | 0 | 0 | 0 | 0 | [5 empty] | Перевозка грузов автомобилями-самосвалами грузоподъемностью 10 т, работающих вне карьера, на расстояние: до 2 км I класс груза
|  | Объем=38/1000*2 | [25 empty] | Объем=38/1000*2
| Перевозка грузов (грунт, мусор и подобное) | [23 empty] | Перевозка грузов (грунт, мусор и подобное)
23. Т/п цирк.воды в 106/2 8316/2 | [21 empty] | 23. Т/п цирк.воды в 106/2 8316/2
620 | ТЕРм11-02-012-02 | Демонтаж. Сужающие устройства расходомеров, диафрагма: камерная, диаметр условного прохода до 200 мм |  | 1 шт. | 1 | 15.22 | 14.69 | 0.53 |  | 15.22 | 14.69 | 0.53 |  | 1.236 | 1.24 | 0 | 0 | [5 empty] | Демонтаж. Сужающие устройства расходомеров, диафрагма: камерная, диаметр условного прохода до 200 мм
| Приказ от 08.08.2022 № 648/пр п.145 табл.3 | Демонтаж оборудования, пригодного для дальнейшего использования, со снятием с места установки, необходимой (частичной) разборкой без надобности хранения (перемещается на другое место установки и др.) ОЗП=0,6; ЭМ=0,6 к расх.; ЗПМ=0,6; МАТ=0 к расх.; ТЗ=0,6; ТЗМ=0,6 | [21 empty] | Демонтаж оборудования, пригодного для дальнейшего использования, со снятием с места установки, необходимой (частичной) разборкой без надобности хранения (перемещается на другое место установки и др.) ОЗП=0,6; ЭМ=0,6 к расх.; ЗПМ=0,6; МАТ=0 к расх.; ТЗ=0,6; ТЗМ=0,6
| Приборы, средства автоматизации и вычислительной техники | [23 empty] | Приборы, средства автоматизации и вычислительной техники
|  |  | Накладные расходы 90% ФОТ (от 16,89) | З/пМех 10: 15.2
|  |  | Сметная прибыль 46% ФОТ (от 16,89) | З/пМех 10: 7.77
621 | ТЕРм11-02-012-02 | Сужающие устройства расходомеров, диафрагма: камерная, диаметр условного прохода до 200 мм |  | 1 шт. | 1 | 25.86 | 24.49 | 0.88 |  | 25.86 | 24.49 | 0.88 |  | 2.06 | 2.06 | 0 | 0 | [5 empty] | Сужающие устройства расходомеров, диафрагма: камерная, диаметр условного прохода до 200 мм
|  | 25,86 = 169,34 - 2 x 14,44 - 4 x 28,65 | [23 empty] | 25,86 = 169,34 - 2 x 14,44 - 4 x 28,65
| Приборы, средства автоматизации и вычислительной техники | [23 empty] | Приборы, средства автоматизации и вычислительной техники
|  |  | Накладные расходы 90% ФОТ (от 28,16) | З/пМех 10: 25.34
|  |  | Сметная прибыль 46% ФОТ (от 28,16) | З/пМех 10: 12.95
Уд | 101-2067 | Болты с гайками и шайбами оцинкованные, диаметр: 30 мм |  | 4: кг; 5: 2 2; 6: 14.44; З/пМех 10: 28.88 | [9 empty] | Болты с гайками и шайбами оцинкованные, диаметр: 30 мм
Уд | 509-2160 | Прокладки паронитовые |  | 4: кг; 5: 4 4; 6: 28.65; З/пМех 10: 114.6 | [9 empty] | Прокладки паронитовые
622 | ТССЦпг01-01-01-014 | Погрузочные работы при автомобильных перевозках: изделий металлических (армокаркасы, заготовки трубные и др.) |  | 4: 1 т груза; 5: 0.128; 6: 9.61; З/пМех 10: 1.23; З/пМех 14: 0; З/пМех 15: 0; З/пМех 16: 0; З/пМех 17: 0 | [5 empty] | Погрузочные работы при автомобильных перевозках: изделий металлических (армокаркасы, заготовки трубные и др.)
|  | Объем=64/1000*2 | [25 empty] | Объем=64/1000*2
| Погрузо-разгрузочные работы | [23 empty] | Погрузо-разгрузочные работы
623 | ТССЦпг01-01-02-014 | Разгрузочные работы при автомобильных перевозках: изделий металлических (армокаркасы, заготовки трубные и др.) |  | 4: 1 т груза; 5: 0.128; 6: 9.61; З/пМех 10: 1.23; З/пМех 14: 0; З/пМех 15: 0; З/пМех 16: 0; З/пМех 17: 0 | [5 empty] | Разгрузочные работы при автомобильных перевозках: изделий металлических (армокаркасы, заготовки трубные и др.)
|  | Объем=64/1000*2 | [25 empty] | Объем=64/1000*2
| Погрузо-разгрузочные работы | [23 empty] | Погрузо-разгрузочные работы
624 | ТССЦпг03-21-01-002 | Перевозка грузов автомобилями-самосвалами грузоподъемностью 10 т, работающих вне карьера, на расстояние: до 2 км I класс груза |  | 1 т груза | 0.128 | 3.91 |  | 3.91 |  | 0.5 |  | 0.5 |  | 0 | 0 | 0 | 0 | [5 empty] | Перевозка грузов автомобилями-самосвалами грузоподъемностью 10 т, работающих вне карьера, на расстояние: до 2 км I класс груза
|  | Объем=64/1000*2 | [25 empty] | Объем=64/1000*2
| Перевозка грузов (грунт, мусор и подобное) | [23 empty] | Перевозка грузов (грунт, мусор и подобное)
23*. Т/п цирк.воды в 106/3 8316/3 | [21 empty] | 23*. Т/п цирк.воды в 106/3 8316/3
625 | ТЕРм11-02-012-02 | Демонтаж. Сужающие устройства расходомеров, диафрагма: камерная, диаметр условного прохода до 200 мм |  | 1 шт. | 1 | 15.22 | 14.69 | 0.53 |  | 15.22 | 14.69 | 0.53 |  | 1.236 | 1.24 | 0 | 0 | [5 empty] | Демонтаж. Сужающие устройства расходомеров, диафрагма: камерная, диаметр условного прохода до 200 мм
| Приказ от 08.08.2022 № 648/пр п.145 табл.3 | Демонтаж оборудования, пригодного для дальнейшего использования, со снятием с места установки, необходимой (частичной) разборкой без надобности хранения (перемещается на другое место установки и др.) ОЗП=0,6; ЭМ=0,6 к расх.; ЗПМ=0,6; МАТ=0 к расх.; ТЗ=0,6; ТЗМ=0,6 | [21 empty] | Демонтаж оборудования, пригодного для дальнейшего использования, со снятием с места установки, необходимой (частичной) разборкой без надобности хранения (перемещается на другое место установки и др.) ОЗП=0,6; ЭМ=0,6 к расх.; ЗПМ=0,6; МАТ=0 к расх.; ТЗ=0,6; ТЗМ=0,6
| Приборы, средства автоматизации и вычислительной техники | [23 empty] | Приборы, средства автоматизации и вычислительной техники
|  |  | Накладные расходы 90% ФОТ (от 16,89) | З/пМех 10: 15.2
|  |  | Сметная прибыль 46% ФОТ (от 16,89) | З/пМех 10: 7.77
626 | ТЕРм11-02-012-02 | Сужающие устройства расходомеров, диафрагма: камерная, диаметр условного прохода до 200 мм |  | 1 шт. | 1 | 25.86 | 24.49 | 0.88 |  | 25.86 | 24.49 | 0.88 |  | 2.06 | 2.06 | 0 | 0 | [5 empty] | Сужающие устройства расходомеров, диафрагма: камерная, диаметр условного прохода до 200 мм
|  | 25,86 = 169,34 - 2 x 14,44 - 4 x 28,65 | [23 empty] | 25,86 = 169,34 - 2 x 14,44 - 4 x 28,65
| Приборы, средства автоматизации и вычислительной техники | [23 empty] | Приборы, средства автоматизации и вычислительной техники
|  |  | Накладные расходы 90% ФОТ (от 28,16) | З/пМех 10: 25.34
|  |  | Сметная прибыль 46% ФОТ (от 28,16) | З/пМех 10: 12.95
Уд | 101-2067 | Болты с гайками и шайбами оцинкованные, диаметр: 30 мм |  | 4: кг; 5: 2 2; 6: 14.44; З/пМех 10: 28.88 | [9 empty] | Болты с гайками и шайбами оцинкованные, диаметр: 30 мм
Уд | 509-2160 | Прокладки паронитовые |  | 4: кг; 5: 4 4; 6: 28.65; З/пМех 10: 114.6 | [9 empty] | Прокладки паронитовые
627 | ТССЦпг01-01-01-014 | Погрузочные работы при автомобильных перевозках: изделий металлических (армокаркасы, заготовки трубные и др.) |  | 4: 1 т груза; 5: 0.128; 6: 9.61; З/пМех 10: 1.23; З/пМех 14: 0; З/пМех 15: 0; З/пМех 16: 0; З/пМех 17: 0 | [5 empty] | Погрузочные работы при автомобильных перевозках: изделий металлических (армокаркасы, заготовки трубные и др.)
|  | Объем=64/1000*2 | [25 empty] | Объем=64/1000*2
| Погрузо-разгрузочные работы | [23 empty] | Погрузо-разгрузочные работы
628 | ТССЦпг01-01-02-014 | Разгрузочные работы при автомобильных перевозках: изделий металлических (армокаркасы, заготовки трубные и др.) |  | 4: 1 т груза; 5: 0.128; 6: 9.61; З/пМех 10: 1.23; З/пМех 14: 0; З/пМех 15: 0; З/пМех 16: 0; З/пМех 17: 0 | [5 empty] | Разгрузочные работы при автомобильных перевозках: изделий металлических (армокаркасы, заготовки трубные и др.)
|  | Объем=64/1000*2 | [25 empty] | Объем=64/1000*2
| Погрузо-разгрузочные работы | [23 empty] | Погрузо-разгрузочные работы
629 | ТССЦпг03-21-01-002 | Перевозка грузов автомобилями-самосвалами грузоподъемностью 10 т, работающих вне карьера, на расстояние: до 2 км I класс груза |  | 1 т груза | 0.128 | 3.91 |  | 3.91 |  | 0.5 |  | 0.5 |  | 0 | 0 | 0 | 0 | [5 empty] | Перевозка грузов автомобилями-самосвалами грузоподъемностью 10 т, работающих вне карьера, на расстояние: до 2 км I класс груза
|  | Объем=64/1000*2 | [25 empty] | Объем=64/1000*2
| Перевозка грузов (грунт, мусор и подобное) | [23 empty] | Перевозка грузов (грунт, мусор и подобное)
24. Т/п цирк.воды из 106/2 8317/2 | [21 empty] | 24. Т/п цирк.воды из 106/2 8317/2
630 | ТЕРм11-02-012-02 | Демонтаж. Сужающие устройства расходомеров, диафрагма: камерная, диаметр условного прохода до 200 мм /150мм./ |  | 1 шт. | 1 | 15.22 | 14.69 | 0.53 |  | 15.22 | 14.69 | 0.53 |  | 1.236 | 1.24 | 0 | 0 | [5 empty] | Демонтаж. Сужающие устройства расходомеров, диафрагма: камерная, диаметр условного прохода до 200 мм /150мм./
| Приказ от 08.08.2022 № 648/пр п.145 табл.3 | Демонтаж оборудования, пригодного для дальнейшего использования, со снятием с места установки, необходимой (частичной) разборкой без надобности хранения (перемещается на другое место установки и др.) ОЗП=0,6; ЭМ=0,6 к расх.; ЗПМ=0,6; МАТ=0 к расх.; ТЗ=0,6; ТЗМ=0,6 | [21 empty] | Демонтаж оборудования, пригодного для дальнейшего использования, со снятием с места установки, необходимой (частичной) разборкой без надобности хранения (перемещается на другое место установки и др.) ОЗП=0,6; ЭМ=0,6 к расх.; ЗПМ=0,6; МАТ=0 к расх.; ТЗ=0,6; ТЗМ=0,6
| Приборы, средства автоматизации и вычислительной техники | [23 empty] | Приборы, средства автоматизации и вычислительной техники
|  |  | Накладные расходы 90% ФОТ (от 16,89) | З/пМех 10: 15.2
|  |  | Сметная прибыль 46% ФОТ (от 16,89) | З/пМех 10: 7.77
631 | ТЕРм11-02-012-02 | Сужающие устройства расходомеров, диафрагма: камерная, диаметр условного прохода до 200 мм /150мм./ |  | 1 шт. | 1 | 25.86 | 24.49 | 0.88 |  | 25.86 | 24.49 | 0.88 |  | 2.06 | 2.06 | 0 | 0 | [5 empty] | Сужающие устройства расходомеров, диафрагма: камерная, диаметр условного прохода до 200 мм /150мм./
|  | 25,86 = 169,34 - 2 x 14,44 - 4 x 28,65 | [23 empty] | 25,86 = 169,34 - 2 x 14,44 - 4 x 28,65
| Приборы, средства автоматизации и вычислительной техники | [23 empty] | Приборы, средства автоматизации и вычислительной техники
|  |  | Накладные расходы 90% ФОТ (от 28,16) | З/пМех 10: 25.34
|  |  | Сметная прибыль 46% ФОТ (от 28,16) | З/пМех 10: 12.95
Уд | 101-2067 | Болты с гайками и шайбами оцинкованные, диаметр: 30 мм |  | 4: кг; 5: 2 2; 6: 14.44; З/пМех 10: 28.88 | [9 empty] | Болты с гайками и шайбами оцинкованные, диаметр: 30 мм
Уд | 509-2160 | Прокладки паронитовые |  | 4: кг; 5: 4 4; 6: 28.65; З/пМех 10: 114.6 | [9 empty] | Прокладки паронитовые
632 | ТССЦпг01-01-01-014 | Погрузочные работы при автомобильных перевозках: изделий металлических (армокаркасы, заготовки трубные и др.) |  | 4: 1 т груза; 5: 0.076; 6: 9.61; З/пМех 10: 0.73; З/пМех 14: 0; З/пМех 15: 0; З/пМех 16: 0; З/пМех 17: 0 | [5 empty] | Погрузочные работы при автомобильных перевозках: изделий металлических (армокаркасы, заготовки трубные и др.)
|  | Объем=38/1000*2 | [25 empty] | Объем=38/1000*2
| Погрузо-разгрузочные работы | [23 empty] | Погрузо-разгрузочные работы
633 | ТССЦпг01-01-02-014 | Разгрузочные работы при автомобильных перевозках: изделий металлических (армокаркасы, заготовки трубные и др.) |  | 4: 1 т груза; 5: 0.076; 6: 9.61; З/пМех 10: 0.73; З/пМех 14: 0; З/пМех 15: 0; З/пМех 16: 0; З/пМех 17: 0 | [5 empty] | Разгрузочные работы при автомобильных перевозках: изделий металлических (армокаркасы, заготовки трубные и др.)
|  | Объем=38/1000*2 | [25 empty] | Объем=38/1000*2
| Погрузо-разгрузочные работы | [23 empty] | Погрузо-разгрузочные работы
634 | ТССЦпг03-21-01-002 | Перевозка грузов автомобилями-самосвалами грузоподъемностью 10 т, работающих вне карьера, на расстояние: до 2 км I класс груза |  | 1 т груза | 0.076 | 3.91 |  | 3.91 |  | 0.3 |  | 0.3 |  | 0 | 0 | 0 | 0 | [5 empty] | Перевозка грузов автомобилями-самосвалами грузоподъемностью 10 т, работающих вне карьера, на расстояние: до 2 км I класс груза
|  | Объем=38/1000*2 | [25 empty] | Объем=38/1000*2
| Перевозка грузов (грунт, мусор и подобное) | [23 empty] | Перевозка грузов (грунт, мусор и подобное)
25. Т/п цирк.воды из 106/3 8317/3 | [21 empty] | 25. Т/п цирк.воды из 106/3 8317/3
635 | ТЕРм11-02-012-02 | Демонтаж. Сужающие устройства расходомеров, диафрагма: камерная, диаметр условного прохода до 200 мм /150мм./ |  | 1 шт. | 1 | 15.22 | 14.69 | 0.53 |  | 15.22 | 14.69 | 0.53 |  | 1.236 | 1.24 | 0 | 0 | [5 empty] | Демонтаж. Сужающие устройства расходомеров, диафрагма: камерная, диаметр условного прохода до 200 мм /150мм./
| Приказ от 08.08.2022 № 648/пр п.145 табл.3 | Демонтаж оборудования, пригодного для дальнейшего использования, со снятием с места установки, необходимой (частичной) разборкой без надобности хранения (перемещается на другое место установки и др.) ОЗП=0,6; ЭМ=0,6 к расх.; ЗПМ=0,6; МАТ=0 к расх.; ТЗ=0,6; ТЗМ=0,6 | [21 empty] | Демонтаж оборудования, пригодного для дальнейшего использования, со снятием с места установки, необходимой (частичной) разборкой без надобности хранения (перемещается на другое место установки и др.) ОЗП=0,6; ЭМ=0,6 к расх.; ЗПМ=0,6; МАТ=0 к расх.; ТЗ=0,6; ТЗМ=0,6
| Приборы, средства автоматизации и вычислительной техники | [23 empty] | Приборы, средства автоматизации и вычислительной техники
|  |  | Накладные расходы 90% ФОТ (от 16,89) | З/пМех 10: 15.2
|  |  | Сметная прибыль 46% ФОТ (от 16,89) | З/пМех 10: 7.77
636 | ТЕРм11-02-012-02 | Сужающие устройства расходомеров, диафрагма: камерная, диаметр условного прохода до 200 мм /150мм./ |  | 1 шт. | 1 | 25.86 | 24.49 | 0.88 |  | 25.86 | 24.49 | 0.88 |  | 2.06 | 2.06 | 0 | 0 | [5 empty] | Сужающие устройства расходомеров, диафрагма: камерная, диаметр условного прохода до 200 мм /150мм./
|  | 25,86 = 169,34 - 2 x 14,44 - 4 x 28,65 | [23 empty] | 25,86 = 169,34 - 2 x 14,44 - 4 x 28,65
| Приборы, средства автоматизации и вычислительной техники | [23 empty] | Приборы, средства автоматизации и вычислительной техники
|  |  | Накладные расходы 90% ФОТ (от 28,16) | З/пМех 10: 25.34
|  |  | Сметная прибыль 46% ФОТ (от 28,16) | З/пМех 10: 12.95
Уд | 101-2067 | Болты с гайками и шайбами оцинкованные, диаметр: 30 мм |  | 4: кг; 5: 2 2; 6: 14.44; З/пМех 10: 28.88 | [9 empty] | Болты с гайками и шайбами оцинкованные, диаметр: 30 мм
Уд | 509-2160 | Прокладки паронитовые |  | 4: кг; 5: 4 4; 6: 28.65; З/пМех 10: 114.6 | [9 empty] | Прокладки паронитовые
637 | ТССЦпг01-01-01-014 | Погрузочные работы при автомобильных перевозках: изделий металлических (армокаркасы, заготовки трубные и др.) |  | 4: 1 т груза; 5: 0.076; 6: 9.61; З/пМех 10: 0.73; З/пМех 14: 0; З/пМех 15: 0; З/пМех 16: 0; З/пМех 17: 0 | [5 empty] | Погрузочные работы при автомобильных перевозках: изделий металлических (армокаркасы, заготовки трубные и др.)
|  | Объем=38/1000*2 | [25 empty] | Объем=38/1000*2
| Погрузо-разгрузочные работы | [23 empty] | Погрузо-разгрузочные работы
638 | ТССЦпг01-01-02-014 | Разгрузочные работы при автомобильных перевозках: изделий металлических (армокаркасы, заготовки трубные и др.) |  | 4: 1 т груза; 5: 0.076; 6: 9.61; З/пМех 10: 0.73; З/пМех 14: 0; З/пМех 15: 0; З/пМех 16: 0; З/пМех 17: 0 | [5 empty] | Разгрузочные работы при автомобильных перевозках: изделий металлических (армокаркасы, заготовки трубные и др.)
|  | Объем=38/1000*2 | [25 empty] | Объем=38/1000*2
| Погрузо-разгрузочные работы | [23 empty] | Погрузо-разгрузочные работы
639 | ТССЦпг03-21-01-002 | Перевозка грузов автомобилями-самосвалами грузоподъемностью 10 т, работающих вне карьера, на расстояние: до 2 км I класс груза |  | 1 т груза | 0.076 | 3.91 |  | 3.91 |  | 0.3 |  | 0.3 |  | 0 | 0 | 0 | 0 | [5 empty] | Перевозка грузов автомобилями-самосвалами грузоподъемностью 10 т, работающих вне карьера, на расстояние: до 2 км I класс груза
|  | Объем=38/1000*2 | [25 empty] | Объем=38/1000*2
| Перевозка грузов (грунт, мусор и подобное) | [23 empty] | Перевозка грузов (грунт, мусор и подобное)
Итого прямые затраты по разделу в базисных ценах |  |  |  | З/пМех 10: 2268.68; Осн.З/п 11: 1959.36; Эк.Маш 12: 137.59; З/пМех 13: 6.83; З/пМех 15: 171.61; З/пМех 17: 0.42 | [11 empty] | Итого прямые затраты по разделу в базисных ценах
Итого прямые затраты по разделу с учетом коэффициентов к итогам |  |  |  | З/пМех 10: 2583.22; Осн.З/п 11: 2253.26; Эк.Маш 12: 158.23; З/пМех 13: 7.85; З/пМех 15: 197.35; З/пМех 17: 0.48 | [11 empty] | Итого прямые затраты по разделу с учетом коэффициентов к итогам
Накладные расходы |  |  |  | З/пМех 10: 2033.56 | [11 empty] | Накладные расходы
Сметная прибыль |  |  |  | З/пМех 10: 1037.25 | [11 empty] | Сметная прибыль
Итого по разделу 4 Снятие-установка диафрагм |  |  |  | З/пМех 10: 5654.03; З/пМех 15: 197.35; З/пМех 17: 0.48 | [11 empty] | Итого по разделу 4 Снятие-установка диафрагм
Раздел 5. Снятие-установка клапанов-отсекателей | [20 empty] | Раздел 5. Снятие-установка клапанов-отсекателей
ОТДЕЛЕНИЕ №2 | [21 empty] | ОТДЕЛЕНИЕ №2
2. Т/п углевод. 1-1 | [21 empty] | 2. Т/п углевод. 1-1
640 | ТЕРм12-12-001-12 | Демонтаж. Арматура фланцевая с ручным приводом или без привода водопроводная на условное давление до 4 МПа, диаметр условного прохода: 150 мм |  | 1 шт. | 1 | 124.45 | 42.97 | 81.48 | 10.09 | 124.45 | 42.97 | 81.48 | 10.09 | 3.534 | 3.53 | 0.618 | 0.62 | [5 empty] | Демонтаж. Арматура фланцевая с ручным приводом или без привода водопроводная на условное давление до 4 МПа, диаметр условного прохода: 150 мм
| Приказ от 08.08.2022 № 648/пр п.145 табл.3 | Демонтаж оборудования, пригодного для дальнейшего использования, со снятием с места установки, необходимой (частичной) разборкой без надобности хранения (перемещается на другое место установки и др.) ОЗП=0,6; ЭМ=0,6 к расх.; ЗПМ=0,6; МАТ=0 к расх.; ТЗ=0,6; ТЗМ=0,6 | [21 empty] | Демонтаж оборудования, пригодного для дальнейшего использования, со снятием с места установки, необходимой (частичной) разборкой без надобности хранения (перемещается на другое место установки и др.) ОЗП=0,6; ЭМ=0,6 к расх.; ЗПМ=0,6; МАТ=0 к расх.; ТЗ=0,6; ТЗМ=0,6
| Технологические трубопроводы | [23 empty] | Технологические трубопроводы
|  |  | Накладные расходы 90% ФОТ (от 61,02) | З/пМех 10: 54.92
|  |  | Сметная прибыль 46% ФОТ (от 61,02) | З/пМех 10: 28.07
641 | ТЕРм12-12-001-12 | Арматура фланцевая с ручным приводом или без привода водопроводная на условное давление до 4 МПа, диаметр условного прохода: 150 мм |  | 1 шт. | 1 | 208.85 | 71.62 | 135.8 | 16.82 | 208.85 | 71.62 | 135.8 | 16.82 | 5.89 | 5.89 | 1.03 | 1.03 | [5 empty] | Арматура фланцевая с ручным приводом или без привода водопроводная на условное давление до 4 МПа, диаметр условного прохода: 150 мм
|  | 208,85 = 230,59 - 0,23 x 21,24 - 1,1 x 15,32 | [23 empty] | 208,85 = 230,59 - 0,23 x 21,24 - 1,1 x 15,32
| Технологические трубопроводы | [23 empty] | Технологические трубопроводы
|  |  | Накладные расходы 90% ФОТ (от 101,70) | З/пМех 10: 91.53
|  |  | Сметная прибыль 46% ФОТ (от 101,70) | З/пМех 10: 46.78
Уд | 101-1703 | Прокладки резиновые (пластина техническая прессованная) |  | 4: кг; 5: 0,23 0,23; 6: 21.24; З/пМех 10: 4.89 | [9 empty] | Прокладки резиновые (пластина техническая прессованная)
Уд | 101-1977 | Болты с гайками и шайбами строительные |  | 4: кг; 5: 1,1 1,1; 6: 15.32; З/пМех 10: 16.85 | [9 empty] | Болты с гайками и шайбами строительные
642 | РН11-2-9-4 | Установка плоских заглушек из углеродистых сталей между фланцами на трубопроводах Ру=1,0 МПа (10 кгс/см2)...4,0 МПа (40 кгс/см2) диаметр трубопроводов 150 мм |  | заглушка | 2 | 10.54 | 10.15 |  |  | 21.08 | 20.3 |  |  | 1.08 | 2.16 | 0 | 0 | [5 empty] | Установка плоских заглушек из углеродистых сталей между фланцами на трубопроводах Ру=1,0 МПа (10 кгс/см2)...4,0 МПа (40 кгс/см2) диаметр трубопроводов 150 мм
|  | Перевод из цен 1984 в цены 2001 года (письмо Правительства Республики Башкортостан от 26.09.2003 № 499-1682) ОЗП=16,92; ЭМ=21,28; ЗПМ=16,92; МАТ=19,35 | [21 empty] | Перевод из цен 1984 в цены 2001 года (письмо Правительства Республики Башкортостан от 26.09.2003 № 499-1682) ОЗП=16,92; ЭМ=21,28; ЗПМ=16,92; МАТ=19,35
| Оборудование предприятий химической и нефтеперерабатывающей промышленности | [23 empty] | Оборудование предприятий химической и нефтеперерабатывающей промышленности
|  |  | Накладные расходы 90% ФОТ (от 23,35) | З/пМех 10: 21.02
|  |  | Сметная прибыль 46% ФОТ (от 23,35) | З/пМех 10: 10.74
643 | ТССЦпг01-01-01-014 | Погрузочные работы при автомобильных перевозках: изделий металлических (армокаркасы, заготовки трубные и др.) |  | 4: 1 т груза; 5: 0.142; 6: 9.61; З/пМех 10: 1.36; З/пМех 14: 0; З/пМех 15: 0; З/пМех 16: 0; З/пМех 17: 0 | [5 empty] | Погрузочные работы при автомобильных перевозках: изделий металлических (армокаркасы, заготовки трубные и др.)
|  | Объем=71/1000*2 | [25 empty] | Объем=71/1000*2
| Погрузо-разгрузочные работы | [23 empty] | Погрузо-разгрузочные работы
644 | ТССЦпг01-01-02-014 | Разгрузочные работы при автомобильных перевозках: изделий металлических (армокаркасы, заготовки трубные и др.) |  | 4: 1 т груза; 5: 0.142; 6: 9.61; З/пМех 10: 1.36; З/пМех 14: 0; З/пМех 15: 0; З/пМех 16: 0; З/пМех 17: 0 | [5 empty] | Разгрузочные работы при автомобильных перевозках: изделий металлических (армокаркасы, заготовки трубные и др.)
|  | Объем=71/1000*2 | [25 empty] | Объем=71/1000*2
| Погрузо-разгрузочные работы | [23 empty] | Погрузо-разгрузочные работы
645 | ТССЦпг03-21-01-002 | Перевозка грузов автомобилями-самосвалами грузоподъемностью 10 т, работающих вне карьера, на расстояние: до 2 км I класс груза |  | 1 т груза | 0.142 | 3.91 |  | 3.91 |  | 0.56 |  | 0.56 |  | 0 | 0 | 0 | 0 | [5 empty] | Перевозка грузов автомобилями-самосвалами грузоподъемностью 10 т, работающих вне карьера, на расстояние: до 2 км I класс груза
|  | Объем=71/1000*2 | [25 empty] | Объем=71/1000*2
| Перевозка грузов (грунт, мусор и подобное) | [23 empty] | Перевозка грузов (грунт, мусор и подобное)
Итого прямые затраты по разделу в базисных ценах |  |  |  | З/пМех 10: 357.66; Осн.З/п 11: 134.89; Эк.Маш 12: 217.84; З/пМех 13: 26.91; З/пМех 15: 11.58; З/пМех 17: 1.65 | [11 empty] | Итого прямые затраты по разделу в базисных ценах
Итого прямые затраты по разделу с учетом коэффициентов к итогам |  |  |  | З/пМех 10: 410.57; Осн.З/п 11: 155.13; Эк.Маш 12: 250.51; З/пМех 13: 30.95; З/пМех 15: 13.31; З/пМех 17: 1.9 | [11 empty] | Итого прямые затраты по разделу с учетом коэффициентов к итогам
Накладные расходы |  |  |  | З/пМех 10: 167.48 | [11 empty] | Накладные расходы
Сметная прибыль |  |  |  | З/пМех 10: 85.6 | [11 empty] | Сметная прибыль
Итого по разделу 5 Снятие-установка клапанов-отсекателей |  |  |  | З/пМех 10: 663.65; З/пМех 15: 13.31; З/пМех 17: 1.9 | [11 empty] | Итого по разделу 5 Снятие-установка клапанов-отсекателей
Итого прямые затраты по смете в базисных ценах |  |  |  | З/пМех 10: 65054.46; Осн.З/п 11: 53233.47; Эк.Маш 12: 10355; З/пМех 13: 1023.9; З/пМех 15: 4833.44; З/пМех 17: 59.01 | [12 empty] | Итого прямые затраты по смете в базисных ценах
Итого прямые затраты по смете с учетом коэффициентов к итогам |  |  |  | З/пМех 10: 74592.74; Осн.З/п 11: 61218.49; Эк.Маш 12: 11908.26; З/пМех 13: 1177.49; З/пМех 15: 5558.47; З/пМех 17: 67.86 | [12 empty] | Итого прямые затраты по смете с учетом коэффициентов к итогам
Накладные расходы |  |  |  | З/пМех 10: 56168.57 | [12 empty] | Накладные расходы
Сметная прибыль |  |  |  | З/пМех 10: 28717 | [12 empty] | Сметная прибыль
ВСЕГО по смете |  |  |  | З/пМех 10: 159478.31; З/пМех 15: 5558.47; З/пМех 17: 67.86 | [12 empty] | ВСЕГО по смете
Составил: ____________________________ Чибдаева Н.Л.
[должность, подпись (инициалы, фамилия)]
Проверил: ____________________________ Степанова Г.Ф.
[должность, подпись (инициалы, фамилия)]

## 44-9-24 ОКР-2024. Ремонт те (2
РАСЧЕТ ПОТРЕБНОСТИ В МАТЕРИАЛАХ к см. 44-9-24
| Стройка | АО СНХЗ |  |  |  | АО СНХЗ
Объект
| Смета № 44-9-24 | 44-9-24 ОКР-2024. Ремонт технологического оборудования и трубопроводов |  |  |  |  | 44-9-24 ОКР-2024. Ремонт технологического оборудования и трубопроводов
№ п/п | Код ресурса | Наименование ресурса | Ед. изм. | Кол.
1 | 2 | 3 | 4 | 5
Ресурсы подрядчика | [7 empty] | Ресурсы подрядчика
Трудозатраты | [8 empty] | Трудозатраты
1 | 1 | Затраты труда рабочих | чел.-ч | 1206.46 | 1
2 | 1-2-0 | Затраты труда рабочих (средний разряд работы 2,0) | чел.-ч | 3.77 | 1
3 | 1-3-0 | Затраты труда рабочих (средний разряд работы 3,0) | чел.-ч | 11.07 | 1
4 | 1-3-3 | Затраты труда рабочих (средний разряд работы 3,3) | чел.-ч | 36.16 | 1
5 | 1-3-5 | Затраты труда рабочих (средний разряд работы 3,5) | чел.-ч | 3040.4 | 1
6 | 1-3-6 | Затраты труда рабочих (средний разряд работы 3,6) | чел.-ч | 33.44 | 1
7 | 1-3-8 | Затраты труда рабочих (средний разряд работы 3,8) | чел.-ч | 163.02 | 1
8 | 1-4-0 | Затраты труда рабочих (средний разряд работы 4,0) | чел.-ч | 339.12 | 1
9 | 2 | Затраты труда машинистов | чел.-ч | 59.01 | 1
Машины и механизмы | [8 empty] | Машины и механизмы
10 | 021102 | Краны на автомобильном ходу при работе на монтаже технологического оборудования 10 т | маш.час | 57.96 | 1
11 | 021201 | Краны на гусеничном ходу при работе на монтаже технологического оборудования до 16 т | маш.час | 0.67 | 1
12 | 021401 | Краны на пневмоколесном ходу при работе на монтаже технологического оборудования 16 т | маш.час | 0.38 | 1
13 | 030404 | Лебедки электрические тяговым усилием до 31,39 кН (3,2 т) | маш.час | 248.65 | 1
14 | 040502 | Установки для сварки: ручной дуговой (постоянного тока) | маш.час | 9.47 | 1
15 | 040504 | Аппарат для газовой сварки и резки | маш.час | 1.2 | 1
16 | 330301 | Машины шлифовальные: электрические | маш.час | 9.25 | 1
17 | 400001 | Автомобили бортовые, грузоподъемность до 5 т | маш.час | 5.3 | 1
Материалы | [8 empty] | Материалы
18 | 101-0324 | Кислород технический: газообразный | м3 | 2.8 | 1
19 | 101-1518 | Электроды диаметром: 4 мм Э50А | т | 0.007 | 1
20 | 101-2278 | Пропан-бутан, смесь техническая | кг | 0.48 | 1
21 | 411-0041 | Электроэнергия | кВт-ч | 9.5 | 1
22 | 999-0005 | Масса | т | 26.35 | 1
23 | 999-9950 | Вспомогательные ненормируемые ресурсы (2% от Оплаты труда рабочих) | руб | 788.6028 | 1
Перевозка | [8 empty] | Перевозка
24 | ТССЦпг03-21-01-002 | Перевозка грузов автомобилями-самосвалами грузоподъемностью 10 т, работающих вне карьера, на расстояние: до 2 км I класс груза | 1 т груза | 12.312 | 1
Погрузка/разгрузка | [8 empty] | Погрузка/разгрузка
25 | ТССЦпг01-01-01-014 | Погрузочные работы при автомобильных перевозках: изделий металлических (армокаркасы, заготовки трубные и др.) | 1 т груза | 12.312 | 1
26 | ТССЦпг01-01-02-014 | Разгрузочные работы при автомобильных перевозках: изделий металлических (армокаркасы, заготовки трубные и др.) | 1 т груза | 12.312 | 1
Составил:__________________________________Чибдаева Н.Л.
[должность, подпись (инициалы, фамилия)]
Проверил:__________________________________Степанова Г.Ф.
[должность, подпись (инициалы, фамилия)]