## ЛСР 17 граф
СОГЛАСОВАНО: | [11 empty] | УТВЕРЖДАЮ:
_________________ | [11 empty] | _________________
" _____ " ________________ 2021 г. | [11 empty] | "____" ______________2021 г.
АО "СНХЗ"
(наименование стройки)
ЛОКАЛЬНЫЙ СМЕТНЫЙ РАСЧЕТ № 19-16-22
(локальная смета)
Ремонт мужской бытовки №1 в отд. И-1
Цех сырья №1
Основание: Дефектная ведомость № 276
|  |  | Сметная стоимость _______________________________________________________________________________________________ | [5 empty] | ___________________________14,544 |  | тыс. руб.
|  |  | строительных работ _______________________________________________________________________________________________ | [5 empty] | _______________________________________________________________________________________________14,455 |  | тыс. руб.
|  |  | монтажных работ _______________________________________________________________________________________________ | [5 empty] | _______________________________________________________________________________________________0,089 |  | тыс. руб.
|  |  | Средства на оплату труда _______________________________________________________________________________________________ | [5 empty] | ___________________________1,692 |  | тыс. руб.
|  |  | Сметная трудоемкость _______________________________________________________________________________________________ | [5 empty] | _______________________________________________________________________________________________148,94 |  | чел.час
Составлен 02.02.2023г.
№ пп | Обосно- вание | Наименование | Ед. изм. | Кол. | Стоимость единицы, руб. |  |  |  | Общая стоимость, руб. |  |  |  | Т/з осн. раб.на ед. | Т/з осн. раб. Всего | Т/з мех. на ед. | Т/з мех. Всего
[5 empty] | Всего | В том числе |  |  | Всего | В том числе
[6 empty] | Осн.З/п | Эк.Маш | З/пМех |  | Осн.З/п | Эк.Маш | З/пМех
1 | 2 | 3 | 4 | 5 | 6 | 7 | 8 | 9 | 10 | 11 | 12 | 13 | 14 | 15 | 16 | 17
Раздел 1. Ремонт мужской бытовки №1 в отд. И-1
Замена окон
1 | ТЕР46-04-012-01 Приказ Минстроя России от 12.11.14 №703/пр | Разборка деревянных заполнений проемов: оконных с подоконными досками Работы по реконструкции зданий и сооружений: разборка отдельных конструктивных элементов здания (сооружения), а также зданий (сооружений) в целом: НР (103,45 руб.): 91% от ФОТ (113,68 руб.) СП (50,02 руб.): 44%=52%*0,85 от ФОТ (113,68 руб.) | 100 м2 | 0,0481 (1,3*1,85*2) / 100 | 2173.73 | 1928.76 | 244.97 | 126.39 | 104.55 | 92.77 | 11.78 | 6.08 | 188.54 | 9.07 | 7.74 | 0.37
2 | ТЕР10-01-034-06 Приказ Минстроя России от 12.11.14 №703/пр | Установка в жилых и общественных зданиях оконных блоков из ПВХ профилей: поворотных (откидных, поворотно-откидных) с площадью проема более 2 м2 двухстворчатых (Приказ от 04.09.2019 № 519/пр п.6.7.1 При ремонтно-строительных работах и работах по реконструкции объектов капитального строительства (аналогичных технологическим процессам в новом строительстве, в том числе по возведению новых конструктивных элементов) ОЗП=1,15; ЭМ=1,25 к расх.; ЗПМ=1,25; ТЗ=1,15; ТЗМ=1,25) Деревянные конструкции: НР (111,43 руб.): 108% от ФОТ (103,18 руб.) СП (48,49 руб.): 47%=55%*0.85 от ФОТ (103,18 руб.) | 100 м2 проемов | 0,0481 (1,3*1,85*2) / 100 | 11556.73 | 1851.74 | 486.85 | 13.48 | 555.88 | 89.07 | 23.42 | 0.65 | 167.578 | 8.06 | 0.825 | 0.04
Н | 1. 203-9096 | Блоки оконные пластиковые | м2 | 100 4,81
3 | ТССЦ-203-0992 Приказ Минстроя России от 01.06.16 №380/пр | Блок оконный пластиковый: двустворчатый, с глухой и поворотно-откидной створкой, однокамерным стеклопакетом (24 мм), площадью до 2,5 м2 Материалы | м2 | 4,81 1,3*1,85*2 | 1197.67 |  |  |  | 5760.79
4 | ТЕР10-01-035-01 Приказ Минстроя России от 12.11.14 №703/пр | Установка подоконных досок из ПВХ: в каменных стенах толщиной до 0,51 м /0,34 м/ (Приказ от 04.09.2019 № 519/пр п.6.7.1 При ремонтно-строительных работах и работах по реконструкции объектов капитального строительства (аналогичных технологическим процессам в новом строительстве, в том числе по возведению новых конструктивных элементов) ОЗП=1,15; ЭМ=1,25 к расх.; ЗПМ=1,25; ТЗ=1,15; ТЗМ=1,25) Деревянные конструкции: НР (8,5 руб.): 108% от ФОТ (7,87 руб.) СП (3,7 руб.): 47%=55%*0.85 от ФОТ (7,87 руб.) | 100 п.м | 0,026 (1,3*2) / 100 | 4607.59 | 262.69 | 18.04 | 0.81 | 119.8 | 6.83 | 0.47 | 0.02 | 24.3685 | 0.63 | 0.05
Н | 1. 101-9138 | Доски подоконные ПВХ | м | 0
5 | ТССЦ-101-2907 Приказ Минстроя России от 01.06.16 №380/пр | Доски подоконные ПВХ, шириной: 350 мм /прим. 340 мм/ Материалы | м | 2,6 1,3*2 | 206.7 |  |  |  | 537.42
6 | ТЕР12-01-010-01 Приказ Минстроя России от 12.11.14 №703/пр | Устройство мелких покрытий (брандмауэры, парапеты, свесы и т.п.) из листовой оцинкованной стали 1 432,53 = 11 853,41 - 0,782 x 13 325,93 (Приказ от 04.09.2019 № 519/пр п.6.7.1 При ремонтно-строительных работах и работах по реконструкции объектов капитального строительства (аналогичных технологическим процессам в новом строительстве, в том числе по возведению новых конструктивных элементов) ОЗП=1,15; ЭМ=1,25 к расх.; ЗПМ=1,25; ТЗ=1,15; ТЗМ=1,25) Кровли: НР (6,86 руб.): 109% от ФОТ (6,29 руб.) СП (3,02 руб.): 48%=57%*0.85 от ФОТ (6,29 руб.) | 100 м2 покрытия | 0,0039 (1,3*0,15*2) / 100 | 1623.82 | 1397.77 | 44.85 | 4.09 | 6.33 | 5.45 | 0.17 | 0.02 | 129.6625 | 0.51 | 0.25
Уд | 1. 101-1875 | Сталь листовая оцинкованная толщиной листа: 0,7 мм | т | 0,782 0,003 | 13325.93 |  |  |  | 39.98
7 | ТССЦ-101-3741 Приказ Минстроя России от 01.06.16 №380/пр | Сталь листовая оцинкованная толщиной листа: 0,55 мм Материалы | т | 0,001684 1,3*0,15*2*0,55*7,85/1000 | 16048.31 |  |  |  | 27.03
Замена дверей
8 | ТЕР46-04-012-03 Приказ Минстроя России от 12.11.14 №703/пр | Разборка деревянных заполнений проемов: дверных и воротных Работы по реконструкции зданий и сооружений: разборка отдельных конструктивных элементов здания (сооружения), а также зданий (сооружений) в целом: НР (22,4 руб.): 91% от ФОТ (24,62 руб.) СП (10,83 руб.): 44%=52%*0,85 от ФОТ (24,62 руб.) | 100 м2 | 0,018 (0,9*2) / 100 | 1307.97 | 1063 | 244.97 | 126.39 | 23.54 | 19.13 | 4.41 | 2.28 | 103.91 | 1.87 | 7.74 | 0.14
9 | ТЕР10-01-039-01 Приказ Минстроя России от 01.06.16 №375/пр | Установка блоков в наружных и внутренних дверных проемах: в каменных стенах, площадь проема до 3 м2 (Приказ от 04.09.2019 № 519/пр п.6.7.1 При ремонтно-строительных работах и работах по реконструкции объектов капитального строительства (аналогичных технологическим процессам в новом строительстве, в том числе по возведению новых конструктивных элементов) ОЗП=1,15; ЭМ=1,25 к расх.; ЗПМ=1,25; ТЗ=1,15; ТЗМ=1,25) Деревянные конструкции: НР (31,15 руб.): 108% от ФОТ (28,84 руб.) СП (13,55 руб.): 47%=55%*0.85 от ФОТ (28,84 руб.) | 100 м2 проемов | 0,018 (0,9*2) / 100 | 5454.52 | 1195.36 | 2019.14 | 197.8 | 98.18 | 21.52 | 36.34 | 3.56 | 102.9595 | 1.85 | 12.1125 | 0.22
Н | 1. 101-9411 | Скобяные изделия | компл. | 0
Н | 2. 203-9057 | Блоки дверные | м2 | 100 1,8
10 | ТССЦ-203-0199 Приказ Минстроя России от 01.06.16 №380/пр | Блоки дверные однопольные с полотном: глухим ДГ 21-9, площадь 1,80 м2; ДГ 21-10, площадь 2,01 м2 Материалы | м2 | 1,8 0,9*2 | 314.73 |  |  |  | 566.51
Ремонт внутренних откосов
11 | ТЕРр61-7-1 Приказ Минстроя России от 12.11.14 №703/пр | Ремонт штукатурки откосов внутри здания по камню и бетону цементно-известковым раствором: прямолинейных 4 382,08 = 6 342,06 - 4,4 x 445,45 Штукатурные работы (ремонтно-строительные): НР (177,72 руб.): 89% от ФОТ (199,68 руб.) СП (87,86 руб.): 44% от ФОТ (199,68 руб.) | 100 м2 отремонтированной поверхности | 0,0398 3,98 / 100 | 4382.08 | 4343.9 | 36.71 | 18.94 | 174.41 | 172.89 | 1.46 | 0.75 | 383.06 | 15.25 | 1.16 | 0.05
Уд | 1. 402-0083 | Раствор готовый отделочный тяжелый, цементно-известковый 1:1:6 | м3 | 4,4 0,1751 | 445.45 |  |  |  | 78
Н | 2. 509-9900 | Строительный мусор | т | 8,1 0,3224
12 | ТЕРр69-12-5 Приказ Минстроя России от 12.11.14 №703/пр | Приготовление растворов вручную: цементно-известковых легких Изготовление в построечных условиях материалов, полуфабрикатов, металлических и трубопроводных заготовок: НР (3,69 руб.): 73% от ФОТ (5,06 руб.) СП (1,72 руб.): 34% от ФОТ (5,06 руб.) | 1 м3 раствора | 0.1751 | 25.14 | 25.14 |  |  | 4.4 | 4.4 |  |  | 2.55 | 0.45
13 | ТССЦ-402-0445 Приказ Минстроя России от 01.06.16 №380/пр | Смесь сухая штукатурная /расход 1800 кг на 1м3/ Материалы | т | 0,31518 1800*0,1751/1000 | 1206.61 |  |  |  | 380.3
14 | ТЕР15-02-019-05 Приказ Минстроя России от 12.11.14 №703/пр | Сплошное выравнивание внутренних поверхностей (однослойное оштукатуривание)из сухих растворных смесей толщиной до 10 мм: оконных и дверных откосов плоских 1 181,62 = 5 278,36 - 1,718 x 2 384,60 (Приказ от 04.09.2019 № 519/пр п.6.7.1 При ремонтно-строительных работах и работах по реконструкции объектов капитального строительства (аналогичных технологическим процессам в новом строительстве, в том числе по возведению новых конструктивных элементов) ОЗП=1,15; ЭМ=1,25 к расх.; ЗПМ=1,25; ТЗ=1,15; ТЗМ=1,25) Отделочные работы: НР (60,54 руб.): 100% от ФОТ (60,54 руб.) СП (25,43 руб.): 42%=49%*0.85 от ФОТ (60,54 руб.) | 100 м2 оштукатуриваемой поверхности | 0,0398 3,98 / 100 | 1365.37 | 1270.57 | 90.09 | 52.08 | 54.35 | 50.57 | 3.59 | 2.07 | 105.616 | 4.2 | 4.1625 | 0.17
Н | 1. 101-9732 | Грунтовка | т | 0
Уд | 2. 402-0070 | Смесь сухая: для заделки швов (фуга) АТЛАС растворная для ручной работы | т | 1,718 0,0684 | 2384.6 |  |  |  | 163.11
15 | ТССЦ-402-0070 Приказ Минстроя России от 01.06.16 №380/пр | Смесь сухая Материалы | т | 0.0684 | 2384.6 |  |  |  | 163.11
16 | ТССЦ-101-6514 Приказ Минстроя России от 01.06.16 №380/пр | Грунтовка: сильнопоглощающих поверхностей "БИРСС Грунт Универсал" Материалы | т | 0,000716 0,0398*0,018 | 8613.86 |  |  |  | 6.17
17 | ТЕР15-04-025-10 Приказ Минстроя России от 12.11.14 №703/пр | Улучшенная окраска масляными составами по сборным конструкциям: стен, подготовленных под окраску /откосов/ 945,95 = 1 209,91 - 0,01837 x 14 369,00 (Приказ от 04.09.2019 № 519/пр п.6.7.1 При ремонтно-строительных работах и работах по реконструкции объектов капитального строительства (аналогичных технологическим процессам в новом строительстве, в том числе по возведению новых конструктивных элементов) ОЗП=1,15; ЭМ=1,25 к расх.; ЗПМ=1,25; ТЗ=1,15; ТЗМ=1,25) Отделочные работы: НР (20,6 руб.): 100% от ФОТ (20,6 руб.) СП (8,65 руб.): 42%=49%*0.85 от ФОТ (20,6 руб.) | 100 м2 окрашиваемой поверхности | 0,0398 3,98 / 100 | 1005.58 | 449.8 | 4.79 | 0.2 | 40.02 | 17.9 | 0.19 | 0.01 | 39.215 | 1.56 | 0.0125
Уд | 1. 101-0456 | Краски цветные, готовые к применению для внутренних работ МА-25: розово-бежевая, светло-бежевая, светло-серая | т | 0,01837 0,0007 | 14369 |  |  |  | 10.06
18 | ТССЦ-113-8028 Приказ Минстроя России от 01.06.16 №380/пр | Эмаль ПФ-115 белая Материалы | кг | 0,7 0,0007*1000 | 13.3 |  |  |  | 9.31
Ремонт наружных откосов
19 | ТЕРр61-20-1 Приказ Минстроя России от 12.11.14 №703/пр | Ремонт штукатурки наружных прямолинейных откосов по камню и бетону цементно-известковым раствором: с земли и лесов 3 800,60 = 5 760,58 - 4,4 x 445,45 Штукатурные работы (ремонтно-строительные): НР (73,44 руб.): 89% от ФОТ (82,52 руб.) СП (36,31 руб.): 44% от ФОТ (82,52 руб.) | 100 м2 отремонтированной поверхности | 0,0189 1,89 / 100 | 3800.6 | 3796.72 | 2.41 |  | 71.84 | 71.76 | 0.05 |  | 323.4 | 6.11
Уд | 1. 402-0083 | Раствор готовый отделочный тяжелый, цементно-известковый 1:1:6 | м3 | 4,4 0,0832 | 445.45 |  |  |  | 37.06
Н | 2. 509-9900 | Строительный мусор | т | 9,68 0,183
20 | ТЕРр69-12-5 Приказ Минстроя России от 12.11.14 №703/пр | Приготовление растворов вручную: цементно-известковых легких Изготовление в построечных условиях материалов, полуфабрикатов, металлических и трубопроводных заготовок: НР (1,75 руб.): 73% от ФОТ (2,4 руб.) СП (0,82 руб.): 34% от ФОТ (2,4 руб.) | 1 м3 раствора | 0.0832 | 25.14 | 25.14 |  |  | 2.09 | 2.09 |  |  | 2.55 | 0.21
21 | ТССЦ-402-0445 Приказ Минстроя России от 01.06.16 №380/пр | Смесь сухая штукатурная /расход 1800 кг на 1м3/ Материалы | т | 0,14976 1800*0,0832/1000 | 1206.61 |  |  |  | 180.7
22 | ТЕР15-02-019-05 Приказ Минстроя России от 12.11.14 №703/пр | Сплошное выравнивание внутренних поверхностей (однослойное оштукатуривание)из сухих растворных смесей толщиной до 10 мм: оконных и дверных откосов плоских 1 181,62 = 5 278,36 - 1,718 x 2 384,60 (Приказ от 04.09.2019 № 519/пр п.6.7.1 При ремонтно-строительных работах и работах по реконструкции объектов капитального строительства (аналогичных технологическим процессам в новом строительстве, в том числе по возведению новых конструктивных элементов) ОЗП=1,15; ЭМ=1,25 к расх.; ЗПМ=1,25; ТЗ=1,15; ТЗМ=1,25) Отделочные работы: НР (28,74 руб.): 100% от ФОТ (28,74 руб.) СП (12,07 руб.): 42%=49%*0.85 от ФОТ (28,74 руб.) | 100 м2 оштукатуриваемой поверхности | 0,0189 1,89 / 100 | 1365.37 | 1270.57 | 90.09 | 52.08 | 25.8 | 24.01 | 1.7 | 0.98 | 105.616 | 2 | 4.1625 | 0.08
Н | 1. 101-9732 | Грунтовка | т | 0
Уд | 2. 402-0070 | Смесь сухая: для заделки швов (фуга) АТЛАС растворная для ручной работы | т | 1,718 0,0325 | 2384.6 |  |  |  | 77.5
23 | ТССЦ-402-0070 Приказ Минстроя России от 01.06.16 №380/пр | Смесь сухая Материалы | т | 0.0325 | 2384.6 |  |  |  | 77.5
24 | ТССЦ-101-6514 Приказ Минстроя России от 01.06.16 №380/пр | Грунтовка: сильнопоглощающих поверхностей "БИРСС Грунт Универсал" Материалы | т | 0,00034 0,0189*0,018 | 8613.86 |  |  |  | 2.93
25 | ТЕР15-04-014-01 Приказ Минстроя России от 12.11.14 №703/пр | Окраска фасадов с лесов по подготовленной поверхности: перхлорвиниловая /прим. откосов/ 518,30 = 1 547,81 - 0,059 x 17 449,31 (Приказ от 04.09.2019 № 519/пр п.6.7.1 При ремонтно-строительных работах и работах по реконструкции объектов капитального строительства (аналогичных технологическим процессам в новом строительстве, в том числе по возведению новых конструктивных элементов) ОЗП=1,15; ЭМ=1,25 к расх.; ЗПМ=1,25; ТЗ=1,15; ТЗМ=1,25) Отделочные работы: НР (2,96 руб.): 100% от ФОТ (2,96 руб.) СП (1,24 руб.): 42%=49%*0.85 от ФОТ (2,96 руб.) | 100 м2 окрашиваемой поверхности | 0,0189 1,89 / 100 | 538.5 | 135.95 | 12.35 |  | 10.17 | 2.57 | 0.23 |  | 11.5805 | 0.22
Уд | 1. 101-0485 | Краска ХВ-161 перхлорвиниловая фасадная марок А, Б | т | 0,059 0,0011 | 17449.31 |  |  |  | 19.19
26 | ТССЦ-113-8028 Приказ Минстроя России от 01.06.16 №380/пр | Эмаль ПФ-115 белая Материалы | кг | 1,1 0,0011*1000 | 13.3 |  |  |  | 14.63
Замена электропроводки
27 | ТЕРр67-3-1 Приказ Минстроя России от 12.11.14 №703/пр | Демонтаж кабеля /прим./ Электромонтажные работы (ремонтно-строительные): НР (8,75 руб.): 91% от ФОТ (9,62 руб.) СП (4,62 руб.): 48% от ФОТ (9,62 руб.) | 100 м | 0,088 8,8 / 100 | 95.37 | 95.05 | 0.32 | 0.16 | 8.39 | 8.36 | 0.03 | 0.01 | 9.64 | 0.85 | 0.01
28 | ТЕРм08-02-390-01 Приказ Минстроя России от 12.11.14 №703/пр | Короба пластмассовые: шириной до 40 мм Электротехнические установки на других объектах: НР (19,25 руб.): 97% от ФОТ (19,85 руб.) СП (10,12 руб.): 51% от ФОТ (19,85 руб.) | 100 м | 0,088 8,8 / 100 | 276.11 | 195.97 | 22.99 | 0.16 | 24.3 | 17.25 | 2.02 | 0.01 | 16.29 | 1.43 | 0.01
29 | ТССЦ-509-1831 Приказ Минстроя России от 01.06.16 №380/пр | Кабель-канал (короб) "Электропласт": 25x16 мм Материалы | 100 м | 0,088 8,8 / 100 | 188.96 |  |  |  | 16.63
30 | ТЕРм08-02-399-01 Приказ Минстроя России от 12.11.14 №703/пр | Провод в коробах, сечением: до 6 мм2 Электротехнические установки на других объектах: НР (3,3 руб.): 97% от ФОТ (3,4 руб.) СП (1,73 руб.): 51% от ФОТ (3,4 руб.) | 100 м | 0,088 8,8 / 100 | 49.09 | 33.53 | 2.15 | 0.16 | 4.32 | 2.95 | 0.19 | 0.01 | 2.82 | 0.25 | 0.01
31 | ТССЦ-501-8482 Приказ Минстроя России от 01.06.16 №380/пр | Кабель силовой с медными жилами с поливинилхлоридной изоляцией и оболочкой, не распространяющий горение, с низким дымо- и газовыделением марки: ВВГнг-LS, с числом жил - 3 и сечением 1,5 мм2 Материалы | 1000 м | 0,0088 8,8 / 1000 | 6816.56 |  |  |  | 59.99
Потолок
32 | ТЕРр61-4-1 Приказ Минстроя России от 12.11.14 №703/пр | Ремонт штукатурки потолков по камню известковым раствором площадью отдельных мест: до 1 м2 толщиной слоя до 20 мм Штукатурные работы (ремонтно-строительные): НР (10,72 руб.): 89% от ФОТ (12,04 руб.) СП (5,3 руб.): 44% от ФОТ (12,04 руб.) | 100 м2 отремонтированной поверхности | 0,004 0,4 / 100 | 3613.85 | 2605.37 | 22.79 | 11.76 | 14.45 | 10.42 | 0.09 | 0.05 | 229.75 | 0.92 | 0.72
Н | 1. 509-9900 | Строительный мусор | т | 3,38 0,0135
33 | ТЕРр62-41-1 Приказ Минстроя России от 12.11.14 №703/пр | Очистка вручную поверхности потолка от перхлорвиниловых и масляных красок: с земли и лесов Малярные работы (ремонтно-строительные): НР (69,62 руб.): 90% от ФОТ (77,36 руб.) СП (35,59 руб.): 46% от ФОТ (77,36 руб.) | 100 м2 расчищенной поверхности | 0,328 (20,5*1,6) / 100 | 205.09 | 205.09 |  |  | 67.27 | 67.27 |  |  | 20.8 | 6.82
34 | ТЕР15-02-019-04 Приказ Минстроя России от 12.11.14 №703/пр | Сплошное выравнивание внутренних поверхностей (однослойное оштукатуривание)из сухих растворных смесей толщиной до 5 мм: потолков 828,21 = 3 525,19 - 1,131 x 2 384,60 (5 мм ПЗ=0,5 (ОЗП=0,5; ЭМ=0,5 к расх.; ЗПМ=0,5; МАТ=0,5 к расх.; ТЗ=0,5; ТЗМ=0,5); Приказ от 04.09.2019 № 519/пр п.6.7.1 При ремонтно-строительных работах и работах по реконструкции объектов капитального строительства (аналогичных технологическим процессам в новом строительстве, в том числе по возведению новых конструктивных элементов) ОЗП=1,15; ЭМ=1,25 к расх.; ЗПМ=1,25; ТЗ=1,15; ТЗМ=1,25) Отделочные работы: НР (175,31 руб.): 100% от ФОТ (175,31 руб.) СП (73,63 руб.): 42%=49%*0.85 от ФОТ (175,31 руб.) | 100 м2 оштукатуриваемой поверхности | 0,328 (20,5*1,6) / 100 | 478.31 | 447.72 | 29.03 | 17.03 | 156.88 | 146.85 | 9.52 | 5.59 | 36.2825 | 11.9 | 1.3625 | 0.45
Н | 1. 101-9732 | Грунтовка | т | 0
Уд | 2. 402-0070 | Смесь сухая: для заделки швов (фуга) АТЛАС растворная для ручной работы | т | 0,5655 0,1855 | 2384.6 |  |  |  | 442.34
35 | ТССЦ-402-0070 Приказ Минстроя России от 01.06.16 №380/пр | Смесь сухая Материалы | т | 0.1855 | 2384.6 |  |  |  | 442.34
36 | ТССЦ-101-6514 Приказ Минстроя России от 01.06.16 №380/пр | Грунтовка: сильнопоглощающих поверхностей "БИРСС Грунт Универсал" Материалы | т | 0,003608 0,328*0,011 | 8613.86 |  |  |  | 31.08
37 | ТЕР15-04-005-06 Приказ Минстроя России от 12.11.14 №703/пр | Окраска поливинилацетатными водоэмульсионными составами улучшенная: по сборным конструкциям потолков, подготовленным под окраску (Приказ от 04.09.2019 № 519/пр п.6.7.1 При ремонтно-строительных работах и работах по реконструкции объектов капитального строительства (аналогичных технологическим процессам в новом строительстве, в том числе по возведению новых конструктивных элементов) ОЗП=1,15; ЭМ=1,25 к расх.; ЗПМ=1,25; ТЗ=1,15; ТЗМ=1,25) Отделочные работы: НР (140,76 руб.): 100% от ФОТ (140,76 руб.) СП (59,12 руб.): 42%=49%*0.85 от ФОТ (140,76 руб.) | 100 м2 окрашиваемой поверхности | 0,328 (20,5*1,6) / 100 | 1444.78 | 372.97 | 11.36 | 0.2 | 473.89 | 122.33 | 3.73 | 0.07 | 32.89 | 10.79 | 0.0125
Стены
38 | ТЕР46-02-009-02 Приказ Минстроя России от 12.11.14 №703/пр | Отбивка штукатурки с поверхностей: стен и потолков кирпичных Работы по реконструкции зданий и сооружений: усиление и замена существующих конструкций, возведение отдельных конструктивных элементов: НР (164,3 руб.): 103% от ФОТ (159,51 руб.) СП (79,76 руб.): 50%=59%*0,85 от ФОТ (159,51 руб.) | 100 м2 | 0,6164 61,64 / 100 | 225.01 | 225.01 |  |  | 138.7 | 138.7 |  |  | 22.82 | 14.07
39 | ТЕР15-02-019-03 Приказ Минстроя России от 12.11.14 №703/пр | Сплошное выравнивание внутренних поверхностей (однослойное оштукатуривание)из сухих растворных смесей толщиной до 3 мм: стен 644,79 = 2 957,85 - 0,97 x 2 384,60 (3 мм ПЗ=0,3 (ОЗП=0,3; ЭМ=0,3 к расх.; ЗПМ=0,3; МАТ=0,3 к расх.; ТЗ=0,3; ТЗМ=0,3); Приказ от 04.09.2019 № 519/пр п.6.7.1 При ремонтно-строительных работах и работах по реконструкции объектов капитального строительства (аналогичных технологическим процессам в новом строительстве, в том числе по возведению новых конструктивных элементов) ОЗП=1,15; ЭМ=1,25 к расх.; ЗПМ=1,25; ТЗ=1,15; ТЗМ=1,25) Отделочные работы: НР (153,55 руб.): 100% от ФОТ (153,55 руб.) СП (64,49 руб.): 42%=49%*0.85 от ФОТ (153,55 руб.) | 100 м2 оштукатуриваемой поверхности | 0,6164 61,64 / 100 | 223.53 | 207.84 | 14.89 | 8.78 | 137.78 | 128.11 | 9.18 | 5.41 | 17.902 | 11.03 | 0.7012 | 0.43
Н | 1. 101-9732 | Грунтовка | т | 0
Уд | 2. 402-0070 | Смесь сухая: для заделки швов (фуга) АТЛАС растворная для ручной работы | т | 0,291 0,1794 | 2384.6 |  |  |  | 427.8
40 | ТССЦ-402-0070 Приказ Минстроя России от 01.06.16 №380/пр | Смесь сухая Материалы | т | 0.1794 | 2384.6 |  |  |  | 427.8
41 | ТССЦ-101-6514 Приказ Минстроя России от 01.06.16 №380/пр | Грунтовка: сильнопоглощающих поверхностей "БИРСС Грунт Универсал" Материалы | т | 0,006164 0,6164*0,01 | 8613.86 |  |  |  | 53.1
42 | ТЕР15-04-005-05 Приказ Минстроя России от 12.11.14 №703/пр | Окраска поливинилацетатными водоэмульсионными составами улучшенная: по сборным конструкциям стен, подготовленным под окраску (Приказ от 04.09.2019 № 519/пр п.6.7.1 При ремонтно-строительных работах и работах по реконструкции объектов капитального строительства (аналогичных технологическим процессам в новом строительстве, в том числе по возведению новых конструктивных элементов) ОЗП=1,15; ЭМ=1,25 к расх.; ЗПМ=1,25; ТЗ=1,15; ТЗМ=1,25) Отделочные работы: НР (235,04 руб.): 100% от ФОТ (235,04 руб.) СП (98,72 руб.): 42%=49%*0.85 от ФОТ (235,04 руб.) | 100 м2 окрашиваемой поверхности | 0,6164 61,64 / 100 | 1316.3 | 331.37 | 11.36 | 0.2 | 811.37 | 204.26 | 7 | 0.12 | 29.2215 | 18.01 | 0.0125 | 0.01
Окраска трубопроодов
43 | ТЕРр62-33-2 Приказ Минстроя России от 12.11.14 №703/пр | Окраска масляными составами ранее окрашенных поверхностей радиаторов и ребристых труб отопления: за 2 раза Малярные работы (ремонтно-строительные): НР (16,59 руб.): 90% от ФОТ (18,43 руб.) СП (8,48 руб.): 46% от ФОТ (18,43 руб.) | 100 м2 окрашиваемой поверхности | 0,022 2,2 / 100 | 1294.46 | 728.64 | 0.88 |  | 28.48 | 16.03 | 0.02 |  | 65.94 | 1.45
Итого прямые затраты по разделу в базисных ценах | [8 empty] | 11914.53 | 1443.49 | 115.59 | 27.69 |  | 129.51 |  | 1.96
Итого прямые затраты по разделу с учетом коэффициентов к итогам | [8 empty] | 12148.39 | 1660.02 | 132.92 | 31.83 |  | 148.94 |  | 2.26
В том числе, справочно:
Стесненные условия ОЗП=15%; ЭМ=15%; ЗПМ=15%; ТЗ=15%; ТЗМ=15% (Поз. 1, 8, 2, 4, 9, 6, 11, 19, 32, 12, 20, 14, 17, 22, 25, 34, 37, 39, 42, 33, 43, 38, 27-28, 30) | [8 empty] | 233.86 | 216.52 | 17.34 | 4.15 |  | 19.4265 |  | 0.294
Накладные расходы | [8 empty] | 1650.42
В том числе, справочно:
73% ФОТ (от 7,46) (Поз. 12, 20) | [8 empty] | 5.45
89% ФОТ (от 294,25) (Поз. 11, 19, 32) | [8 empty] | 261.88
90% ФОТ (от 95,8) (Поз. 33, 43) | [8 empty] | 86.22
91% ФОТ (от 147,92) (Поз. 1, 8, 27) | [8 empty] | 134.6
97% ФОТ (от 23,25) (Поз. 28, 30) | [8 empty] | 22.55
100% ФОТ (от 817,48) (Поз. 14, 17, 22, 25, 34, 37, 39, 42) | [8 empty] | 817.48
103% ФОТ (от 159,51) (Поз. 38) | [8 empty] | 164.3
108% ФОТ (от 139,89) (Поз. 2, 4, 9) | [8 empty] | 151.08
109% ФОТ (от 6,29) (Поз. 6) | [8 empty] | 6.86
Сметная прибыль | [8 empty] | 745.28
В том числе, справочно:
34% ФОТ (от 7,46) (Поз. 12, 20) | [8 empty] | 2.54
44% ФОТ (от 294,25) (Поз. 11, 19, 32) | [8 empty] | 129.47
46% ФОТ (от 95,8) (Поз. 33, 43) | [8 empty] | 44.07
48% ФОТ (от 9,62) (Поз. 27) | [8 empty] | 4.62
42% = 49%*0,85 ФОТ (от 817,48) (Поз. 14, 17, 22, 25, 34, 37, 39, 42) | [8 empty] | 343.34
51% ФОТ (от 23,25) (Поз. 28, 30) | [8 empty] | 11.86
44% = 52%*0,85 ФОТ (от 138,3) (Поз. 1, 8) | [8 empty] | 60.85
47% = 55%*0,85 ФОТ (от 139,89) (Поз. 2, 4, 9) | [8 empty] | 65.75
48% = 57%*0,85 ФОТ (от 6,29) (Поз. 6) | [8 empty] | 3.02
50% = 59%*0,85 ФОТ (от 159,51) (Поз. 38) | [8 empty] | 79.76
Итого по разделу 1 Ремонт мужской бытовки №1 в отд. И-1 | [8 empty] | 14544.09 |  |  |  |  | 148.94 |  | 2.26
ИТОГИ ПО СМЕТЕ:
Итого прямые затраты по смете в базисных ценах | [8 empty] | 11914.53 | 1443.49 | 115.59 | 27.69 |  | 129.51 |  | 1.96
Итого прямые затраты по смете с учетом коэффициентов к итогам | [8 empty] | 12148.39 | 1660.02 | 132.92 | 31.83 |  | 148.94 |  | 2.26
В том числе, справочно:
Стесненные условия ОЗП=15%; ЭМ=15%; ЗПМ=15%; ТЗ=15%; ТЗМ=15% (Поз. 1, 8, 2, 4, 9, 6, 11, 19, 32, 12, 20, 14, 17, 22, 25, 34, 37, 39, 42, 33, 43, 38, 27-28, 30) | [8 empty] | 233.86 | 216.52 | 17.34 | 4.15 |  | 19.4265 |  | 0.294
Накладные расходы | [8 empty] | 1650.42
В том числе, справочно:
73% ФОТ (от 7,46) (Поз. 12, 20) | [8 empty] | 5.45
89% ФОТ (от 294,25) (Поз. 11, 19, 32) | [8 empty] | 261.88
90% ФОТ (от 95,8) (Поз. 33, 43) | [8 empty] | 86.22
91% ФОТ (от 147,92) (Поз. 1, 8, 27) | [8 empty] | 134.6
97% ФОТ (от 23,25) (Поз. 28, 30) | [8 empty] | 22.55
100% ФОТ (от 817,48) (Поз. 14, 17, 22, 25, 34, 37, 39, 42) | [8 empty] | 817.48
103% ФОТ (от 159,51) (Поз. 38) | [8 empty] | 164.3
108% ФОТ (от 139,89) (Поз. 2, 4, 9) | [8 empty] | 151.08
109% ФОТ (от 6,29) (Поз. 6) | [8 empty] | 6.86
Сметная прибыль | [8 empty] | 745.28
В том числе, справочно:
34% ФОТ (от 7,46) (Поз. 12, 20) | [8 empty] | 2.54
44% ФОТ (от 294,25) (Поз. 11, 19, 32) | [8 empty] | 129.47
46% ФОТ (от 95,8) (Поз. 33, 43) | [8 empty] | 44.07
48% ФОТ (от 9,62) (Поз. 27) | [8 empty] | 4.62
42% = 49%*0,85 ФОТ (от 817,48) (Поз. 14, 17, 22, 25, 34, 37, 39, 42) | [8 empty] | 343.34
51% ФОТ (от 23,25) (Поз. 28, 30) | [8 empty] | 11.86
44% = 52%*0,85 ФОТ (от 138,3) (Поз. 1, 8) | [8 empty] | 60.85
47% = 55%*0,85 ФОТ (от 139,89) (Поз. 2, 4, 9) | [8 empty] | 65.75
48% = 57%*0,85 ФОТ (от 6,29) (Поз. 6) | [8 empty] | 3.02
50% = 59%*0,85 ФОТ (от 159,51) (Поз. 38) | [8 empty] | 79.76
Итоги по смете:
Итого Строительные работы | [8 empty] | 14454.69 |  |  |  |  | 146.03 |  | 2.26
Итого Монтажные работы | [8 empty] | 89.4 |  |  |  |  | 2.91
Итого | [8 empty] | 14544.09 |  |  |  |  | 148.94 |  | 2.26
В том числе:
Материалы | [8 empty] | 10355.45
Машины и механизмы | [8 empty] | 132.92
ФОТ | [8 empty] | 1691.85
Накладные расходы | [8 empty] | 1650.42
Сметная прибыль | [8 empty] | 745.28
ВСЕГО по смете | [8 empty] | 14544.09 |  |  |  |  | 148.94 |  | 2.26
ПОТРЕБНОЕ КОЛИЧЕСТВО РЕСУРСОВ:
№ п.п | Код ресурса | Наименование | Ед. изм. | Кол-во
Ресурсы подрядчика
Трудозатраты
1 | 1-2-0 | Затраты труда рабочих (ср 2) | чел.-ч | 22.4
2 | 1-2-4 | Затраты труда рабочих (ср 2,4) | чел.-ч | 10.94
3 | 1-3-0 | Затраты труда рабочих (ср 3) | чел.-ч | 1.14
4 | 1-3-2 | Затраты труда рабочих (ср 3,2) | чел.-ч | 9.51
5 | 1-3-4 | Затраты труда рабочих (ср 3,4) | чел.-ч | 44.97
6 | 1-3-5 | Затраты труда рабочих (ср 3,5) | чел.-ч | 1.56
7 | 1-3-6 | Затраты труда рабочих (ср 3,6) | чел.-ч | 12.88
8 | 1-3-7 | Затраты труда рабочих (ср 3,7) | чел.-ч | 6.33
9 | 1-3-8 | Затраты труда рабочих (ср 3,8) | чел.-ч | 0.25
10 | 1-3-9 | Затраты труда рабочих (ср 3,9) | чел.-ч | 7.63
11 | 1-4-1 | Затраты труда рабочих (ср 4,1) | чел.-ч | 11.9
12 | 2 | Затраты труда машинистов | чел.-ч | 1.96
Машины и механизмы
13 | 020129 | Краны башенные при работе на других видах строительства 8 т | маш.час | 0.22
14 | 021102 | Краны на автомобильном ходу при работе на монтаже технологического оборудования 10 т | маш.час
15 | 030101 | Автопогрузчики 5 т | маш.час | 0.02
16 | 030401 | Лебедки электрические тяговым усилием до 5,79 кН (0,59 т) | маш.час | 0.03
17 | 030954 | Подъемники грузоподъемностью до 500 кг одномачтовые, высота подъема 45 м | маш.час | 0.71
18 | 110901 | Растворосмесители передвижные: 65 л | маш.час | 1.01
19 | 134041 | Шуруповерт | маш.час | 1.29
20 | 331451 | Перфораторы: электрические | маш.час | 1.7
21 | 400001 | Автомобили бортовые, грузоподъемность до 5 т | маш.час | 0.37
Материалы
22 | 101-0195 | Гвозди толевые круглые: 3,0х40 мм | т
23 | 101-0426 | Краски масляные и алкидные, готовые к применению белила цинковые: МА-22 | т | 0.0004
24 | 101-0628 | Олифа комбинированная, марки: К-3 | т | 0.0002
25 | 101-0795 | Проволока канатная оцинкованная, диаметром: 3 мм | т
26 | 101-1292 | Уайт-спирит | т | 0.0002
27 | 101-1481 | Шурупы с полукруглой головкой: 4x40 мм | т | 0.0001
28 | 101-1596 | Шкурка шлифовальная двухслойная с зернистостью 40-25 | м2 | 0.8267
29 | 101-1667 | Шпатлевка масляно-клеевая | т | 0.0002
30 | 101-1712 | Шпатлевка клеевая | т | 0.0049
31 | 101-1757 | Ветошь | кг | 0.3073
32 | 101-1789 | Ерши металлические строительные | кг | 0.675
33 | 101-1805 | Гвозди строительные | т | 0.0001
34 | 101-1823 | Грунтовка: масляная готовая к применению | т | 0.0003
35 | 101-1824 | Олифа для улучшенной окраски (10% натуральной, 90% комбинированной) | т | 0.0004
36 | 101-1959 | Краска водоэмульсионная ВЭАК-1180 | т | 0.0614
37 | 101-2052 | Лента бутиловая | м | 11.74
38 | 101-2054 | Лента бутиловая диффузионная | м | 2.694
39 | 101-2143 | Краска | кг | 0.0044
40 | 101-2202 | Дюбели распорные полиэтиленовые: 6х40 мм | 1000 шт. | 0.0176
41 | 101-2388 | Герметик пенополиуретановый (пена монтажная) типа Makrofleks, Soudal в баллонах по 750 мл | шт. | 4.791
42 | 101-2478 | Лента К226 | 100 м | 0.0044
43 | 101-2499 | Лента изоляционная прорезиненная односторонняя ширина 20 мм, толщина 0,25-0,35 мм | кг | 0.0141
44 | 101-2789 | Лента ПСУЛ | 10 м | 0.7504
45 | 101-4173 | Дюбели монтажные 10х130 (10х132, 10х150) мм | 10 шт. | 1.871
46 | 101-8052 | Пена монтажная | л | 0.5832
47 | 102-0053 | Доски обрезные хвойных пород длиной: 4-6,5 м, шириной 75-150 мм, толщиной 25 мм, III сорта | м3 | 0.0014
48 | 102-0303 | Клинья пластиковые монтажные | 100 шт. | 0.4888
49 | 113-0032 | Грунтовка: ХС-04 коричневая | т | 0.0003
50 | 402-0086 | Раствор готовый отделочный тяжелый, известковый 1:2,5 | м3 | 0.0092
51 | 402-0087 | Раствор готовый отделочный тяжелый, известковый 1:2,0 | м3 | 0.0019
52 | 409-0639 | Пемза шлаковая (щебень пористый из металлургического шлака), марка 600, фракция 5-10 мм | м3 | 0.0001
53 | 411-0001 | Вода | м3 | 0.3256
54 | 999-9950 | Вспомогательные ненормируемые материальные ресурсы (2% от оплаты труда рабочих) | руб. | 0.404
55 | ТССЦ-101-2907 | Доски подоконные ПВХ, шириной: 350 мм /прим. 340 мм/ | м | 2.6
56 | ТССЦ-101-3741 | Сталь листовая оцинкованная толщиной листа: 0,55 мм | т | 0.001684
57 | ТССЦ-101-6514 | Грунтовка: сильнопоглощающих поверхностей "БИРСС Грунт Универсал" | т | 0.010828
58 | ТССЦ-113-8028 | Эмаль ПФ-115 белая | кг | 1.8
59 | ТССЦ-203-0199 | Блоки дверные однопольные с полотном: глухим ДГ 21-9, площадь 1,80 м2; ДГ 21-10, площадь 2,01 м2 | м2 | 1.8
60 | ТССЦ-203-0992 | Блок оконный пластиковый: двустворчатый, с глухой и поворотно-откидной створкой, однокамерным стеклопакетом (24 мм), площадью до 2,5 м2 | м2 | 4.81
61 | ТССЦ-402-0070 | Смесь сухая | т | 0.4658
62 | ТССЦ-402-0445 | Смесь сухая штукатурная /расход 1800 кг на 1м3/ | т | 0.46494
63 | ТССЦ-501-8482 | Кабель силовой с медными жилами с поливинилхлоридной изоляцией и оболочкой, не распространяющий горение, с низким дымо- и газовыделением марки: ВВГнг-LS, с числом жил - 3 и сечением 1,5 мм2 | 1000 м | 0.0088
64 | ТССЦ-509-1831 | Кабель-канал (короб) "Электропласт": 25x16 мм | 100 м | 0.088
Составил: ___________________________Санькова И.А.