## ЛСР 17 граф
СОГЛАСОВАНО: | [11 empty] | УТВЕРЖДАЮ:
_________________ | [11 empty] | _________________
" _____ " ________________ 2021 г. | [11 empty] | "____" ______________2021 г.
АО СИНТЕЗ-КАУЧУК
(наименование стройки)
ЛОКАЛЬНЫЙ СМЕТНЫЙ РАСЧЕТ № 46-43-22
|  | на | 46-43-22 Восстановление крышек дефлегматора поз. 158-4 (проект № 03-19842.00.000 РСБ)
И-4
Основание: Дефектная ведомость № 321
|  |  | Сметная стоимость _______________________________________________________________________________________________ | [5 empty] | ___________________________6,456 |  | тыс. руб.
|  |  | строительных работ _______________________________________________________________________________________________ | [5 empty] | _______________________________________________________________________________________________3,257 |  | тыс. руб.
|  |  | монтажных работ _______________________________________________________________________________________________ | [5 empty] | _______________________________________________________________________________________________3,199 |  | тыс. руб.
|  |  | Средства на оплату труда _______________________________________________________________________________________________ | [5 empty] | ___________________________1,966 |  | тыс. руб.
|  |  | Сметная трудоемкость _______________________________________________________________________________________________ | [5 empty] | _______________________________________________________________________________________________161,42 |  | чел.час
Составлен в ценах 2001 года
№ пп | Обосно- вание | Наименование | Ед. изм. | Кол. | Стоимость единицы, руб. |  |  |  | Общая стоимость, руб. |  |  |  | Т/з осн. раб.на ед. | Т/з осн. раб. Всего | Т/з мех. на ед. | Т/з мех. Всего
[5 empty] | Всего | В том числе |  |  | Всего | В том числе
[6 empty] | Осн.З/п | Эк.Маш | З/пМех |  | Осн.З/п | Эк.Маш | З/пМех
1 | 2 | 3 | 4 | 5 | 6 | 7 | 8 | 9 | 10 | 11 | 12 | 13 | 14 | 15 | 16 | 17
Раздел 1. Восстановление крышек дефлегматора поз. 158-4 (проект № 03-19842.00.000 РСБ)
1 | ТЕРм18-01-066-03 Приказ Минстроя России от 12.11.14 №703/пр | Снятие и установка крышек и днищ аппаратов, диаметр: до 2000 мм НР (660,06 руб.): 90% от ФОТ (733,4 руб.) СП (337,36 руб.): 46% от ФОТ (733,4 руб.) | 1 шт. | 2 | 345.69 | 318.87 | 20.44 |  | 691.38 | 637.74 | 40.88 |  | 27.8 | 55.6
2 | РН5-2-16 | Замена плоских приварных фланцев из углеродистой стали, на условное давление до 2,5МПа(25кгс/см2), условный проход Ду до 500мм, при толщине стенки до10мм (В цены 2001г. ОЗП=16,92; ЭМ=21,28; ЗПМ=16,92; МАТ=19,35) НР (311,72 руб.): 90% от ФОТ (346,36 руб.) СП (159,33 руб.): 46% от ФОТ (346,36 руб.) | соединение | 2 | 349.97 | 110.66 | 159.39 | 39.93 | 699.94 | 221.32 | 318.78 | 79.86 | 9 | 18
3 | Материал заказчика | Заготовка-фланец 500-6-11-1 /Чертеж ПКО 03-19839.00.001/ | шт | 2
4 | Материал заказчика | Фланец 500-6-11-1-В-Ст20 | шт | 2
5 | Материал заказчика | Прокладка А-500-6 ПОН-ГОСТ 15180-86 | шт | 2
6 | Материал заказчика | Шпилька 1-1-М20х100.35 ОСТ 26-2040-96 | шт | 32
7 | Материал заказчика | Гайка М20.25 ОСТ 26-2038-96 | шт | 64
Контроль сварных швов /уточнить по факту/
12 | ТЕРм39-02-006-26 Приказ Минстроя России от 12.11.14 №703/пр | Ультразвуковая дефектоскопия трубопровода одним преобразователем сварных соединений перлитного класса с двух сторон, прозвучивание поперечное, диаметр трубопровода: 465 мм, толщина стенки до 8 мм НР (29,32 руб.): 89% от ФОТ (32,94 руб.) СП (14,82 руб.): 45% от ФОТ (32,94 руб.) | 1 стык | 1 | 45.43 | 28.64 | 9.89 |  | 45.43 | 28.64 | 9.89 |  | 2.1 | 2.1
Вертикальное перемещение
13 | ТЕРм40-01-002-03 Приказ Минстроя России от 12.11.14 №703/пр | Вертикальное перемещение сверх предусмотренного в ТЕРм: 1 м, на высоту до 15 м (ОП п.1.40.2 Опускание оборудования и материальных ресурсов ОЗП=0,9; ЭМ=0,9 к расх.; ЗПМ=0,9; ТЗ=0,9; ТЗМ=0,9) НР (10,05 руб.): 89% от ФОТ (11,29 руб.) СП (4,97 руб.): 44% от ФОТ (11,29 руб.) | 10 т | 0,013 0,130 / 10 | 946.06 | 737.43 | 192.24 | 17.64 | 12.3 | 9.59 | 2.5 | 0.23 | 74.79 | 0.97 | 1.08 | 0.01
14 | ТЕРм40-01-002-03 Приказ Минстроя России от 12.11.14 №703/пр | Вертикальное перемещение сверх предусмотренного в ТЕРм: 1 м, на высоту до 15 м НР (11,16 руб.): 89% от ФОТ (12,54 руб.) СП (5,52 руб.): 44% от ФОТ (12,54 руб.) | 10 т | 0,013 0,130 / 10 | 1049.36 | 819.37 | 213.6 | 19.6 | 13.64 | 10.65 | 2.78 | 0.25 | 83.1 | 1.08 | 1.2 | 0.02
Итого прямые затраты по разделу в базисных ценах | [8 empty] | 1462.69 | 907.94 | 374.83 | 80.34 |  | 77.75 |  | 0.03
Итого прямые затраты по разделу с учетом коэффициентов к итогам | [8 empty] | 1655.11 | 1044.14 | 431.05 | 92.39 |  | 89.42 |  | 0.03
В том числе, справочно:
Стесненные условия ОЗП=15%; ЭМ=15%; ЗПМ=15%; ТЗ=15%; ТЗМ=15% (Поз. 1-2, 12-14) | [8 empty] | 192.42 | 136.19 | 56.22 | 12.05 |  | 11.6625 |  | 0.0045
Накладные расходы | [8 empty] | 1022.31
В том числе, справочно:
89% ФОТ (от 56,77) (Поз. 12-14) | [8 empty] | 50.53
90% ФОТ (от 1079,76) (Поз. 1-2) | [8 empty] | 971.78
Сметная прибыль | [8 empty] | 522
В том числе, справочно:
44% ФОТ (от 23,83) (Поз. 13-14) | [8 empty] | 10.49
45% ФОТ (от 32,94) (Поз. 12) | [8 empty] | 14.82
46% ФОТ (от 1079,76) (Поз. 1-2) | [8 empty] | 496.69
Итого по разделу 1 Восстановление крышек дефлегматора поз. 158-4 (проект № 03-19842.00.000 РСБ) | [8 empty] | 3199.42 |  |  |  |  | 89.42 |  | 0.03
Раздел 2. Общестроительне работы
15 | ТЕР13-06-002-01 Приказ Минстроя России от 12.11.14 №703/пр | Очистка кварцевым песком: сплошных наружных поверхностей 37,17 = 45,49 - 32 x 0,26 (Приказ от 04.08.2020 № 421/пр п.58б При применении сметных норм, включенных в сборники ГЭСН (ФЕР, ТЕР), аналогичных технологическим процессам в новом строительстве, в том числе по возведению новых конструктивных элементов ОЗП=1,15; ЭМ=1,25 к расх.; ЗПМ=1,25; ТЗ=1,15; ТЗМ=1,25) НР (99,89 руб.): 94% от ФОТ (106,27 руб.) СП (45,7 руб.): 43%=51%*0.85 от ФОТ (106,27 руб.) | 1 м2 очищаемой поверхности | 10 | 46.04 | 4.83 | 41.21 | 4.41 | 460.4 | 48.3 | 412.1 | 44.1 | 0.4485 | 4.49 | 0.3625 | 3.63
Уд | 1. 408-0442 | Песок кварцевый ЛПК-5 | кг | 32 320 | 0.26 |  |  |  | 83.2
16 | ТССЦ-113-0722 Приказ Минстроя России от 01.06.16 №380/пр | Купрошлак (ТУ 3989-003-82101794-2008) /уточнить по факту/ | т | 0,32 320/1000 | 640.73 |  |  |  | 205.03
17 | ТЕР13-06-003-01 Приказ Минстроя России от 12.11.14 №703/пр | Очистка поверхности щетками НР (576,72 руб.): 94% от ФОТ (613,53 руб.) СП (263,82 руб.): 43%=51%*0.85 от ФОТ (613,53 руб.) | 1 м2 очищаемой поверхности | 55 | 9.7 | 9.7 |  |  | 533.5 | 533.5 |  |  | 0.9 | 49.5
18 | ТЕР13-06-004-01 Приказ Минстроя России от 12.11.14 №703/пр | Обеспыливание поверхности НР (64,21 руб.): 94% от ФОТ (68,31 руб.) СП (29,37 руб.): 43%=51%*0.85 от ФОТ (68,31 руб.) | 1 м2 обеспыливаемой поверхности | 55 | 1.33 | 1.08 | 0.25 |  | 73.15 | 59.4 | 13.75 |  | 0.1 | 5.5
19 | ТЕР13-03-004-06 Приказ Минстроя России от 12.11.14 №703/пр | Окраска металлических огрунтованных поверхностей: эмалью ХВ-124 (за 2 раза ПЗ=2 (ОЗП=2; ЭМ=2 к расх.; ЗПМ=2; МАТ=2 к расх.; ТЗ=2; ТЗМ=2); Приказ от 04.08.2020 № 421/пр п.58б При применении сметных норм, включенных в сборники ГЭСН (ФЕР, ТЕР), аналогичных технологическим процессам в новом строительстве, в том числе по возведению новых конструктивных элементов ОЗП=1,15; ЭМ=1,25 к расх.; ЗПМ=1,25; ТЗ=1,15; ТЗМ=1,25) НР (38,93 руб.): 94% от ФОТ (41,42 руб.) СП (17,81 руб.): 43%=51%*0.85 от ФОТ (41,42 руб.) | 100 м2 окрашиваемой поверхности | 0,55 55 / 100 | 1239.45 | 65.16 | 16.85 | 0.3 | 681.7 | 35.84 | 9.27 | 0.17 | 5.681 | 3.12 | 0.025 | 0.01
Итого прямые затраты по разделу в базисных ценах | [8 empty] | 1953.78 | 677.04 | 435.12 | 44.27 |  | 62.61 |  | 3.64
Итого прямые затраты по разделу с учетом коэффициентов к итогам | [8 empty] | 2120.61 | 778.6 | 500.39 | 50.91 |  | 72 |  | 4.19
В том числе, справочно:
Стесненные условия ОЗП=15%; ЭМ=15%; ЗПМ=15%; ТЗ=15%; ТЗМ=15% (Поз. 15, 17-19) | [8 empty] | 166.83 | 101.56 | 65.27 | 6.64 |  | 9.3915 |  | 0.546
Накладные расходы | [8 empty] | 779.74
В том числе, справочно:
94% ФОТ (от 829,51) (Поз. 15, 17-19) | [8 empty] | 779.74
Сметная прибыль | [8 empty] | 356.69
В том числе, справочно:
43% = 51%*0,85 ФОТ (от 829,51) (Поз. 15, 17-19) | [8 empty] | 356.69
Итого по разделу 2 Общестроительне работы | [8 empty] | 3257.04 |  |  |  |  | 72 |  | 4.19
ИТОГИ ПО СМЕТЕ:
Итого прямые затраты по смете в базисных ценах | [8 empty] | 3416.47 | 1584.98 | 809.95 | 124.61 |  | 140.36 |  | 3.67
Итого прямые затраты по смете с учетом коэффициентов к итогам | [8 empty] | 3775.72 | 1822.74 | 931.44 | 143.3 |  | 161.42 |  | 4.22
В том числе, справочно:
Стесненные условия ОЗП=15%; ЭМ=15%; ЗПМ=15%; ТЗ=15%; ТЗМ=15% (Поз. 15, 17-19, 1-2, 12-14) | [8 empty] | 359.25 | 237.75 | 121.49 | 18.69 |  | 21.054 |  | 0.5505
Накладные расходы | [8 empty] | 1802.05
В том числе, справочно:
89% ФОТ (от 56,77) (Поз. 12-14) | [8 empty] | 50.53
90% ФОТ (от 1079,76) (Поз. 1-2) | [8 empty] | 971.78
94% ФОТ (от 829,51) (Поз. 15, 17-19) | [8 empty] | 779.74
Сметная прибыль | [8 empty] | 878.69
В том числе, справочно:
44% ФОТ (от 23,83) (Поз. 13-14) | [8 empty] | 10.49
45% ФОТ (от 32,94) (Поз. 12) | [8 empty] | 14.82
46% ФОТ (от 1079,76) (Поз. 1-2) | [8 empty] | 496.69
43% = 51%*0,85 ФОТ (от 829,51) (Поз. 15, 17-19) | [8 empty] | 356.69
Итоги по смете:
Итого | [8 empty] | 6456.46 |  |  |  |  | 161.42 |  | 4.22
В том числе:
Материалы | [8 empty] | 1021.54
Машины и механизмы | [8 empty] | 931.44
ФОТ | [8 empty] | 1966.04
Накладные расходы | [8 empty] | 1802.05
Сметная прибыль | [8 empty] | 878.69
ВСЕГО по смете | [8 empty] | 6456.46 |  |  |  |  | 161.42 |  | 4.22
ПОТРЕБНОЕ КОЛИЧЕСТВО РЕСУРСОВ:
№ п.п | Код ресурса | Наименование | Ед. изм. | Кол-во
Ресурсы подрядчика
Трудозатраты
1 | 1 | Затраты труда рабочих | чел.-ч | 18
2 | 1-2-0 | Затраты труда рабочих (ср 2) | чел.-ч | 2.05
3 | 1-3-0 | Затраты труда рабочих (ср 3) | чел.-ч | 59.49
4 | 1-3-5 | Затраты труда рабочих (ср 3,5) | чел.-ч | 58.72
5 | 1-4-8 | Затраты труда рабочих (ср 4,8) | чел.-ч | 2.1
6 | 2 | Затраты труда машинистов | чел.-ч | 3.67
Машины и механизмы
7 | 021104 | Краны на автомобильном ходу при работе на монтаже технологического оборудования 16 т | маш.час | 0.03
8 | 030101 | Автопогрузчики 5 т | маш.час | 0.26
9 | 030401 | Лебедки электрические тяговым усилием до 5,79 кН (0,59 т) | маш.час | 0.14
10 | 030404 | Лебедки электрические тяговым усилием до 31,39 кН (3,2 т) | маш.час | 6.5
11 | 041803 | Дефектоскопы ультразвуковые | маш.час | 1
12 | 050101 | Компрессоры передвижные с двигателем внутреннего сгорания давлением: до 686 кПа (7 ат), производительность до 5 м3/мин | маш.час | 3.38
13 | 331305 | Пылесосы промышленные | маш.час | 5.5
14 | 331410 | Аппарат пескоструйный при работе от передвижного компрессора | маш.час | 2.75
15 | 340101 | Агрегаты окрасочные высокого давления для окраски поверхностей конструкций мощностью: 1 кВт | маш.час | 0.89
16 | 400001 | Автомобили бортовые, грузоподъемность до 5 т | маш.час | 1.53
Материалы
17 | 101-0585 | Масло дизельное моторное М-10ДМ | т | 0.0003
18 | 101-0620 | Мел природный молотый | т | 0.0006
19 | 101-1994 | Краски маркировочные МКЭ-4 | кг | 0.01
20 | 101-2370 | Салфетки хлопчатобумажные | м2 | 0.37
21 | 101-2467 | Растворитель марки: Р-4 | т | 0.0088
22 | 113-0226 | Эмаль ХВ-124 голубая | т | 0.0209
23 | 999-0005 | Масса | т | 0.9
24 | 999-9950 | Вспомогательные ненормируемые материальные ресурсы (2% от оплаты труда рабочих) | руб. | 13.749
26 | Материал заказчика | - Гайка М20.25 ОСТ 26-2038-96 | шт | 64
27 | Материал заказчика | - Заготовка-фланец 500-6-11-1 /Чертеж ПКО 03-19839.00.001/ | шт | 2
28 | Материал заказчика | - Прокладка А-500-6 ПОН-ГОСТ 15180-86 | шт | 2
29 | Материал заказчика | - Фланец 500-6-11-1-В-Ст20 | шт | 2
30 | Материал заказчика | - Шпилька 1-1-М20х100.35 ОСТ 26-2040-96 | шт | 32
31 | ТССЦ-113-0722 | Купрошлак (ТУ 3989-003-82101794-2008) /уточнить по факту/ | т | 0.32
Составил: ___________________________Чибдаева Н.Л.