## 52-10-23 Остановочный капитальн
АО "Синтез-Каучук" | [17 empty] | АО "Синтез-Каучук"
(наименование стройки)
ЛОКАЛЬНАЯ СМЕТА № 52-10-23
(локальная смета)
на Остановочный капитальный ремонт (доп. №1) | [18 empty] | на Остановочный капитальный ремонт (доп. №1),
(наименование работ и затрат, наименование объекта)
| Основание: | Дефектная ведомость №332 | [17 empty] | Дефектная ведомость №332
| Сметная стоимость |  | 77.066 | тыс.руб.
| Средства на оплату труда |  | 22.957 | тыс.руб.
| Сметная трудоемкость |  | 1671.08 | чел.час
Составлен(а) 31.01.2024г.
№ п/п | Обоснование | Наименование работ и затрат |  | Единица измерения | Кол-во | Стоимость единицы, руб. |  |  |  | Общая стоимость, руб. |  |  |  | Т/з осн. раб.на ед. | Т/з осн. раб. Всего | Т/з мех. на ед. | Т/з мех. Всего
[6 empty] | Всего | В том числе |  |  | Всего | В том числе
[7 empty] | Осн.З/п | Эк.Маш | З/пМех |  | Осн.З/п | Эк.Маш | З/пМех
1 | 2 | 3 |  | 4 | 5 | 6 | 7 | 8 | 9 | 10 | 11 | 12 | 13 | 14 | 15 | 16 | 17
Раздел 1. Новый раздел | [20 empty] | Раздел 1. Новый раздел
1. Замена арматуры Ду50 на трубопроводе полного опорожнения насосов поз. 466/1-7 | [21 empty] | 1. Замена арматуры Ду50 на трубопроводе полного опорожнения насосов поз. 466/1-7
1 | ТЕРм12-12-001-07 Приказ Минстроя России от 12.11.14 №703/пр | Демонтаж. Арматура фланцевая с ручным приводом или без привода водопроводная на условное давление до 4 МПа, диаметр условного прохода: 50 мм |  | 1 шт. | 7 | 26.01 | 12.73 | 13.28 | 1.67 | 182.07 | 89.11 | 92.96 | 11.69 | 1.047 | 7.33 | 0.102 | 0.71 | [5 empty] | Демонтаж. Арматура фланцевая с ручным приводом или без привода водопроводная на условное давление до 4 МПа, диаметр условного прохода: 50 мм
| Приказ от 04.09.2019 № 519/пр табл.3 п.4 | Демонтаж оборудования, не пригодного для дальнейшего использования (предназначено в лом), без разборки и резки ОЗП=0,3; ЭМ=0,3 к расх.; ЗПМ=0,3; МАТ=0 к расх.; ТЗ=0,3; ТЗМ=0,3 | [21 empty] | Демонтаж оборудования, не пригодного для дальнейшего использования (предназначено в лом), без разборки и резки ОЗП=0,3; ЭМ=0,3 к расх.; ЗПМ=0,3; МАТ=0 к расх.; ТЗ=0,3; ТЗМ=0,3
| Технологические трубопроводы | [23 empty] | Технологические трубопроводы
|  |  | Накладные расходы 90% ФОТ (от 115,92) | З/пМех 10: 104.33
|  |  | Сметная прибыль 46% ФОТ (от 115,92) | З/пМех 10: 53.32
2 | Материал заказчика | Задвижка 30нж41нж Ду50Ру16 |  | 4: компл.; 5: 7; З/пМех 14: 0; З/пМех 15: 0; З/пМех 16: 0; З/пМех 17: 0 | [5 empty] | Задвижка 30нж41нж Ду50Ру16
| Материалы | [23 empty] | Материалы
3 | ТЕРм12-12-001-07 Приказ Минстроя России от 12.11.14 №703/пр | Арматура фланцевая с ручным приводом или без привода водопроводная на условное давление до 4 МПа, диаметр условного прохода: 50 мм |  | 1 шт. | 7 | 87.55 | 42.44 | 44.26 | 5.55 | 612.85 | 297.08 | 309.82 | 38.85 | 3.49 | 24.43 | 0.34 | 2.38 | [5 empty] | Арматура фланцевая с ручным приводом или без привода водопроводная на условное давление до 4 МПа, диаметр условного прохода: 50 мм
|  | 87,55 = 91,85 - 0,08 x 21,24 - 0,17 x 15,32 | [23 empty] | 87,55 = 91,85 - 0,08 x 21,24 - 0,17 x 15,32
| Технологические трубопроводы | [23 empty] | Технологические трубопроводы
|  |  | Накладные расходы 90% ФОТ (от 386,32) | З/пМех 10: 347.69
|  |  | Сметная прибыль 46% ФОТ (от 386,32) | З/пМех 10: 177.71
Уд | 101-1703 | Прокладки резиновые (пластина техническая прессованная) |  | 4: кг; 5: 0,08 0,56; 6: 21.24; З/пМех 10: 11.89 | [9 empty] | Прокладки резиновые (пластина техническая прессованная)
Уд | 101-1977 | Болты с гайками и шайбами строительные |  | 4: кг; 5: 0,17 1,19; 6: 15.32; З/пМех 10: 18.23 | [9 empty] | Болты с гайками и шайбами строительные
2. Замена фланцев Ду200 на трубопроводах выхода газов дегазаторов поз. 117/1-5 | [21 empty] | 2. Замена фланцев Ду200 на трубопроводах выхода газов дегазаторов поз. 117/1-5
4 | РН5-1-4 | Разборка и сборка фланцевых соединений с заменой прокладок,на условное давление до 0,6МПа(6,0кгс/см2), условный проходДу до 200мм |  | шт. | 20 | 28.08 | 22.84 | 4.47 | 0.34 | 561.6 | 456.8 | 89.4 | 6.8 | 3.1 | 62 | 0 | 0 | [5 empty] | Разборка и сборка фланцевых соединений с заменой прокладок,на условное давление до 0,6МПа(6,0кгс/см2), условный проходДу до 200мм
| Технологические трубопроводы | [23 empty] | Технологические трубопроводы
|  |  | Накладные расходы 90% ФОТ (от 533,14) | З/пМех 10: 479.83
|  |  | Сметная прибыль 46% ФОТ (от 533,14) | З/пМех 10: 245.24
5 | ТЕРм12-20-001-36 Приказ Минстроя России от 12.11.14 №703/пр | Срезка. Добавлять на 1 стык, диаметр трубопровода наружный: до 219 мм |  | 1 стык | 20 | 111.04 | 65.42 | 45.62 | 2.86 | 2220.8 | 1308.4 | 912.4 | 57.2 | 4.86 | 97.2 | 0.175 | 3.5 | [5 empty] | Срезка. Добавлять на 1 стык, диаметр трубопровода наружный: до 219 мм
| Приказ от 04.09.2019 № 519/пр табл.3 п.3 | Демонтаж оборудования, не пригодного для дальнейшего использования (предназначено в лом), с разборкой и резкой на части ОЗП=0,5; ЭМ=0,5 к расх.; ЗПМ=0,5; МАТ=0 к расх.; ТЗ=0,5; ТЗМ=0,5 | [21 empty] | Демонтаж оборудования, не пригодного для дальнейшего использования (предназначено в лом), с разборкой и резкой на части ОЗП=0,5; ЭМ=0,5 к расх.; ЗПМ=0,5; МАТ=0 к расх.; ТЗ=0,5; ТЗМ=0,5
| Технологические трубопроводы | [23 empty] | Технологические трубопроводы
|  |  | Накладные расходы 90% ФОТ (от 1 570,44) | З/пМех 10: 1413.4
|  |  | Сметная прибыль 46% ФОТ (от 1 570,44) | З/пМех 10: 722.4
6 | Материал заказчика | Фланец 200-6-11-1-В-Ст20 |  | 4: шт.; 5: 20; З/пМех 14: 0; З/пМех 15: 0; З/пМех 16: 0; З/пМех 17: 0 | [5 empty] | Фланец 200-6-11-1-В-Ст20
| Материалы | [23 empty] | Материалы
7 | ТЕРм12-20-001-36 Приказ Минстроя России от 12.11.14 №703/пр | Добавлять на 1 стык, диаметр трубопровода наружный: до 219 мм |  | 1 стык | 20 | 249.69 | 130.83 | 91.24 | 5.72 | 4993.8 | 2616.6 | 1824.8 | 114.4 | 9.72 | 194.4 | 0.35 | 7 | [5 empty] | Добавлять на 1 стык, диаметр трубопровода наружный: до 219 мм
| Технологические трубопроводы | [23 empty] | Технологические трубопроводы
|  |  | Накладные расходы 90% ФОТ (от 3 140,65) | З/пМех 10: 2826.59
|  |  | Сметная прибыль 46% ФОТ (от 3 140,65) | З/пМех 10: 1444.7
8 | ТЕРм39-02-012-10 Приказ Минстроя России от 12.11.14 №703/пр | Рентгенографический контроль трубопровода через две стенки, диаметр трубопровода: 273 мм, толщина стенки до 10 мм Прим. 219 мм |  | 1 снимок | 6 | 48.6 | 17.83 | 2.41 |  | 291.6 | 106.98 | 14.46 |  | 1.092 | 6.55 | 0 | 0 | [5 empty] | Рентгенографический контроль трубопровода через две стенки, диаметр трубопровода: 273 мм, толщина стенки до 10 мм Прим. 219 мм
|  | Объем=3*2 | [25 empty] | Объем=3*2
| ОП п.1.39.2, Прил.39.1 п.25 | При радиационных методах контроля: при получении с одной экспозиции свыше 3-х снимков ОЗП=0,5; ЭМ=0,5 к расх.; ЗПМ=0,5; ТЗ=0,5; ТЗМ=0,5 | [21 empty] | При радиационных методах контроля: при получении с одной экспозиции свыше 3-х снимков ОЗП=0,5; ЭМ=0,5 к расх.; ЗПМ=0,5; ТЗ=0,5; ТЗМ=0,5
| ОП п.1.39.2, Прил.39.1 п.29 | При радиационных методах контроля: при просвечивании импульсными переносными аппаратами типа «Мира-2» ОЗП=1,3; ЭМ=1,3 к расх.; ЗПМ=1,3; ТЗ=1,3; ТЗМ=1,3 | [21 empty] | При радиационных методах контроля: при просвечивании импульсными переносными аппаратами типа «Мира-2» ОЗП=1,3; ЭМ=1,3 к расх.; ЗПМ=1,3; ТЗ=1,3; ТЗМ=1,3
| ОП п.1.39.2, Прил.39.1 п.30 | При радиационных методах контроля: при просвечивании через две стенки стыков трубопроводов на эллипс ОЗП=1,2; ЭМ=1,2 к расх.; ЗПМ=1,2; ТЗ=1,2; ТЗМ=1,2 | [21 empty] | При радиационных методах контроля: при просвечивании через две стенки стыков трубопроводов на эллипс ОЗП=1,2; ЭМ=1,2 к расх.; ЗПМ=1,2; ТЗ=1,2; ТЗМ=1,2
| Контроль монтажных сварных соединений | [23 empty] | Контроль монтажных сварных соединений
|  |  | Накладные расходы 89% ФОТ (от 123,03) | З/пМех 10: 109.5
|  |  | Сметная прибыль 45% ФОТ (от 123,03) | З/пМех 10: 55.36
3. Ремонт трубопровода Ду200 выхода газов с дегазаторов поз. 117а/1-5 | [21 empty] | 3. Ремонт трубопровода Ду200 выхода газов с дегазаторов поз. 117а/1-5
9 | ТЕРм12-01-002-13 Приказ Минстроя России от 12.11.14 №703/пр | Демонтаж катушки. Трубопровод в помещениях или на открытых площадках в пределах цехов, монтируемый из готовых узлов, на условное давление не более 2,5 МПа, диаметр труб наружный: 219 мм Прим. |  | 100 м трубопровода | 0.04 | 2276.76 | 1229.62 | 1047.14 | 102.43 | 91.07 | 49.18 | 41.89 | 4.1 | 101.12 | 4.04 | 10.155 | 0.41 | [5 empty] | Демонтаж катушки. Трубопровод в помещениях или на открытых площадках в пределах цехов, монтируемый из готовых узлов, на условное давление не более 2,5 МПа, диаметр труб наружный: 219 мм Прим.
|  | Объем=4 / 100 | [25 empty] | Объем=4 / 100
|  | 4 478,27 = 7 054,72 - 7,77 x 331,59 | [23 empty] | 4 478,27 = 7 054,72 - 7,77 x 331,59
| Приказ от 04.09.2019 № 519/пр табл.3 п.3 | Демонтаж оборудования, не пригодного для дальнейшего использования (предназначено в лом), с разборкой и резкой на части ОЗП=0,5; ЭМ=0,5 к расх.; ЗПМ=0,5; МАТ=0 к расх.; ТЗ=0,5; ТЗМ=0,5 | [21 empty] | Демонтаж оборудования, не пригодного для дальнейшего использования (предназначено в лом), с разборкой и резкой на части ОЗП=0,5; ЭМ=0,5 к расх.; ЗПМ=0,5; МАТ=0 к расх.; ТЗ=0,5; ТЗМ=0,5
| ОП п.1.12.6 | При производстве работ на высоте свыше 5 м, К=1+0,04М, где М - число метров сверх 5 (1+0,04*7) ОЗП=1,28; ТЗ=1,28 | [21 empty] | При производстве работ на высоте свыше 5 м, К=1+0,04М, где М - число метров сверх 5 (1+0,04*7) ОЗП=1,28; ТЗ=1,28
| Технологические трубопроводы | [23 empty] | Технологические трубопроводы
|  |  | Накладные расходы 90% ФОТ (от 61,28) | З/пМех 10: 55.15
|  |  | Сметная прибыль 46% ФОТ (от 61,28) | З/пМех 10: 28.19
Уд | 150102 | Агрегаты наполнительно-опрессовочные: до 300 м3/ч |  | 4: маш.час; 5: 3,885 0,16; 6: 331.59; Эк.Маш 8: 331.59; З/пМех 9: 14.02; З/пМех 10: 53.05; Эк.Маш 12: 53.05; З/пМех 13: 2.24 | [9 empty] | Агрегаты наполнительно-опрессовочные: до 300 м3/ч
10 | ТЕРм12-20-001-13 Приказ Минстроя России от 12.11.14 №703/пр | Трубопроводы в помещениях или на открытых площадках, монтируемые из труб и готовых деталей, на условное давление не более 2,5 МПа, диаметр трубопровода наружный: до 219 мм |  | 1 м | 4 | 108.35 | 20.06 | 86.22 | 5.81 | 433.4 | 80.24 | 344.88 | 23.24 | 1.728 | 6.91 | 0.38 | 1.52 | [5 empty] | Трубопроводы в помещениях или на открытых площадках, монтируемые из труб и готовых деталей, на условное давление не более 2,5 МПа, диаметр трубопровода наружный: до 219 мм
| ОП п.1.12.6 | При производстве работ на высоте свыше 5 м, К=1+0,04М, где М - число метров сверх 5 (1+0,04*7) ОЗП=1,28; ТЗ=1,28 | [21 empty] | При производстве работ на высоте свыше 5 м, К=1+0,04М, где М - число метров сверх 5 (1+0,04*7) ОЗП=1,28; ТЗ=1,28
| Технологические трубопроводы | [23 empty] | Технологические трубопроводы
|  |  | Накладные расходы 90% ФОТ (от 119,01) | З/пМех 10: 107.11
|  |  | Сметная прибыль 46% ФОТ (от 119,01) | З/пМех 10: 54.74
11 | Материал заказчика | Труба Ø219х8 мм Ст20 |  | 4: м; 5: 4.12; З/пМех 14: 0; З/пМех 15: 0; З/пМех 16: 0; З/пМех 17: 0 | [5 empty] | Труба Ø219х8 мм Ст20
|  | Объем=4*1,03 | [25 empty] | Объем=4*1,03
| Материалы | [23 empty] | Материалы
12 | ТЕРм12-20-001-36 Приказ Минстроя России от 12.11.14 №703/пр | Добавлять на 1 стык, диаметр трубопровода наружный: до 219 мм |  | 1 стык | 2 | 286.32 | 167.46 | 91.24 | 5.72 | 572.64 | 334.92 | 182.48 | 11.44 | 12.4416 | 24.88 | 0.35 | 0.7 | [5 empty] | Добавлять на 1 стык, диаметр трубопровода наружный: до 219 мм
| ОП п.1.12.6 | При производстве работ на высоте свыше 5 м, К=1+0,04М, где М - число метров сверх 5 (1+0,04*7) ОЗП=1,28; ТЗ=1,28 | [21 empty] | При производстве работ на высоте свыше 5 м, К=1+0,04М, где М - число метров сверх 5 (1+0,04*7) ОЗП=1,28; ТЗ=1,28
| Технологические трубопроводы | [23 empty] | Технологические трубопроводы
|  |  | Накладные расходы 90% ФОТ (от 398,32) | З/пМех 10: 358.49
|  |  | Сметная прибыль 46% ФОТ (от 398,32) | З/пМех 10: 183.23
13 | РН5-1-20 | Разборка и сборка фланцевых соединений с заменой прокладок,на условное давление до 1,6МПа(16кгс/см2), условный проход Ду до 200мм |  | шт. | 4 | 29.27 | 24.03 | 4.47 | 0.34 | 117.08 | 96.12 | 17.88 | 1.36 | 2.7 | 10.8 | 0 | 0 | [5 empty] | Разборка и сборка фланцевых соединений с заменой прокладок,на условное давление до 1,6МПа(16кгс/см2), условный проход Ду до 200мм
| Технологические трубопроводы | [23 empty] | Технологические трубопроводы
|  |  | Накладные расходы 90% ФОТ (от 112,10) | З/пМех 10: 100.89
|  |  | Сметная прибыль 46% ФОТ (от 112,10) | З/пМех 10: 51.57
14 | ТЕРм12-20-001-36 Приказ Минстроя России от 12.11.14 №703/пр | Добавлять на 1 стык, диаметр трубопровода наружный: до 219 мм |  | 1 стык | 4 | 286.32 | 167.46 | 91.24 | 5.72 | 1145.28 | 669.84 | 364.96 | 22.88 | 12.4416 | 49.77 | 0.35 | 1.4 | [5 empty] | Добавлять на 1 стык, диаметр трубопровода наружный: до 219 мм
| ОП п.1.12.6 | При производстве работ на высоте свыше 5 м, К=1+0,04М, где М - число метров сверх 5 (1+0,04*7) ОЗП=1,28; ТЗ=1,28 | [21 empty] | При производстве работ на высоте свыше 5 м, К=1+0,04М, где М - число метров сверх 5 (1+0,04*7) ОЗП=1,28; ТЗ=1,28
| Технологические трубопроводы | [23 empty] | Технологические трубопроводы
|  |  | Накладные расходы 90% ФОТ (от 796,63) | З/пМех 10: 716.97
|  |  | Сметная прибыль 46% ФОТ (от 796,63) | З/пМех 10: 366.45
15 | Материал заказчика | Фланец 200-16-11-1-F-Ст20 |  | 4: шт.; 5: 2; З/пМех 14: 0; З/пМех 15: 0; З/пМех 16: 0; З/пМех 17: 0 | [5 empty] | Фланец 200-16-11-1-F-Ст20
| Материалы | [23 empty] | Материалы
16 | Материал заказчика | Фланец 200-16-11-1-E-Ст20 |  | 4: шт.; 5: 2; З/пМех 14: 0; З/пМех 15: 0; З/пМех 16: 0; З/пМех 17: 0 | [5 empty] | Фланец 200-16-11-1-E-Ст20
| Материалы | [23 empty] | Материалы
17 | ТЕРм39-02-012-10 Приказ Минстроя России от 12.11.14 №703/пр | Рентгенографический контроль трубопровода через две стенки, диаметр трубопровода: 273 мм, толщина стенки до 10 мм Прим. 219мм |  | 1 снимок | 3 | 68.84 | 35.66 | 4.82 |  | 206.52 | 106.98 | 14.46 |  | 2.184 | 6.55 | 0 | 0 | [5 empty] | Рентгенографический контроль трубопровода через две стенки, диаметр трубопровода: 273 мм, толщина стенки до 10 мм Прим. 219мм
|  | Объем=3*1 | [25 empty] | Объем=3*1
| ОП п.1.39.2, Прил.39.1 п.29 | При радиационных методах контроля: при просвечивании импульсными переносными аппаратами типа «Мира-2» ОЗП=1,3; ЭМ=1,3 к расх.; ЗПМ=1,3; ТЗ=1,3; ТЗМ=1,3 | [21 empty] | При радиационных методах контроля: при просвечивании импульсными переносными аппаратами типа «Мира-2» ОЗП=1,3; ЭМ=1,3 к расх.; ЗПМ=1,3; ТЗ=1,3; ТЗМ=1,3
| ОП п.1.39.2, Прил.39.1 п.30 | При радиационных методах контроля: при просвечивании через две стенки стыков трубопроводов на эллипс ОЗП=1,2; ЭМ=1,2 к расх.; ЗПМ=1,2; ТЗ=1,2; ТЗМ=1,2 | [21 empty] | При радиационных методах контроля: при просвечивании через две стенки стыков трубопроводов на эллипс ОЗП=1,2; ЭМ=1,2 к расх.; ЗПМ=1,2; ТЗ=1,2; ТЗМ=1,2
| Контроль монтажных сварных соединений | [23 empty] | Контроль монтажных сварных соединений
|  |  | Накладные расходы 89% ФОТ (от 123,03) | З/пМех 10: 109.5
|  |  | Сметная прибыль 45% ФОТ (от 123,03) | З/пМех 10: 55.36
4. Замена фланцевой пары Ду200 на штуцере входа продукта дегазатора поз. 117/5 | [21 empty] | 4. Замена фланцевой пары Ду200 на штуцере входа продукта дегазатора поз. 117/5
18 | РН5-1-20 | Разборка и сборка фланцевых соединений с заменой прокладок,на условное давление до 1,6МПа(16кгс/см2), условный проход Ду до 200мм |  | шт. | 2 | 29.27 | 24.03 | 4.47 | 0.34 | 58.54 | 48.06 | 8.94 | 0.68 | 2.7 | 5.4 | 0 | 0 | [5 empty] | Разборка и сборка фланцевых соединений с заменой прокладок,на условное давление до 1,6МПа(16кгс/см2), условный проход Ду до 200мм
| Технологические трубопроводы | [23 empty] | Технологические трубопроводы
|  |  | Накладные расходы 90% ФОТ (от 56,05) | З/пМех 10: 50.45
|  |  | Сметная прибыль 46% ФОТ (от 56,05) | З/пМех 10: 25.78
19 | ТЕРм12-20-001-36 Приказ Минстроя России от 12.11.14 №703/пр | Срезка. Добавлять на 1 стык, диаметр трубопровода наружный: до 219 мм |  | 1 стык | 2 | 111.04 | 65.42 | 45.62 | 2.86 | 222.08 | 130.84 | 91.24 | 5.72 | 4.86 | 9.72 | 0.175 | 0.35 | [5 empty] | Срезка. Добавлять на 1 стык, диаметр трубопровода наружный: до 219 мм
| Приказ от 04.09.2019 № 519/пр табл.3 п.3 | Демонтаж оборудования, не пригодного для дальнейшего использования (предназначено в лом), с разборкой и резкой на части ОЗП=0,5; ЭМ=0,5 к расх.; ЗПМ=0,5; МАТ=0 к расх.; ТЗ=0,5; ТЗМ=0,5 | [21 empty] | Демонтаж оборудования, не пригодного для дальнейшего использования (предназначено в лом), с разборкой и резкой на части ОЗП=0,5; ЭМ=0,5 к расх.; ЗПМ=0,5; МАТ=0 к расх.; ТЗ=0,5; ТЗМ=0,5
| Технологические трубопроводы | [23 empty] | Технологические трубопроводы
|  |  | Накладные расходы 90% ФОТ (от 157,05) | З/пМех 10: 141.35
|  |  | Сметная прибыль 46% ФОТ (от 157,05) | З/пМех 10: 72.24
20 | Материал заказчика | Фланец 200-16-11-1-В-12Х18Н10Т |  | 4: шт.; 5: 2; З/пМех 14: 0; З/пМех 15: 0; З/пМех 16: 0; З/пМех 17: 0 | [5 empty] | Фланец 200-16-11-1-В-12Х18Н10Т
| Материалы | [23 empty] | Материалы
21 * | материал Заказчика | Болт М20х90 |  | 4: шт; 5: 8; З/пМех 14: 0; З/пМех 15: 0; З/пМех 16: 0; З/пМех 17: 0 | [5 empty] | Болт М20х90
| Материалы | [23 empty] | Материалы
22 * | материал Заказчика | Гайка М20 |  | 4: шт; 5: 8; З/пМех 14: 0; З/пМех 15: 0; З/пМех 16: 0; З/пМех 17: 0 | [5 empty] | Гайка М20
| Материалы | [23 empty] | Материалы
23 * | материал Заказчика | Прокладка паронит Ду200 |  | 4: шт.; 5: 1; З/пМех 14: 0; З/пМех 15: 0; З/пМех 16: 0; З/пМех 17: 0 | [5 empty] | Прокладка паронит Ду200
| Материалы | [23 empty] | Материалы
24 | ТЕРм12-20-001-36 Приказ Минстроя России от 12.11.14 №703/пр | Добавлять на 1 стык, диаметр трубопровода наружный: до 219 мм |  | 1 стык | 2 | 269.31 | 150.45 | 91.24 | 5.72 | 538.62 | 300.9 | 182.48 | 11.44 | 11.178 | 22.36 | 0.35 | 0.7 | [5 empty] | Добавлять на 1 стык, диаметр трубопровода наружный: до 219 мм
| Приказ от 14.07.2022 № 571/пр п.23а | При использовании сметных норм, которыми учтены затраты на сварку металлоконструкций, металлопроката, стальных труб, листового металла, закладных деталей и других металлоизделий из углеродистой стали, для определения затрат на сварку конструкций из нержавеющей стали ОЗП=1,15; ТЗ=1,15 | [21 empty] | При использовании сметных норм, которыми учтены затраты на сварку металлоконструкций, металлопроката, стальных труб, листового металла, закладных деталей и других металлоизделий из углеродистой стали, для определения затрат на сварку конструкций из нержавеющей стали ОЗП=1,15; ТЗ=1,15
| Технологические трубопроводы | [23 empty] | Технологические трубопроводы
|  |  | Накладные расходы 90% ФОТ (от 359,20) | З/пМех 10: 323.28
|  |  | Сметная прибыль 46% ФОТ (от 359,20) | З/пМех 10: 165.23
25 | ТЕРм39-02-012-10 Приказ Минстроя России от 12.11.14 №703/пр | Рентгенографический контроль трубопровода через две стенки, диаметр трубопровода: 273 мм, толщина стенки до 10 мм Прим. 219мм |  | 1 снимок | 3 | 68.84 | 35.66 | 4.82 |  | 206.52 | 106.98 | 14.46 |  | 2.184 | 6.55 | 0 | 0 | [5 empty] | Рентгенографический контроль трубопровода через две стенки, диаметр трубопровода: 273 мм, толщина стенки до 10 мм Прим. 219мм
|  | Объем=3*1 | [25 empty] | Объем=3*1
| ОП п.1.39.2, Прил.39.1 п.29 | При радиационных методах контроля: при просвечивании импульсными переносными аппаратами типа «Мира-2» ОЗП=1,3; ЭМ=1,3 к расх.; ЗПМ=1,3; ТЗ=1,3; ТЗМ=1,3 | [21 empty] | При радиационных методах контроля: при просвечивании импульсными переносными аппаратами типа «Мира-2» ОЗП=1,3; ЭМ=1,3 к расх.; ЗПМ=1,3; ТЗ=1,3; ТЗМ=1,3
| ОП п.1.39.2, Прил.39.1 п.30 | При радиационных методах контроля: при просвечивании через две стенки стыков трубопроводов на эллипс ОЗП=1,2; ЭМ=1,2 к расх.; ЗПМ=1,2; ТЗ=1,2; ТЗМ=1,2 | [21 empty] | При радиационных методах контроля: при просвечивании через две стенки стыков трубопроводов на эллипс ОЗП=1,2; ЭМ=1,2 к расх.; ЗПМ=1,2; ТЗ=1,2; ТЗМ=1,2
| Контроль монтажных сварных соединений | [23 empty] | Контроль монтажных сварных соединений
|  |  | Накладные расходы 89% ФОТ (от 123,03) | З/пМех 10: 109.5
|  |  | Сметная прибыль 45% ФОТ (от 123,03) | З/пМех 10: 55.36
5. Переобвязка трубопровода Ду150/Ду200 захоложенной воды на аппарат поз. 465б/1 | [21 empty] | 5. Переобвязка трубопровода Ду150/Ду200 захоложенной воды на аппарат поз. 465б/1
26 | ТЕРм12-01-002-12 Приказ Минстроя России от 12.11.14 №703/пр | Демонтаж. Трубопровод в помещениях или на открытых площадках в пределах цехов, монтируемый из готовых узлов, на условное давление не более 2,5 МПа, диаметр труб наружный: 159 мм |  | 100 м трубопровода | 0.15 | 1757.77 | 853.39 | 904.38 | 97.88 | 263.67 | 128.01 | 135.66 | 14.68 | 70.18 | 10.53 | 9.88 | 1.48 | [5 empty] | Демонтаж. Трубопровод в помещениях или на открытых площадках в пределах цехов, монтируемый из готовых узлов, на условное давление не более 2,5 МПа, диаметр труб наружный: 159 мм
|  | Объем=15 / 100 | [25 empty] | Объем=15 / 100
|  | 3 501,07 = 6 077,52 - 7,77 x 331,59 | [23 empty] | 3 501,07 = 6 077,52 - 7,77 x 331,59
| Приказ от 04.09.2019 № 519/пр табл.3 п.3 | Демонтаж оборудования, не пригодного для дальнейшего использования (предназначено в лом), с разборкой и резкой на части ОЗП=0,5; ЭМ=0,5 к расх.; ЗПМ=0,5; МАТ=0 к расх.; ТЗ=0,5; ТЗМ=0,5 | [21 empty] | Демонтаж оборудования, не пригодного для дальнейшего использования (предназначено в лом), с разборкой и резкой на части ОЗП=0,5; ЭМ=0,5 к расх.; ЗПМ=0,5; МАТ=0 к расх.; ТЗ=0,5; ТЗМ=0,5
| ОП п.1.12.6 | При производстве работ на высоте свыше 5 м, К=1+0,04М, где М - число метров сверх 5 (1+0,04*4) ОЗП=1,16; ТЗ=1,16 | [21 empty] | При производстве работ на высоте свыше 5 м, К=1+0,04М, где М - число метров сверх 5 (1+0,04*4) ОЗП=1,16; ТЗ=1,16
| Технологические трубопроводы | [23 empty] | Технологические трубопроводы
|  |  | Накладные расходы 90% ФОТ (от 164,09) | З/пМех 10: 147.68
|  |  | Сметная прибыль 46% ФОТ (от 164,09) | З/пМех 10: 75.48
Уд | 150102 | Агрегаты наполнительно-опрессовочные: до 300 м3/ч |  | 4: маш.час; 5: 3,885 0,58; 6: 331.59; Эк.Маш 8: 331.59; З/пМех 9: 14.02; З/пМех 10: 192.32; Эк.Маш 12: 192.32; З/пМех 13: 8.13 | [9 empty] | Агрегаты наполнительно-опрессовочные: до 300 м3/ч
27 | ТЕРм12-20-001-13 Приказ Минстроя России от 12.11.14 №703/пр | Трубопроводы в помещениях или на открытых площадках, монтируемые из труб и готовых деталей, на условное давление не более 2,5 МПа, диаметр трубопровода наружный: до 219 мм |  | 1 м | 3.722 | 106.47 | 18.18 | 86.22 | 5.81 | 396.28 | 67.67 | 320.91 | 21.62 | 1.566 | 5.83 | 0.38 | 1.41 | [5 empty] | Трубопроводы в помещениях или на открытых площадках, монтируемые из труб и готовых деталей, на условное давление не более 2,5 МПа, диаметр трубопровода наружный: до 219 мм
|  | Объем=2,5+0,471*2+0,140*2 | [25 empty] | Объем=2,5+0,471*2+0,140*2
| ОП п.1.12.6 | При производстве работ на высоте свыше 5 м, К=1+0,04М, где М - число метров сверх 5 (1+0,04*4) ОЗП=1,16; ТЗ=1,16 | [21 empty] | При производстве работ на высоте свыше 5 м, К=1+0,04М, где М - число метров сверх 5 (1+0,04*4) ОЗП=1,16; ТЗ=1,16
| Технологические трубопроводы | [23 empty] | Технологические трубопроводы
|  |  | Накладные расходы 90% ФОТ (от 102,68) | З/пМех 10: 92.41
|  |  | Сметная прибыль 46% ФОТ (от 102,68) | З/пМех 10: 47.23
28 | Материал заказчика | Труба Ø219х8 мм Ст20 |  | 4: м; 5: 2.575; З/пМех 14: 0; З/пМех 15: 0; З/пМех 16: 0; З/пМех 17: 0 | [5 empty] | Труба Ø219х8 мм Ст20
|  | Объем=2,5*1,03 | [25 empty] | Объем=2,5*1,03
| Материалы | [23 empty] | Материалы
29 | Материал заказчика | Отвод Ø219х8 мм Ст20 |  | 4: шт; 5: 2; З/пМех 14: 0; З/пМех 15: 0; З/пМех 16: 0; З/пМех 17: 0 | [5 empty] | Отвод Ø219х8 мм Ст20
| Материалы | [23 empty] | Материалы
30 | Материал заказчика | Переход К-219х8-159х6 Ст20 |  | 4: шт; 5: 2; З/пМех 14: 0; З/пМех 15: 0; З/пМех 16: 0; З/пМех 17: 0 | [5 empty] | Переход К-219х8-159х6 Ст20
| Материалы | [23 empty] | Материалы
31 | ТЕРм12-20-001-36 Приказ Минстроя России от 12.11.14 №703/пр | Добавлять на 1 стык, диаметр трубопровода наружный: до 219 мм |  | 1 стык | 6 | 270.62 | 151.76 | 91.24 | 5.72 | 1623.72 | 910.56 | 547.44 | 34.32 | 11.2752 | 67.65 | 0.35 | 2.1 | [5 empty] | Добавлять на 1 стык, диаметр трубопровода наружный: до 219 мм
|  | Объем=2*2+2 | [25 empty] | Объем=2*2+2
| ОП п.1.12.6 | При производстве работ на высоте свыше 5 м, К=1+0,04М, где М - число метров сверх 5 (1+0,04*4) ОЗП=1,16; ТЗ=1,16 | [21 empty] | При производстве работ на высоте свыше 5 м, К=1+0,04М, где М - число метров сверх 5 (1+0,04*4) ОЗП=1,16; ТЗ=1,16
| Технологические трубопроводы | [23 empty] | Технологические трубопроводы
|  |  | Накладные расходы 90% ФОТ (от 1 086,61) | З/пМех 10: 977.95
|  |  | Сметная прибыль 46% ФОТ (от 1 086,61) | З/пМех 10: 499.84
32 | ТЕРм12-20-001-35 Приказ Минстроя России от 12.11.14 №703/пр | Добавлять на 1 стык, диаметр трубопровода наружный: до 159 мм |  | 1 стык | 2 | 174.64 | 105.7 | 59.78 | 4.41 | 349.28 | 211.4 | 119.56 | 8.82 | 7.8532 | 15.71 | 0.27 | 0.54 | [5 empty] | Добавлять на 1 стык, диаметр трубопровода наружный: до 159 мм
| ОП п.1.12.6 | При производстве работ на высоте свыше 5 м, К=1+0,04М, где М - число метров сверх 5 (1+0,04*4) ОЗП=1,16; ТЗ=1,16 | [21 empty] | При производстве работ на высоте свыше 5 м, К=1+0,04М, где М - число метров сверх 5 (1+0,04*4) ОЗП=1,16; ТЗ=1,16
| Технологические трубопроводы | [23 empty] | Технологические трубопроводы
|  |  | Накладные расходы 90% ФОТ (от 253,25) | З/пМех 10: 227.93
|  |  | Сметная прибыль 46% ФОТ (от 253,25) | З/пМех 10: 116.5
33 | ТЕРм12-20-001-12 Приказ Минстроя России от 12.11.14 №703/пр | Трубопроводы в помещениях или на открытых площадках, монтируемые из труб и готовых деталей, на условное давление не более 2,5 МПа, диаметр трубопровода наружный: до 159 мм |  | 1 м | 2.76 | 97.07 | 15.52 | 80.36 | 5.32 | 267.91 | 42.84 | 221.79 | 14.68 | 1.3688 | 3.78 | 0.35 | 0.97 | [5 empty] | Трубопроводы в помещениях или на открытых площадках, монтируемые из труб и готовых деталей, на условное давление не более 2,5 МПа, диаметр трубопровода наружный: до 159 мм
|  | Объем=2,5+0,130*2 | [25 empty] | Объем=2,5+0,130*2
| ОП п.1.12.6 | При производстве работ на высоте свыше 5 м, К=1+0,04М, где М - число метров сверх 5 (1+0,04*4) ОЗП=1,16; ТЗ=1,16 | [21 empty] | При производстве работ на высоте свыше 5 м, К=1+0,04М, где М - число метров сверх 5 (1+0,04*4) ОЗП=1,16; ТЗ=1,16
| Технологические трубопроводы | [23 empty] | Технологические трубопроводы
|  |  | Накладные расходы 90% ФОТ (от 66,15) | З/пМех 10: 59.54
|  |  | Сметная прибыль 46% ФОТ (от 66,15) | З/пМех 10: 30.43
34 | Материал заказчика | Труба Ø159х8 мм Ст20 |  | 4: м; 5: 2.575; З/пМех 14: 0; З/пМех 15: 0; З/пМех 16: 0; З/пМех 17: 0 | [5 empty] | Труба Ø159х8 мм Ст20
|  | Объем=2,5*1,03 | [25 empty] | Объем=2,5*1,03
| Материалы | [23 empty] | Материалы
35 | Материал заказчика | Переход К-159х8-89х6 Ст20 |  | 4: шт; 5: 2; З/пМех 14: 0; З/пМех 15: 0; З/пМех 16: 0; З/пМех 17: 0 | [5 empty] | Переход К-159х8-89х6 Ст20
| Материалы | [23 empty] | Материалы
36 | ТЕРм12-20-001-35 Приказ Минстроя России от 12.11.14 №703/пр | Добавлять на 1 стык, диаметр трубопровода наружный: до 159 мм |  | 1 стык | 2 | 174.64 | 105.7 | 59.78 | 4.41 | 349.28 | 211.4 | 119.56 | 8.82 | 7.8532 | 15.71 | 0.27 | 0.54 | [5 empty] | Добавлять на 1 стык, диаметр трубопровода наружный: до 159 мм
| ОП п.1.12.6 | При производстве работ на высоте свыше 5 м, К=1+0,04М, где М - число метров сверх 5 (1+0,04*4) ОЗП=1,16; ТЗ=1,16 | [21 empty] | При производстве работ на высоте свыше 5 м, К=1+0,04М, где М - число метров сверх 5 (1+0,04*4) ОЗП=1,16; ТЗ=1,16
| Технологические трубопроводы | [23 empty] | Технологические трубопроводы
|  |  | Накладные расходы 90% ФОТ (от 253,25) | З/пМех 10: 227.93
|  |  | Сметная прибыль 46% ФОТ (от 253,25) | З/пМех 10: 116.5
37 | ТЕРм12-20-001-32 Приказ Минстроя России от 12.11.14 №703/пр | Добавлять на 1 стык, диаметр трубопровода наружный: до 89 мм |  | 1 стык | 2 | 98.06 | 59.73 | 34.4 | 2.61 | 196.12 | 119.46 | 68.8 | 5.22 | 4.5008 | 9 | 0.16 | 0.32 | [5 empty] | Добавлять на 1 стык, диаметр трубопровода наружный: до 89 мм
| ОП п.1.12.6 | При производстве работ на высоте свыше 5 м, К=1+0,04М, где М - число метров сверх 5 (1+0,04*4) ОЗП=1,16; ТЗ=1,16 | [21 empty] | При производстве работ на высоте свыше 5 м, К=1+0,04М, где М - число метров сверх 5 (1+0,04*4) ОЗП=1,16; ТЗ=1,16
| Технологические трубопроводы | [23 empty] | Технологические трубопроводы
|  |  | Накладные расходы 90% ФОТ (от 143,38) | З/пМех 10: 129.04
|  |  | Сметная прибыль 46% ФОТ (от 143,38) | З/пМех 10: 65.95
38 | ТЕРм12-20-001-07 Приказ Минстроя России от 12.11.14 №703/пр | Трубопроводы в помещениях или на открытых площадках, монтируемые из труб и готовых деталей, на условное давление не более 2,5 МПа, диаметр трубопровода наружный: до 57 мм |  | 1 м | 2.136 | 55.11 | 9.18 | 45.66 | 2.87 | 117.72 | 19.61 | 97.53 | 6.13 | 0.8004 | 1.71 | 0.19 | 0.41 | [5 empty] | Трубопроводы в помещениях или на открытых площадках, монтируемые из труб и готовых деталей, на условное давление не более 2,5 МПа, диаметр трубопровода наружный: до 57 мм
|  | Объем=1,9+0,118*2 | [25 empty] | Объем=1,9+0,118*2
| ОП п.1.12.6 | При производстве работ на высоте свыше 5 м, К=1+0,04М, где М - число метров сверх 5 (1+0,04*4) ОЗП=1,16; ТЗ=1,16 | [21 empty] | При производстве работ на высоте свыше 5 м, К=1+0,04М, где М - число метров сверх 5 (1+0,04*4) ОЗП=1,16; ТЗ=1,16
| Технологические трубопроводы | [23 empty] | Технологические трубопроводы
|  |  | Накладные расходы 90% ФОТ (от 29,60) | З/пМех 10: 26.64
|  |  | Сметная прибыль 46% ФОТ (от 29,60) | З/пМех 10: 13.62
39 | Материал заказчика | Труба Ø57х4 мм Ст20 |  | 4: м; 5: 1.957; З/пМех 14: 0; З/пМех 15: 0; З/пМех 16: 0; З/пМех 17: 0 | [5 empty] | Труба Ø57х4 мм Ст20
|  | Объем=1,9*1,03 | [25 empty] | Объем=1,9*1,03
| Материалы | [23 empty] | Материалы
40 | Материал заказчика | Отвод Ø57х4 мм Ст20 |  | 4: шт; 5: 2; З/пМех 14: 0; З/пМех 15: 0; З/пМех 16: 0; З/пМех 17: 0 | [5 empty] | Отвод Ø57х4 мм Ст20
| Материалы | [23 empty] | Материалы
41 | ТЕРм12-20-001-30 Приказ Минстроя России от 12.11.14 №703/пр | Добавлять на 1 стык, диаметр трубопровода наружный: до 57 мм |  | 1 стык | 4 | 77.75 | 52.8 | 22.06 | 2.12 | 311 | 211.2 | 88.24 | 8.48 | 3.9788 | 15.92 | 0.13 | 0.52 | [5 empty] | Добавлять на 1 стык, диаметр трубопровода наружный: до 57 мм
|  | Объем=2*2 | [25 empty] | Объем=2*2
| ОП п.1.12.6 | При производстве работ на высоте свыше 5 м, К=1+0,04М, где М - число метров сверх 5 (1+0,04*4) ОЗП=1,16; ТЗ=1,16 | [21 empty] | При производстве работ на высоте свыше 5 м, К=1+0,04М, где М - число метров сверх 5 (1+0,04*4) ОЗП=1,16; ТЗ=1,16
| Технологические трубопроводы | [23 empty] | Технологические трубопроводы
|  |  | Накладные расходы 90% ФОТ (от 252,63) | З/пМех 10: 227.37
|  |  | Сметная прибыль 46% ФОТ (от 252,63) | З/пМех 10: 116.21
42 | ТЕРм12-12-001-07 Приказ Минстроя России от 12.11.14 №703/пр | Арматура фланцевая с ручным приводом или без привода водопроводная на условное давление до 4 МПа, диаметр условного прохода: 50 мм |  | 1 шт. | 1 | 87.55 | 42.44 | 44.26 | 5.55 | 87.55 | 42.44 | 44.26 | 5.55 | 3.49 | 3.49 | 0.34 | 0.34 | [5 empty] | Арматура фланцевая с ручным приводом или без привода водопроводная на условное давление до 4 МПа, диаметр условного прохода: 50 мм
|  | 87,55 = 91,85 - 0,08 x 21,24 - 0,17 x 15,32 | [23 empty] | 87,55 = 91,85 - 0,08 x 21,24 - 0,17 x 15,32
| Технологические трубопроводы | [23 empty] | Технологические трубопроводы
|  |  | Накладные расходы 90% ФОТ (от 55,19) | З/пМех 10: 49.67
|  |  | Сметная прибыль 46% ФОТ (от 55,19) | З/пМех 10: 25.39
Уд | 101-1703 | Прокладки резиновые (пластина техническая прессованная) |  | 4: кг; 5: 0,08 0,08; 6: 21.24; З/пМех 10: 1.7 | [9 empty] | Прокладки резиновые (пластина техническая прессованная)
Уд | 101-1977 | Болты с гайками и шайбами строительные |  | 4: кг; 5: 0,17 0,17; 6: 15.32; З/пМех 10: 2.6 | [9 empty] | Болты с гайками и шайбами строительные
43 | Материал заказчика | Задвижка 30с41нж Ду50Ру16 |  | 4: компл.; 5: 1; З/пМех 14: 0; З/пМех 15: 0; З/пМех 16: 0; З/пМех 17: 0 | [5 empty] | Задвижка 30с41нж Ду50Ру16
| Материалы | [23 empty] | Материалы
44 | ТЕРм12-20-001-30 Приказ Минстроя России от 12.11.14 №703/пр | Приварка фланца. Добавлять на 1 стык, диаметр трубопровода наружный: до 57 мм |  | 1 стык | 2 | 77.75 | 52.8 | 22.06 | 2.12 | 155.5 | 105.6 | 44.12 | 4.24 | 3.9788 | 7.96 | 0.13 | 0.26 | [5 empty] | Приварка фланца. Добавлять на 1 стык, диаметр трубопровода наружный: до 57 мм
|  | Объем=1*2 | [25 empty] | Объем=1*2
| ОП п.1.12.6 | При производстве работ на высоте свыше 5 м, К=1+0,04М, где М - число метров сверх 5 (1+0,04*4) ОЗП=1,16; ТЗ=1,16 | [21 empty] | При производстве работ на высоте свыше 5 м, К=1+0,04М, где М - число метров сверх 5 (1+0,04*4) ОЗП=1,16; ТЗ=1,16
| Технологические трубопроводы | [23 empty] | Технологические трубопроводы
|  |  | Накладные расходы 90% ФОТ (от 126,32) | З/пМех 10: 113.69
|  |  | Сметная прибыль 46% ФОТ (от 126,32) | З/пМех 10: 58.11
45 | ТЕРм12-12-001-12 Приказ Минстроя России от 12.11.14 №703/пр | Арматура фланцевая с ручным приводом или без привода водопроводная на условное давление до 4 МПа, диаметр условного прохода: 150 мм |  | 1 шт. | 2 | 208.85 | 71.62 | 135.8 | 16.82 | 417.7 | 143.24 | 271.6 | 33.64 | 5.89 | 11.78 | 1.03 | 2.06 | [5 empty] | Арматура фланцевая с ручным приводом или без привода водопроводная на условное давление до 4 МПа, диаметр условного прохода: 150 мм
|  | 208,85 = 230,59 - 0,23 x 21,24 - 1,1 x 15,32 | [23 empty] | 208,85 = 230,59 - 0,23 x 21,24 - 1,1 x 15,32
| Технологические трубопроводы | [23 empty] | Технологические трубопроводы
|  |  | Накладные расходы 90% ФОТ (от 203,42) | З/пМех 10: 183.08
|  |  | Сметная прибыль 46% ФОТ (от 203,42) | З/пМех 10: 93.57
Уд | 101-1703 | Прокладки резиновые (пластина техническая прессованная) |  | 4: кг; 5: 0,23 0,46; 6: 21.24; З/пМех 10: 9.77 | [9 empty] | Прокладки резиновые (пластина техническая прессованная)
Уд | 101-1977 | Болты с гайками и шайбами строительные |  | 4: кг; 5: 1,1 2,2; 6: 15.32; З/пМех 10: 33.7 | [9 empty] | Болты с гайками и шайбами строительные
46 | Материал заказчика | Задвижка 30с41нж Ду150Ру16 |  | 4: компл.; 5: 2; З/пМех 14: 0; З/пМех 15: 0; З/пМех 16: 0; З/пМех 17: 0 | [5 empty] | Задвижка 30с41нж Ду150Ру16
| Материалы | [23 empty] | Материалы
47 | ТЕРм12-20-001-35 Приказ Минстроя России от 12.11.14 №703/пр | Приварка фланца. Добавлять на 1 стык, диаметр трубопровода наружный: до 159 мм |  | 1 стык | 4 | 174.64 | 105.7 | 59.78 | 4.41 | 698.56 | 422.8 | 239.12 | 17.64 | 7.8532 | 31.41 | 0.27 | 1.08 | [5 empty] | Приварка фланца. Добавлять на 1 стык, диаметр трубопровода наружный: до 159 мм
|  | Объем=2*2 | [25 empty] | Объем=2*2
| ОП п.1.12.6 | При производстве работ на высоте свыше 5 м, К=1+0,04М, где М - число метров сверх 5 (1+0,04*4) ОЗП=1,16; ТЗ=1,16 | [21 empty] | При производстве работ на высоте свыше 5 м, К=1+0,04М, где М - число метров сверх 5 (1+0,04*4) ОЗП=1,16; ТЗ=1,16
| Технологические трубопроводы | [23 empty] | Технологические трубопроводы
|  |  | Накладные расходы 90% ФОТ (от 506,51) | З/пМех 10: 455.86
|  |  | Сметная прибыль 46% ФОТ (от 506,51) | З/пМех 10: 232.99
6. Замена переходных плит на рамах насосов поз. 466/4, 466/6 | [21 empty] | 6. Замена переходных плит на рамах насосов поз. 466/4, 466/6
48 | ТЕР09-03-030-01 Приказ Минстроя России от 12.11.14 №703/пр | Демонтаж площадок с настилом и ограждением из листовой, рифленой, просечной и круглой стали Прим. |  | 1 т конструкций | 0.0005 | 773.57 | 318.01 | 455.56 | 54.12 | 0.39 | 0.16 | 0.23 | 0.03 | 27.391 | 0.01 | 3.304 | 0 | [5 empty] | Демонтаж площадок с настилом и ограждением из листовой, рифленой, просечной и круглой стали Прим.
|  | Объем=0,5/1000 | [25 empty] | Объем=0,5/1000
| Приказ от 08.08.2022 № 648/пр п.144 табл.2 | Демонтаж (разборка) металлических, металлокомпозитных, композитных конструкций ОЗП=0,7; ЭМ=0,7 к расх.; ЗПМ=0,7; МАТ=0 к расх.; ТЗ=0,7; ТЗМ=0,7 | [21 empty] | Демонтаж (разборка) металлических, металлокомпозитных, композитных конструкций ОЗП=0,7; ЭМ=0,7 к расх.; ЗПМ=0,7; МАТ=0 к расх.; ТЗ=0,7; ТЗМ=0,7
| Строительные металлические конструкции | [23 empty] | Строительные металлические конструкции
|  |  | Накладные расходы 93% ФОТ (от 0,21) | З/пМех 10: 0.2
|  |  | Сметная прибыль 62% ФОТ (от 0,21) | З/пМех 10: 0.13
П,Н | 101-1714 | Болты с гайками и шайбами строительные |  | 4: т; 5: 0 0; 6: 15325; З/пМех 10: 0 | [11 empty] | Болты с гайками и шайбами строительные
Н | 201-9002 | Конструкции стальные |  | 4: т; 5: 0 0; 6: 0; З/пМех 10: 0 | [11 empty] | Конструкции стальные
49 | ТЕРм38-01-004-07 Приказ Минстроя России от 12.11.14 №703/пр | Сборка с помощью лебедок ручных (с установкой и снятием их в процессе работы) или вручную (мелких деталей): площадки для обслуживания оборудования и трубопроводов |  | 1 т конструкций | 0.0005 | 2326.1 | 1640.82 | 445.25 | 32.48 | 1.16 | 0.82 | 0.22 | 0.02 | 138 | 0.07 | 2.5 | 0 | [5 empty] | Сборка с помощью лебедок ручных (с установкой и снятием их в процессе работы) или вручную (мелких деталей): площадки для обслуживания оборудования и трубопроводов
|  | Объем=0,5/1000 | [25 empty] | Объем=0,5/1000
|  | 2 112,08 = 8 407,31 - 1,032 x 6 100,03 | [23 empty] | 2 112,08 = 8 407,31 - 1,032 x 6 100,03
| Приказ от 14.07.2022 № 571/пр п.23а | При использовании сметных норм, которыми учтены затраты на сварку металлоконструкций, металлопроката, стальных труб, листового металла, закладных деталей и других металлоизделий из углеродистой стали, для определения затрат на сварку конструкций из нержавеющей стали ОЗП=1,15; ТЗ=1,15 | [21 empty] | При использовании сметных норм, которыми учтены затраты на сварку металлоконструкций, металлопроката, стальных труб, листового металла, закладных деталей и других металлоизделий из углеродистой стали, для определения затрат на сварку конструкций из нержавеющей стали ОЗП=1,15; ТЗ=1,15
| Изготовление в построечных условиях материалов, полуфабрикатов, металлических и трубопроводных заготовок | [23 empty] | Изготовление в построечных условиях материалов, полуфабрикатов, металлических и трубопроводных заготовок
|  |  | Накладные расходы 73% ФОТ (от 0,96) | З/пМех 10: 0.7
|  |  | Сметная прибыль 29% = 34%*0.85 ФОТ (от 0,96) | З/пМех 10: 0.28
Уд | 101-0971 | Круглый и квадратный горячекатаный прокат размером 52-70 из углеродистой стали марки: Ст3сп |  | 4: т; 5: 1,032 0,0005; 6: 6100.03; З/пМех 10: 3.05 | [9 empty] | Круглый и квадратный горячекатаный прокат размером 52-70 из углеродистой стали марки: Ст3сп
50 | Материал заказчика | Плита 400х800х25мм ст. 12Х18Н10Т |  | 4: т; 5: 0.000516; З/пМех 14: 0; З/пМех 15: 0; З/пМех 16: 0; З/пМех 17: 0 | [5 empty] | Плита 400х800х25мм ст. 12Х18Н10Т
|  | Объем=0,0005*1,032 | [25 empty] | Объем=0,0005*1,032
| Материалы | [23 empty] | Материалы
51 | ТЕР09-03-030-01 Приказ Минстроя России от 12.11.14 №703/пр | Монтаж площадок с настилом и ограждением из листовой, рифленой, просечной и круглой стали Прим. |  | 1 т конструкций | 0.0005 | 1524.98 | 600.81 | 813.5 | 96.64 | 0.76 | 0.3 | 0.41 | 0.05 | 51.7494 | 0.03 | 5.9 | 0 | [5 empty] | Монтаж площадок с настилом и ограждением из листовой, рифленой, просечной и круглой стали Прим.
|  | Объем=0,5/1000 | [25 empty] | Объем=0,5/1000
| Приказ от 14.07.2022 № 571/пр п.23а | При использовании сметных норм, которыми учтены затраты на сварку металлоконструкций, металлопроката, стальных труб, листового металла, закладных деталей и других металлоизделий из углеродистой стали, для определения затрат на сварку конструкций из нержавеющей стали ОЗП=1,15; ТЗ=1,15 | [21 empty] | При использовании сметных норм, которыми учтены затраты на сварку металлоконструкций, металлопроката, стальных труб, листового металла, закладных деталей и других металлоизделий из углеродистой стали, для определения затрат на сварку конструкций из нержавеющей стали ОЗП=1,15; ТЗ=1,15
|  | МДС35-IV п.4.7._При ремонте и реконструкции зданий и сооружений работы, аналогичные технологическим процессам в новом строительстве ОЗП=1,15; ЭМ=1,25 к расх.; ЗПМ=1,25; ТЗ=1,15; ТЗМ=1,25 | [21 empty] | МДС35-IV п.4.7._При ремонте и реконструкции зданий и сооружений работы, аналогичные технологическим процессам в новом строительстве ОЗП=1,15; ЭМ=1,25 к расх.; ЗПМ=1,25; ТЗ=1,15; ТЗМ=1,25
| Строительные металлические конструкции | [23 empty] | Строительные металлические конструкции
|  |  | Накладные расходы 93% ФОТ (от 0,41) | З/пМех 10: 0.38
|  |  | Сметная прибыль 53% = 62%*0.85 ФОТ (от 0,41) | З/пМех 10: 0.22
П,Н | 101-1714 | Болты с гайками и шайбами строительные |  | 4: т; 5: 0 0; 6: 15325; З/пМех 10: 0 | [11 empty] | Болты с гайками и шайбами строительные
Н | 201-9002 | Конструкции стальные |  | 4: т; 5: 1 0,0005; 6: 0; З/пМех 10: 0 | [11 empty] | Конструкции стальные
7. Ремонт барботеров аппаратов поз. 520/1-3 | [21 empty] | 7. Ремонт барботеров аппаратов поз. 520/1-3
52 | ТЕРм12-01-002-07 Приказ Минстроя России от 12.11.14 №703/пр | Демонтаж. Трубопровод в помещениях или на открытых площадках в пределах цехов, монтируемый из готовых узлов, на условное давление не более 2,5 МПа, диаметр труб наружный: 57 мм |  | 100 м трубопровода | 0.18 | 1251.1 | 554.5 | 696.6 | 79.24 | 225.2 | 99.81 | 125.39 | 14.26 | 45.6 | 8.21 | 7.345 | 1.32 | [5 empty] | Демонтаж. Трубопровод в помещениях или на открытых площадках в пределах цехов, монтируемый из готовых узлов, на условное давление не более 2,5 МПа, диаметр труб наружный: 57 мм
|  | Объем=18 / 100 | [25 empty] | Объем=18 / 100
|  | 2 587,11 = 4 241,74 - 4,99 x 331,59 | [23 empty] | 2 587,11 = 4 241,74 - 4,99 x 331,59
| Приказ от 04.09.2019 № 519/пр табл.3 п.3 | Демонтаж оборудования, не пригодного для дальнейшего использования (предназначено в лом), с разборкой и резкой на части ОЗП=0,5; ЭМ=0,5 к расх.; ЗПМ=0,5; МАТ=0 к расх.; ТЗ=0,5; ТЗМ=0,5 | [21 empty] | Демонтаж оборудования, не пригодного для дальнейшего использования (предназначено в лом), с разборкой и резкой на части ОЗП=0,5; ЭМ=0,5 к расх.; ЗПМ=0,5; МАТ=0 к расх.; ТЗ=0,5; ТЗМ=0,5
| Технологические трубопроводы | [23 empty] | Технологические трубопроводы
|  |  | Накладные расходы 90% ФОТ (от 131,18) | З/пМех 10: 118.06
|  |  | Сметная прибыль 46% ФОТ (от 131,18) | З/пМех 10: 60.34
Уд | 150102 | Агрегаты наполнительно-опрессовочные: до 300 м3/ч |  | 4: маш.час; 5: 2,495 0,45; 6: 331.59; Эк.Маш 8: 331.59; З/пМех 9: 14.02; З/пМех 10: 149.22; Эк.Маш 12: 149.22; З/пМех 13: 6.31 | [9 empty] | Агрегаты наполнительно-опрессовочные: до 300 м3/ч
53 | ТЕРм12-20-001-07 Приказ Минстроя России от 12.11.14 №703/пр | Трубопроводы в помещениях или на открытых площадках, монтируемые из труб и готовых деталей, на условное давление не более 2,5 МПа, диаметр трубопровода наружный: до 57 мм |  | 1 м | 18 | 53.84 | 7.91 | 45.66 | 2.87 | 969.12 | 142.38 | 821.88 | 51.66 | 0.69 | 12.42 | 0.19 | 3.42 | [5 empty] | Трубопроводы в помещениях или на открытых площадках, монтируемые из труб и готовых деталей, на условное давление не более 2,5 МПа, диаметр трубопровода наружный: до 57 мм
| Технологические трубопроводы | [23 empty] | Технологические трубопроводы
|  |  | Накладные расходы 90% ФОТ (от 223,15) | З/пМех 10: 200.84
|  |  | Сметная прибыль 46% ФОТ (от 223,15) | З/пМех 10: 102.65
54 | Материал заказчика | Труба Ø57х4 мм Ст.12Х18Н10Т |  | 4: м; 5: 18.54; З/пМех 14: 0; З/пМех 15: 0; З/пМех 16: 0; З/пМех 17: 0 | [5 empty] | Труба Ø57х4 мм Ст.12Х18Н10Т
|  | Объем=18*1,03 | [25 empty] | Объем=18*1,03
| Материалы | [23 empty] | Материалы
55 | ТЕРм12-20-001-30 Приказ Минстроя России от 12.11.14 №703/пр | Добавлять на 1 стык, диаметр трубопровода наружный: до 57 мм |  | 1 стык | 3 | 77.3 | 52.35 | 22.06 | 2.12 | 231.9 | 157.05 | 66.18 | 6.36 | 3.9445 | 11.83 | 0.13 | 0.39 | [5 empty] | Добавлять на 1 стык, диаметр трубопровода наружный: до 57 мм
| Приказ от 14.07.2022 № 571/пр п.23а | При использовании сметных норм, которыми учтены затраты на сварку металлоконструкций, металлопроката, стальных труб, листового металла, закладных деталей и других металлоизделий из углеродистой стали, для определения затрат на сварку конструкций из нержавеющей стали ОЗП=1,15; ТЗ=1,15 | [21 empty] | При использовании сметных норм, которыми учтены затраты на сварку металлоконструкций, металлопроката, стальных труб, листового металла, закладных деталей и других металлоизделий из углеродистой стали, для определения затрат на сварку конструкций из нержавеющей стали ОЗП=1,15; ТЗ=1,15
| Технологические трубопроводы | [23 empty] | Технологические трубопроводы
|  |  | Накладные расходы 90% ФОТ (от 187,92) | З/пМех 10: 169.13
|  |  | Сметная прибыль 46% ФОТ (от 187,92) | З/пМех 10: 86.44
56 | РН5-1-17 | Разборка и сборка фланцевых соединений с заменой прокладок,на условное давление до 1,6МПа(16кгс/см2), условный проход Ду до 50мм |  | шт. | 6 | 4.99 | 4.15 | 0.74 |  | 29.94 | 24.9 | 4.44 |  | 0.46 | 2.76 | 0 | 0 | [5 empty] | Разборка и сборка фланцевых соединений с заменой прокладок,на условное давление до 1,6МПа(16кгс/см2), условный проход Ду до 50мм
|  | Сборка ПЗ=0,5 (ОЗП=0,5; ЭМ=0,5 к расх.; ЗПМ=0,5; МАТ=0,5 к расх.; ТЗ=0,5; ТЗМ=0,5) | [21 empty] | Сборка ПЗ=0,5 (ОЗП=0,5; ЭМ=0,5 к расх.; ЗПМ=0,5; МАТ=0,5 к расх.; ТЗ=0,5; ТЗМ=0,5)
| Технологические трубопроводы | [23 empty] | Технологические трубопроводы
|  |  | Накладные расходы 90% ФОТ (от 28,64) | З/пМех 10: 25.78
|  |  | Сметная прибыль 46% ФОТ (от 28,64) | З/пМех 10: 13.17
57 * | материал Заказчика | Фланец Ду50 Ру16 ст.12Х18Н10Т |  | 4: шт.; 5: 6; З/пМех 14: 0; З/пМех 15: 0; З/пМех 16: 0; З/пМех 17: 0 | [5 empty] | Фланец Ду50 Ру16 ст.12Х18Н10Т
| Материалы | [23 empty] | Материалы
58 * | материал Заказчика | Болт М16х60 |  | 4: шт; 5: 12; З/пМех 14: 0; З/пМех 15: 0; З/пМех 16: 0; З/пМех 17: 0 | [5 empty] | Болт М16х60
| Материалы | [23 empty] | Материалы
59 * | материал Заказчика | Гайка М16 |  | 4: шт; 5: 12; З/пМех 14: 0; З/пМех 15: 0; З/пМех 16: 0; З/пМех 17: 0 | [5 empty] | Гайка М16
| Материалы | [23 empty] | Материалы
60 * | материал Заказчика | Прокладка паронит Ду50 |  | 4: шт.; 5: 3; З/пМех 14: 0; З/пМех 15: 0; З/пМех 16: 0; З/пМех 17: 0 | [5 empty] | Прокладка паронит Ду50
| Материалы | [23 empty] | Материалы
61 | ТЕРм12-20-001-30 Приказ Минстроя России от 12.11.14 №703/пр | Добавлять на 1 стык, диаметр трубопровода наружный: до 57 мм |  | 1 стык | 6 | 77.3 | 52.35 | 22.06 | 2.12 | 463.8 | 314.1 | 132.36 | 12.72 | 3.9445 | 23.67 | 0.13 | 0.78 | [5 empty] | Добавлять на 1 стык, диаметр трубопровода наружный: до 57 мм
| Приказ от 14.07.2022 № 571/пр п.23а | При использовании сметных норм, которыми учтены затраты на сварку металлоконструкций, металлопроката, стальных труб, листового металла, закладных деталей и других металлоизделий из углеродистой стали, для определения затрат на сварку конструкций из нержавеющей стали ОЗП=1,15; ТЗ=1,15 | [21 empty] | При использовании сметных норм, которыми учтены затраты на сварку металлоконструкций, металлопроката, стальных труб, листового металла, закладных деталей и других металлоизделий из углеродистой стали, для определения затрат на сварку конструкций из нержавеющей стали ОЗП=1,15; ТЗ=1,15
| Технологические трубопроводы | [23 empty] | Технологические трубопроводы
|  |  | Накладные расходы 90% ФОТ (от 375,85) | З/пМех 10: 338.27
|  |  | Сметная прибыль 46% ФОТ (от 375,85) | З/пМех 10: 172.89
62 | ТЕРм12-12-001-07 Приказ Минстроя России от 12.11.14 №703/пр | Демонтаж. Арматура фланцевая с ручным приводом или без привода водопроводная на условное давление до 4 МПа, диаметр условного прохода: 50 мм |  | 1 шт. | 3 | 26.01 | 12.73 | 13.28 | 1.67 | 78.03 | 38.19 | 39.84 | 5.01 | 1.047 | 3.14 | 0.102 | 0.31 | [5 empty] | Демонтаж. Арматура фланцевая с ручным приводом или без привода водопроводная на условное давление до 4 МПа, диаметр условного прохода: 50 мм
| Приказ от 04.09.2019 № 519/пр табл.3 п.4 | Демонтаж оборудования, не пригодного для дальнейшего использования (предназначено в лом), без разборки и резки ОЗП=0,3; ЭМ=0,3 к расх.; ЗПМ=0,3; МАТ=0 к расх.; ТЗ=0,3; ТЗМ=0,3 | [21 empty] | Демонтаж оборудования, не пригодного для дальнейшего использования (предназначено в лом), без разборки и резки ОЗП=0,3; ЭМ=0,3 к расх.; ЗПМ=0,3; МАТ=0 к расх.; ТЗ=0,3; ТЗМ=0,3
| Технологические трубопроводы | [23 empty] | Технологические трубопроводы
|  |  | Накладные расходы 90% ФОТ (от 49,68) | З/пМех 10: 44.71
|  |  | Сметная прибыль 46% ФОТ (от 49,68) | З/пМех 10: 22.85
63 | ТЕРм12-20-001-30 Приказ Минстроя России от 12.11.14 №703/пр | Срезка. Добавлять на 1 стык, диаметр трубопровода наружный: до 57 мм |  | 1 стык | 6 | 33.79 | 22.76 | 11.03 | 1.06 | 202.74 | 136.56 | 66.18 | 6.36 | 1.715 | 10.29 | 0.065 | 0.39 | [5 empty] | Срезка. Добавлять на 1 стык, диаметр трубопровода наружный: до 57 мм
|  | Объем=3*2 | [25 empty] | Объем=3*2
| Приказ от 04.09.2019 № 519/пр табл.3 п.3 | Демонтаж оборудования, не пригодного для дальнейшего использования (предназначено в лом), с разборкой и резкой на части ОЗП=0,5; ЭМ=0,5 к расх.; ЗПМ=0,5; МАТ=0 к расх.; ТЗ=0,5; ТЗМ=0,5 | [21 empty] | Демонтаж оборудования, не пригодного для дальнейшего использования (предназначено в лом), с разборкой и резкой на части ОЗП=0,5; ЭМ=0,5 к расх.; ЗПМ=0,5; МАТ=0 к расх.; ТЗ=0,5; ТЗМ=0,5
| Технологические трубопроводы | [23 empty] | Технологические трубопроводы
|  |  | Накладные расходы 90% ФОТ (от 164,35) | З/пМех 10: 147.92
|  |  | Сметная прибыль 46% ФОТ (от 164,35) | З/пМех 10: 75.6
64 | ТЕРм12-20-001-30 Приказ Минстроя России от 12.11.14 №703/пр | Приварка фланца. Добавлять на 1 стык, диаметр трубопровода наружный: до 57 мм |  | 1 стык | 6 | 70.47 | 45.52 | 22.06 | 2.12 | 422.82 | 273.12 | 132.36 | 12.72 | 3.43 | 20.58 | 0.13 | 0.78 | [5 empty] | Приварка фланца. Добавлять на 1 стык, диаметр трубопровода наружный: до 57 мм
|  | Объем=3*2 | [25 empty] | Объем=3*2
| Технологические трубопроводы | [23 empty] | Технологические трубопроводы
|  |  | Накладные расходы 90% ФОТ (от 328,72) | З/пМех 10: 295.85
|  |  | Сметная прибыль 46% ФОТ (от 328,72) | З/пМех 10: 151.21
65 | Материал заказчика | Задвижка 30с41нж Ду50Ру16 |  | 4: компл.; 5: 3; З/пМех 14: 0; З/пМех 15: 0; З/пМех 16: 0; З/пМех 17: 0 | [5 empty] | Задвижка 30с41нж Ду50Ру16
| Материалы | [23 empty] | Материалы
66 | ТЕРм12-12-001-07 Приказ Минстроя России от 12.11.14 №703/пр | Арматура фланцевая с ручным приводом или без привода водопроводная на условное давление до 4 МПа, диаметр условного прохода: 50 мм |  | 1 шт. | 3 | 87.55 | 42.44 | 44.26 | 5.55 | 262.65 | 127.32 | 132.78 | 16.65 | 3.49 | 10.47 | 0.34 | 1.02 | [5 empty] | Арматура фланцевая с ручным приводом или без привода водопроводная на условное давление до 4 МПа, диаметр условного прохода: 50 мм
|  | 87,55 = 91,85 - 0,08 x 21,24 - 0,17 x 15,32 | [23 empty] | 87,55 = 91,85 - 0,08 x 21,24 - 0,17 x 15,32
| Технологические трубопроводы | [23 empty] | Технологические трубопроводы
|  |  | Накладные расходы 90% ФОТ (от 165,57) | З/пМех 10: 149.01
|  |  | Сметная прибыль 46% ФОТ (от 165,57) | З/пМех 10: 76.16
Уд | 101-1703 | Прокладки резиновые (пластина техническая прессованная) |  | 4: кг; 5: 0,08 0,24; 6: 21.24; З/пМех 10: 5.1 | [9 empty] | Прокладки резиновые (пластина техническая прессованная)
Уд | 101-1977 | Болты с гайками и шайбами строительные |  | 4: кг; 5: 0,17 0,51; 6: 15.32; З/пМех 10: 7.81 | [9 empty] | Болты с гайками и шайбами строительные
67 | ТЕРм39-02-012-01 Приказ Минстроя России от 12.11.14 №703/пр | Рентгенографический контроль трубопровода через две стенки, диаметр трубопровода: 60 мм, толщина стенки до 5 мм Прим. 57 мм |  | 1 снимок | 2 | 37.47 | 25.47 | 2.95 |  | 74.94 | 50.94 | 5.9 |  | 1.56 | 3.12 | 0 | 0 | [5 empty] | Рентгенографический контроль трубопровода через две стенки, диаметр трубопровода: 60 мм, толщина стенки до 5 мм Прим. 57 мм
|  | Объем=2*1 | [25 empty] | Объем=2*1
| ОП п.1.39.2, Прил.39.1 п.29 | При радиационных методах контроля: при просвечивании импульсными переносными аппаратами типа «Мира-2» ОЗП=1,3; ЭМ=1,3 к расх.; ЗПМ=1,3; ТЗ=1,3; ТЗМ=1,3 | [21 empty] | При радиационных методах контроля: при просвечивании импульсными переносными аппаратами типа «Мира-2» ОЗП=1,3; ЭМ=1,3 к расх.; ЗПМ=1,3; ТЗ=1,3; ТЗМ=1,3
| ОП п.1.39.2, Прил.39.1 п.30 | При радиационных методах контроля: при просвечивании через две стенки стыков трубопроводов на эллипс ОЗП=1,2; ЭМ=1,2 к расх.; ЗПМ=1,2; ТЗ=1,2; ТЗМ=1,2 | [21 empty] | При радиационных методах контроля: при просвечивании через две стенки стыков трубопроводов на эллипс ОЗП=1,2; ЭМ=1,2 к расх.; ЗПМ=1,2; ТЗ=1,2; ТЗМ=1,2
| Контроль монтажных сварных соединений | [23 empty] | Контроль монтажных сварных соединений
|  |  | Накладные расходы 89% ФОТ (от 58,58) | З/пМех 10: 52.14
|  |  | Сметная прибыль 45% ФОТ (от 58,58) | З/пМех 10: 26.36
8. Ремонт коллектора пара 16ата | [21 empty] | 8. Ремонт коллектора пара 16ата
68 | ТЕРм12-01-002-07 Приказ Минстроя России от 12.11.14 №703/пр | Демонтаж. Трубопровод в помещениях или на открытых площадках в пределах цехов, монтируемый из готовых узлов, на условное давление не более 2,5 МПа, диаметр труб наружный: 57 мм |  | 100 м трубопровода | 0.01 | 1251.1 | 554.5 | 696.6 | 79.24 | 12.51 | 5.55 | 6.96 | 0.79 | 45.6 | 0.46 | 7.345 | 0.07 | [5 empty] | Демонтаж. Трубопровод в помещениях или на открытых площадках в пределах цехов, монтируемый из готовых узлов, на условное давление не более 2,5 МПа, диаметр труб наружный: 57 мм
|  | Объем=1 / 100 | [25 empty] | Объем=1 / 100
|  | 2 587,11 = 4 241,74 - 4,99 x 331,59 | [23 empty] | 2 587,11 = 4 241,74 - 4,99 x 331,59
| Приказ от 04.09.2019 № 519/пр табл.3 п.3 | Демонтаж оборудования, не пригодного для дальнейшего использования (предназначено в лом), с разборкой и резкой на части ОЗП=0,5; ЭМ=0,5 к расх.; ЗПМ=0,5; МАТ=0 к расх.; ТЗ=0,5; ТЗМ=0,5 | [21 empty] | Демонтаж оборудования, не пригодного для дальнейшего использования (предназначено в лом), с разборкой и резкой на части ОЗП=0,5; ЭМ=0,5 к расх.; ЗПМ=0,5; МАТ=0 к расх.; ТЗ=0,5; ТЗМ=0,5
| Технологические трубопроводы | [23 empty] | Технологические трубопроводы
|  |  | Накладные расходы 90% ФОТ (от 7,29) | З/пМех 10: 6.56
|  |  | Сметная прибыль 46% ФОТ (от 7,29) | З/пМех 10: 3.35
Уд | 150102 | Агрегаты наполнительно-опрессовочные: до 300 м3/ч |  | 4: маш.час; 5: 2,495 0,02; 6: 331.59; Эк.Маш 8: 331.59; З/пМех 9: 14.02; З/пМех 10: 6.63; Эк.Маш 12: 6.63; З/пМех 13: 0.28 | [9 empty] | Агрегаты наполнительно-опрессовочные: до 300 м3/ч
69 | ТЕРм12-20-001-07 Приказ Минстроя России от 12.11.14 №703/пр | Трубопроводы в помещениях или на открытых площадках, монтируемые из труб и готовых деталей, на условное давление не более 2,5 МПа, диаметр трубопровода наружный: до 57 мм |  | 1 м | 1 | 53.84 | 7.91 | 45.66 | 2.87 | 53.84 | 7.91 | 45.66 | 2.87 | 0.69 | 0.69 | 0.19 | 0.19 | [5 empty] | Трубопроводы в помещениях или на открытых площадках, монтируемые из труб и готовых деталей, на условное давление не более 2,5 МПа, диаметр трубопровода наружный: до 57 мм
| Технологические трубопроводы | [23 empty] | Технологические трубопроводы
|  |  | Накладные расходы 90% ФОТ (от 12,40) | З/пМех 10: 11.16
|  |  | Сметная прибыль 46% ФОТ (от 12,40) | З/пМех 10: 5.7
70 | Материал заказчика | Труба Ø57х4 мм Ст.20 |  | 4: м; 5: 1.03; З/пМех 14: 0; З/пМех 15: 0; З/пМех 16: 0; З/пМех 17: 0 | [5 empty] | Труба Ø57х4 мм Ст.20
|  | Объем=1*1,03 | [25 empty] | Объем=1*1,03
| Материалы | [23 empty] | Материалы
71 | ТЕРм12-20-001-30 Приказ Минстроя России от 12.11.14 №703/пр | Добавлять на 1 стык, диаметр трубопровода наружный: до 57 мм |  | 1 стык | 2 | 70.47 | 45.52 | 22.06 | 2.12 | 140.94 | 91.04 | 44.12 | 4.24 | 3.43 | 6.86 | 0.13 | 0.26 | [5 empty] | Добавлять на 1 стык, диаметр трубопровода наружный: до 57 мм
| Технологические трубопроводы | [23 empty] | Технологические трубопроводы
|  |  | Накладные расходы 90% ФОТ (от 109,58) | З/пМех 10: 98.62
|  |  | Сметная прибыль 46% ФОТ (от 109,58) | З/пМех 10: 50.41
72 | ТЕРм12-20-030-19 Приказ Минстроя России от 01.06.16 №376/пр | Приварка фланца. Добавлять на 1 стык, диаметр трубопровода наружный: 57 мм |  | 1 стык | 2 | 212.58 | 68.33 | 132.05 | 10.12 | 425.16 | 136.66 | 264.1 | 20.24 | 5.22 | 10.44 | 0.62 | 1.24 | [5 empty] | Приварка фланца. Добавлять на 1 стык, диаметр трубопровода наружный: 57 мм
|  | Объем=1*2 | [25 empty] | Объем=1*2
| Технологические трубопроводы | [23 empty] | Технологические трубопроводы
|  |  | Накладные расходы 90% ФОТ (от 180,44) | З/пМех 10: 162.4
|  |  | Сметная прибыль 46% ФОТ (от 180,44) | З/пМех 10: 83
73 | Материал заказчика | Задвижка 30с15нж Ду50Ру40 |  | 4: компл.; 5: 1; З/пМех 14: 0; З/пМех 15: 0; З/пМех 16: 0; З/пМех 17: 0 | [5 empty] | Задвижка 30с15нж Ду50Ру40
| Материалы | [23 empty] | Материалы
74 | ТЕРм12-12-001-07 Приказ Минстроя России от 12.11.14 №703/пр | Арматура фланцевая с ручным приводом или без привода водопроводная на условное давление до 4 МПа, диаметр условного прохода: 50 мм |  | 1 шт. | 1 | 87.55 | 42.44 | 44.26 | 5.55 | 87.55 | 42.44 | 44.26 | 5.55 | 3.49 | 3.49 | 0.34 | 0.34 | [5 empty] | Арматура фланцевая с ручным приводом или без привода водопроводная на условное давление до 4 МПа, диаметр условного прохода: 50 мм
|  | 87,55 = 91,85 - 0,08 x 21,24 - 0,17 x 15,32 | [23 empty] | 87,55 = 91,85 - 0,08 x 21,24 - 0,17 x 15,32
| Технологические трубопроводы | [23 empty] | Технологические трубопроводы
|  |  | Накладные расходы 90% ФОТ (от 55,19) | З/пМех 10: 49.67
|  |  | Сметная прибыль 46% ФОТ (от 55,19) | З/пМех 10: 25.39
Уд | 101-1703 | Прокладки резиновые (пластина техническая прессованная) |  | 4: кг; 5: 0,08 0,08; 6: 21.24; З/пМех 10: 1.7 | [9 empty] | Прокладки резиновые (пластина техническая прессованная)
Уд | 101-1977 | Болты с гайками и шайбами строительные |  | 4: кг; 5: 0,17 0,17; 6: 15.32; З/пМех 10: 2.6 | [9 empty] | Болты с гайками и шайбами строительные
75 | ТЕРм39-02-012-01 Приказ Минстроя России от 12.11.14 №703/пр | Рентгенографический контроль трубопровода через две стенки, диаметр трубопровода: 60 мм, толщина стенки до 5 мм Прим. 57 мм |  | 1 снимок | 2 | 37.47 | 25.47 | 2.95 |  | 74.94 | 50.94 | 5.9 |  | 1.56 | 3.12 | 0 | 0 | [5 empty] | Рентгенографический контроль трубопровода через две стенки, диаметр трубопровода: 60 мм, толщина стенки до 5 мм Прим. 57 мм
|  | Объем=2*1 | [25 empty] | Объем=2*1
| ОП п.1.39.2, Прил.39.1 п.29 | При радиационных методах контроля: при просвечивании импульсными переносными аппаратами типа «Мира-2» ОЗП=1,3; ЭМ=1,3 к расх.; ЗПМ=1,3; ТЗ=1,3; ТЗМ=1,3 | [21 empty] | При радиационных методах контроля: при просвечивании импульсными переносными аппаратами типа «Мира-2» ОЗП=1,3; ЭМ=1,3 к расх.; ЗПМ=1,3; ТЗ=1,3; ТЗМ=1,3
| ОП п.1.39.2, Прил.39.1 п.30 | При радиационных методах контроля: при просвечивании через две стенки стыков трубопроводов на эллипс ОЗП=1,2; ЭМ=1,2 к расх.; ЗПМ=1,2; ТЗ=1,2; ТЗМ=1,2 | [21 empty] | При радиационных методах контроля: при просвечивании через две стенки стыков трубопроводов на эллипс ОЗП=1,2; ЭМ=1,2 к расх.; ЗПМ=1,2; ТЗ=1,2; ТЗМ=1,2
| Контроль монтажных сварных соединений | [23 empty] | Контроль монтажных сварных соединений
|  |  | Накладные расходы 89% ФОТ (от 58,58) | З/пМех 10: 52.14
|  |  | Сметная прибыль 45% ФОТ (от 58,58) | З/пМех 10: 26.36
9. Замена задвижки Ду50 на линии стеарата калия | [21 empty] | 9. Замена задвижки Ду50 на линии стеарата калия
76 | ТЕРм12-12-001-07 Приказ Минстроя России от 12.11.14 №703/пр | Демонтаж. Арматура фланцевая с ручным приводом или без привода водопроводная на условное давление до 4 МПа, диаметр условного прохода: 50 мм |  | 1 шт. | 1 | 26.01 | 12.73 | 13.28 | 1.67 | 26.01 | 12.73 | 13.28 | 1.67 | 1.047 | 1.05 | 0.102 | 0.1 | [5 empty] | Демонтаж. Арматура фланцевая с ручным приводом или без привода водопроводная на условное давление до 4 МПа, диаметр условного прохода: 50 мм
| Приказ от 04.09.2019 № 519/пр табл.3 п.4 | Демонтаж оборудования, не пригодного для дальнейшего использования (предназначено в лом), без разборки и резки ОЗП=0,3; ЭМ=0,3 к расх.; ЗПМ=0,3; МАТ=0 к расх.; ТЗ=0,3; ТЗМ=0,3 | [21 empty] | Демонтаж оборудования, не пригодного для дальнейшего использования (предназначено в лом), без разборки и резки ОЗП=0,3; ЭМ=0,3 к расх.; ЗПМ=0,3; МАТ=0 к расх.; ТЗ=0,3; ТЗМ=0,3
| Технологические трубопроводы | [23 empty] | Технологические трубопроводы
|  |  | Накладные расходы 90% ФОТ (от 16,56) | З/пМех 10: 14.9
|  |  | Сметная прибыль 46% ФОТ (от 16,56) | З/пМех 10: 7.62
77 | Материал заказчика | Задвижка 30нж41нж Ду50Ру16 |  | 4: компл.; 5: 1; З/пМех 14: 0; З/пМех 15: 0; З/пМех 16: 0; З/пМех 17: 0 | [5 empty] | Задвижка 30нж41нж Ду50Ру16
| Материалы | [23 empty] | Материалы
78 | ТЕРм12-12-001-07 Приказ Минстроя России от 12.11.14 №703/пр | Арматура фланцевая с ручным приводом или без привода водопроводная на условное давление до 4 МПа, диаметр условного прохода: 50 мм |  | 1 шт. | 1 | 87.55 | 42.44 | 44.26 | 5.55 | 87.55 | 42.44 | 44.26 | 5.55 | 3.49 | 3.49 | 0.34 | 0.34 | [5 empty] | Арматура фланцевая с ручным приводом или без привода водопроводная на условное давление до 4 МПа, диаметр условного прохода: 50 мм
|  | 87,55 = 91,85 - 0,08 x 21,24 - 0,17 x 15,32 | [23 empty] | 87,55 = 91,85 - 0,08 x 21,24 - 0,17 x 15,32
| Технологические трубопроводы | [23 empty] | Технологические трубопроводы
|  |  | Накладные расходы 90% ФОТ (от 55,19) | З/пМех 10: 49.67
|  |  | Сметная прибыль 46% ФОТ (от 55,19) | З/пМех 10: 25.39
Уд | 101-1703 | Прокладки резиновые (пластина техническая прессованная) |  | 4: кг; 5: 0,08 0,08; 6: 21.24; З/пМех 10: 1.7 | [9 empty] | Прокладки резиновые (пластина техническая прессованная)
Уд | 101-1977 | Болты с гайками и шайбами строительные |  | 4: кг; 5: 0,17 0,17; 6: 15.32; З/пМех 10: 2.6 | [9 empty] | Болты с гайками и шайбами строительные
10. Ремонт трубопровода Ду400 выхода газов из колонны поз. 118/1 | [21 empty] | 10. Ремонт трубопровода Ду400 выхода газов из колонны поз. 118/1
79 | ТЕРм12-01-002-17 Приказ Минстроя России от 12.11.14 №703/пр | Демонтаж. Трубопровод в помещениях или на открытых площадках в пределах цехов, монтируемый из готовых узлов, на условное давление не более 2,5 МПа, диаметр труб наружный: 426 мм |  | 100 м трубопровода | 0.04 | 3279.01 | 1774.39 | 1504.62 | 137.96 | 131.16 | 70.98 | 60.18 | 5.52 | 145.92 | 5.84 | 12.335 | 0.49 | [5 empty] | Демонтаж. Трубопровод в помещениях или на открытых площадках в пределах цехов, монтируемый из готовых узлов, на условное давление не более 2,5 МПа, диаметр труб наружный: 426 мм
|  | Объем=4 / 100 | [25 empty] | Объем=4 / 100
|  | 7 161,22 = 9 737,67 - 7,77 x 331,59 | [23 empty] | 7 161,22 = 9 737,67 - 7,77 x 331,59
| Приказ от 04.09.2019 № 519/пр табл.3 п.3 | Демонтаж оборудования, не пригодного для дальнейшего использования (предназначено в лом), с разборкой и резкой на части ОЗП=0,5; ЭМ=0,5 к расх.; ЗПМ=0,5; МАТ=0 к расх.; ТЗ=0,5; ТЗМ=0,5 | [21 empty] | Демонтаж оборудования, не пригодного для дальнейшего использования (предназначено в лом), с разборкой и резкой на части ОЗП=0,5; ЭМ=0,5 к расх.; ЗПМ=0,5; МАТ=0 к расх.; ТЗ=0,5; ТЗМ=0,5
| ОП п.1.12.6 | При производстве работ на высоте свыше 5 м, К=1+0,04М, где М - число метров сверх 5 (1+0,04*7) ОЗП=1,28; ТЗ=1,28 | [21 empty] | При производстве работ на высоте свыше 5 м, К=1+0,04М, где М - число метров сверх 5 (1+0,04*7) ОЗП=1,28; ТЗ=1,28
| Технологические трубопроводы | [23 empty] | Технологические трубопроводы
|  |  | Накладные расходы 90% ФОТ (от 87,98) | З/пМех 10: 79.18
|  |  | Сметная прибыль 46% ФОТ (от 87,98) | З/пМех 10: 40.47
Уд | 150102 | Агрегаты наполнительно-опрессовочные: до 300 м3/ч |  | 4: маш.час; 5: 3,885 0,16; 6: 331.59; Эк.Маш 8: 331.59; З/пМех 9: 14.02; З/пМех 10: 53.05; Эк.Маш 12: 53.05; З/пМех 13: 2.24 | [9 empty] | Агрегаты наполнительно-опрессовочные: до 300 м3/ч
80 | ТЕРм40-01-002-11 Приказ Минстроя России от 12.11.14 №703/пр | Опуск. Вертикальное перемещение сверх предусмотренного в ТЕРм: 5 м, на высоту до 10 м |  | 10 т | 0.041036 | 191.4 | 133.11 | 55.63 | 8.67 | 7.85 | 5.46 | 2.28 | 0.36 | 13.5 | 0.55 | 0.531 | 0.02 | [5 empty] | Опуск. Вертикальное перемещение сверх предусмотренного в ТЕРм: 5 м, на высоту до 10 м
|  | Объем=(410,36/1000) / 10 | [25 empty] | Объем=(410,36/1000) / 10
|  | Опуск ПЗ=0,9 (ОЗП=0,9; ЭМ=0,9 к расх.; ЗПМ=0,9; МАТ=0,9 к расх.; ТЗ=0,9; ТЗМ=0,9) | [21 empty] | Опуск ПЗ=0,9 (ОЗП=0,9; ЭМ=0,9 к расх.; ЗПМ=0,9; МАТ=0,9 к расх.; ТЗ=0,9; ТЗМ=0,9)
| Дополнительное перемещение оборудования и материальных ресурсов, сверх предусмотренного государственными элементными сметными нормами на монтаж оборудования | [23 empty] | Дополнительное перемещение оборудования и материальных ресурсов, сверх предусмотренного государственными элементными сметными нормами на монтаж оборудования
|  |  | Накладные расходы 89% ФОТ (от 6,69) | З/пМех 10: 5.95
|  |  | Сметная прибыль 44% ФОТ (от 6,69) | З/пМех 10: 2.94
81 | ТЕРм12-20-001-17 Приказ Минстроя России от 12.11.14 №703/пр | Трубопроводы в помещениях или на открытых площадках, монтируемые из труб и готовых деталей, на условное давление не более 2,5 МПа, диаметр трубопровода наружный: до 426 мм |  | 1 м | 5.884 | 168.62 | 24.73 | 136.22 | 9.55 | 992.16 | 145.51 | 801.52 | 56.19 | 2.13 | 12.53 | 0.62 | 3.65 | [5 empty] | Трубопроводы в помещениях или на открытых площадках, монтируемые из труб и готовых деталей, на условное давление не более 2,5 МПа, диаметр трубопровода наружный: до 426 мм
|  | Объем=4+0,942*2 | [25 empty] | Объем=4+0,942*2
| Технологические трубопроводы | [23 empty] | Технологические трубопроводы
|  |  | Накладные расходы 90% ФОТ (от 231,96) | З/пМех 10: 208.76
|  |  | Сметная прибыль 46% ФОТ (от 231,96) | З/пМех 10: 106.7
82 | Материал заказчика | Труба Ø426х10 мм Ст20 |  | 4: м; 5: 4.12; З/пМех 14: 0; З/пМех 15: 0; З/пМех 16: 0; З/пМех 17: 0 | [5 empty] | Труба Ø426х10 мм Ст20
|  | Объем=4*1,03 | [25 empty] | Объем=4*1,03
| Материалы | [23 empty] | Материалы
83 | Материал заказчика | Отвод Ø426х10 мм Ст20 |  | 4: шт; 5: 2; З/пМех 14: 0; З/пМех 15: 0; З/пМех 16: 0; З/пМех 17: 0 | [5 empty] | Отвод Ø426х10 мм Ст20
| Материалы | [23 empty] | Материалы
84 | ТЕРм12-20-001-40 Приказ Минстроя России от 12.11.14 №703/пр | Добавлять на 1 стык, диаметр трубопровода наружный: до 426 мм |  | 1 стык | 4 | 434.89 | 220.02 | 162.79 | 9.47 | 1739.56 | 880.08 | 651.16 | 37.88 | 16.58 | 66.32 | 0.58 | 2.32 | [5 empty] | Добавлять на 1 стык, диаметр трубопровода наружный: до 426 мм
|  | Объем=2*2 | [25 empty] | Объем=2*2
| Технологические трубопроводы | [23 empty] | Технологические трубопроводы
|  |  | Накладные расходы 90% ФОТ (от 1 055,65) | З/пМех 10: 950.09
|  |  | Сметная прибыль 46% ФОТ (от 1 055,65) | З/пМех 10: 485.6
85 | РН5-1-22 | Разборка и сборка фланцевых соединений с заменой прокладок,на условное давление до 1,6МПа(16кгс/см2), условный проход Ду до 400мм |  | шт. | 1 | 31.02 | 25.46 | 4.68 | 0.17 | 31.02 | 25.46 | 4.68 | 0.17 | 2.85 | 2.85 | 0 | 0 | [5 empty] | Разборка и сборка фланцевых соединений с заменой прокладок,на условное давление до 1,6МПа(16кгс/см2), условный проход Ду до 400мм
|  | Сборка ПЗ=0,5 (ОЗП=0,5; ЭМ=0,5 к расх.; ЗПМ=0,5; МАТ=0,5 к расх.; ТЗ=0,5; ТЗМ=0,5) | [21 empty] | Сборка ПЗ=0,5 (ОЗП=0,5; ЭМ=0,5 к расх.; ЗПМ=0,5; МАТ=0,5 к расх.; ТЗ=0,5; ТЗМ=0,5)
| Технологические трубопроводы | [23 empty] | Технологические трубопроводы
|  |  | Накладные расходы 90% ФОТ (от 29,48) | З/пМех 10: 26.53
|  |  | Сметная прибыль 46% ФОТ (от 29,48) | З/пМех 10: 13.56
86 * | материал Заказчика | Фланец Ду400 Ру16 |  | 4: шт.; 5: 1; З/пМех 14: 0; З/пМех 15: 0; З/пМех 16: 0; З/пМех 17: 0 | [5 empty] | Фланец Ду400 Ру16
| Материалы | [23 empty] | Материалы
87 * | материал Заказчика | Болт М24х100 |  | 4: шт; 5: 16; З/пМех 14: 0; З/пМех 15: 0; З/пМех 16: 0; З/пМех 17: 0 | [5 empty] | Болт М24х100
| Материалы | [23 empty] | Материалы
88 * | материал Заказчика | Гайка М24 |  | 4: шт; 5: 16; З/пМех 14: 0; З/пМех 15: 0; З/пМех 16: 0; З/пМех 17: 0 | [5 empty] | Гайка М24
| Материалы | [23 empty] | Материалы
89 * | материал Заказчика | Прокладка паронит Ду400 |  | 4: шт.; 5: 1; З/пМех 14: 0; З/пМех 15: 0; З/пМех 16: 0; З/пМех 17: 0 | [5 empty] | Прокладка паронит Ду400
| Материалы | [23 empty] | Материалы
90 | ТЕРм12-20-001-40 Приказ Минстроя России от 12.11.14 №703/пр | Добавлять на 1 стык, диаметр трубопровода наружный: до 426 мм |  | 1 стык | 1 | 434.89 | 220.02 | 162.79 | 9.47 | 434.89 | 220.02 | 162.79 | 9.47 | 16.58 | 16.58 | 0.58 | 0.58 | [5 empty] | Добавлять на 1 стык, диаметр трубопровода наружный: до 426 мм
| Технологические трубопроводы | [23 empty] | Технологические трубопроводы
|  |  | Накладные расходы 90% ФОТ (от 263,91) | З/пМех 10: 237.52
|  |  | Сметная прибыль 46% ФОТ (от 263,91) | З/пМех 10: 121.4
91 | ТЕРм39-02-012-16 Приказ Минстроя России от 12.11.14 №703/пр | Рентгенографический контроль трубопровода через две стенки, диаметр трубопровода: 465 мм, толщина стенки до 10 мм Прим. 426мм |  | 1 снимок | 4 | 71.68 | 21.65 | 2.95 |  | 286.72 | 86.6 | 11.8 |  | 1.326 | 5.3 | 0 | 0 | [5 empty] | Рентгенографический контроль трубопровода через две стенки, диаметр трубопровода: 465 мм, толщина стенки до 10 мм Прим. 426мм
|  | Объем=4*1 | [25 empty] | Объем=4*1
| ОП п.1.39.2, Прил.39.1 п.25 | При радиационных методах контроля: при получении с одной экспозиции свыше 3-х снимков ОЗП=0,5; ЭМ=0,5 к расх.; ЗПМ=0,5; ТЗ=0,5; ТЗМ=0,5 | [21 empty] | При радиационных методах контроля: при получении с одной экспозиции свыше 3-х снимков ОЗП=0,5; ЭМ=0,5 к расх.; ЗПМ=0,5; ТЗ=0,5; ТЗМ=0,5
| ОП п.1.39.2, Прил.39.1 п.29 | При радиационных методах контроля: при просвечивании импульсными переносными аппаратами типа «Мира-2» ОЗП=1,3; ЭМ=1,3 к расх.; ЗПМ=1,3; ТЗ=1,3; ТЗМ=1,3 | [21 empty] | При радиационных методах контроля: при просвечивании импульсными переносными аппаратами типа «Мира-2» ОЗП=1,3; ЭМ=1,3 к расх.; ЗПМ=1,3; ТЗ=1,3; ТЗМ=1,3
| ОП п.1.39.2, Прил.39.1 п.30 | При радиационных методах контроля: при просвечивании через две стенки стыков трубопроводов на эллипс ОЗП=1,2; ЭМ=1,2 к расх.; ЗПМ=1,2; ТЗ=1,2; ТЗМ=1,2 | [21 empty] | При радиационных методах контроля: при просвечивании через две стенки стыков трубопроводов на эллипс ОЗП=1,2; ЭМ=1,2 к расх.; ЗПМ=1,2; ТЗ=1,2; ТЗМ=1,2
| Контроль монтажных сварных соединений | [23 empty] | Контроль монтажных сварных соединений
|  |  | Накладные расходы 89% ФОТ (от 99,59) | З/пМех 10: 88.64
|  |  | Сметная прибыль 45% ФОТ (от 99,59) | З/пМех 10: 44.82
11. Ремонт трубопровода Ду400 выхода газов из колонны поз. 118/2 | [21 empty] | 11. Ремонт трубопровода Ду400 выхода газов из колонны поз. 118/2
92 | ТЕРм12-01-002-17 Приказ Минстроя России от 12.11.14 №703/пр | Демонтаж. Трубопровод в помещениях или на открытых площадках в пределах цехов, монтируемый из готовых узлов, на условное давление не более 2,5 МПа, диаметр труб наружный: 426 мм |  | 100 м трубопровода | 0.04 | 3279.01 | 1774.39 | 1504.62 | 137.96 | 131.16 | 70.98 | 60.18 | 5.52 | 145.92 | 5.84 | 12.335 | 0.49 | [5 empty] | Демонтаж. Трубопровод в помещениях или на открытых площадках в пределах цехов, монтируемый из готовых узлов, на условное давление не более 2,5 МПа, диаметр труб наружный: 426 мм
|  | Объем=4 / 100 | [25 empty] | Объем=4 / 100
|  | 7 161,22 = 9 737,67 - 7,77 x 331,59 | [23 empty] | 7 161,22 = 9 737,67 - 7,77 x 331,59
| Приказ от 04.09.2019 № 519/пр табл.3 п.3 | Демонтаж оборудования, не пригодного для дальнейшего использования (предназначено в лом), с разборкой и резкой на части ОЗП=0,5; ЭМ=0,5 к расх.; ЗПМ=0,5; МАТ=0 к расх.; ТЗ=0,5; ТЗМ=0,5 | [21 empty] | Демонтаж оборудования, не пригодного для дальнейшего использования (предназначено в лом), с разборкой и резкой на части ОЗП=0,5; ЭМ=0,5 к расх.; ЗПМ=0,5; МАТ=0 к расх.; ТЗ=0,5; ТЗМ=0,5
| ОП п.1.12.6 | При производстве работ на высоте свыше 5 м, К=1+0,04М, где М - число метров сверх 5 (1+0,04*7) ОЗП=1,28; ТЗ=1,28 | [21 empty] | При производстве работ на высоте свыше 5 м, К=1+0,04М, где М - число метров сверх 5 (1+0,04*7) ОЗП=1,28; ТЗ=1,28
| Технологические трубопроводы | [23 empty] | Технологические трубопроводы
|  |  | Накладные расходы 90% ФОТ (от 87,98) | З/пМех 10: 79.18
|  |  | Сметная прибыль 46% ФОТ (от 87,98) | З/пМех 10: 40.47
Уд | 150102 | Агрегаты наполнительно-опрессовочные: до 300 м3/ч |  | 4: маш.час; 5: 3,885 0,16; 6: 331.59; Эк.Маш 8: 331.59; З/пМех 9: 14.02; З/пМех 10: 53.05; Эк.Маш 12: 53.05; З/пМех 13: 2.24 | [9 empty] | Агрегаты наполнительно-опрессовочные: до 300 м3/ч
93 | ТЕРм40-01-002-11 Приказ Минстроя России от 12.11.14 №703/пр | Опуск. Вертикальное перемещение сверх предусмотренного в ТЕРм: 5 м, на высоту до 10 м |  | 10 т | 0.041036 | 191.4 | 133.11 | 55.63 | 8.67 | 7.85 | 5.46 | 2.28 | 0.36 | 13.5 | 0.55 | 0.531 | 0.02 | [5 empty] | Опуск. Вертикальное перемещение сверх предусмотренного в ТЕРм: 5 м, на высоту до 10 м
|  | Объем=(410,36/1000) / 10 | [25 empty] | Объем=(410,36/1000) / 10
|  | Опуск ПЗ=0,9 (ОЗП=0,9; ЭМ=0,9 к расх.; ЗПМ=0,9; МАТ=0,9 к расх.; ТЗ=0,9; ТЗМ=0,9) | [21 empty] | Опуск ПЗ=0,9 (ОЗП=0,9; ЭМ=0,9 к расх.; ЗПМ=0,9; МАТ=0,9 к расх.; ТЗ=0,9; ТЗМ=0,9)
| Дополнительное перемещение оборудования и материальных ресурсов, сверх предусмотренного государственными элементными сметными нормами на монтаж оборудования | [23 empty] | Дополнительное перемещение оборудования и материальных ресурсов, сверх предусмотренного государственными элементными сметными нормами на монтаж оборудования
|  |  | Накладные расходы 89% ФОТ (от 6,69) | З/пМех 10: 5.95
|  |  | Сметная прибыль 44% ФОТ (от 6,69) | З/пМех 10: 2.94
94 | ТЕРм12-20-001-17 Приказ Минстроя России от 12.11.14 №703/пр | Трубопроводы в помещениях или на открытых площадках, монтируемые из труб и готовых деталей, на условное давление не более 2,5 МПа, диаметр трубопровода наружный: до 426 мм |  | 1 м | 5.884 | 168.62 | 24.73 | 136.22 | 9.55 | 992.16 | 145.51 | 801.52 | 56.19 | 2.13 | 12.53 | 0.62 | 3.65 | [5 empty] | Трубопроводы в помещениях или на открытых площадках, монтируемые из труб и готовых деталей, на условное давление не более 2,5 МПа, диаметр трубопровода наружный: до 426 мм
|  | Объем=4+0,942*2 | [25 empty] | Объем=4+0,942*2
| Технологические трубопроводы | [23 empty] | Технологические трубопроводы
|  |  | Накладные расходы 90% ФОТ (от 231,96) | З/пМех 10: 208.76
|  |  | Сметная прибыль 46% ФОТ (от 231,96) | З/пМех 10: 106.7
95 | Материал заказчика | Труба Ø426х10 мм Ст20 |  | 4: м; 5: 4.12; З/пМех 14: 0; З/пМех 15: 0; З/пМех 16: 0; З/пМех 17: 0 | [5 empty] | Труба Ø426х10 мм Ст20
|  | Объем=4*1,03 | [25 empty] | Объем=4*1,03
| Материалы | [23 empty] | Материалы
96 | Материал заказчика | Отвод Ø426х10 мм Ст20 |  | 4: шт; 5: 2; З/пМех 14: 0; З/пМех 15: 0; З/пМех 16: 0; З/пМех 17: 0 | [5 empty] | Отвод Ø426х10 мм Ст20
| Материалы | [23 empty] | Материалы
97 | ТЕРм12-20-001-40 Приказ Минстроя России от 12.11.14 №703/пр | Добавлять на 1 стык, диаметр трубопровода наружный: до 426 мм |  | 1 стык | 4 | 434.89 | 220.02 | 162.79 | 9.47 | 1739.56 | 880.08 | 651.16 | 37.88 | 16.58 | 66.32 | 0.58 | 2.32 | [5 empty] | Добавлять на 1 стык, диаметр трубопровода наружный: до 426 мм
|  | Объем=2*2 | [25 empty] | Объем=2*2
| Технологические трубопроводы | [23 empty] | Технологические трубопроводы
|  |  | Накладные расходы 90% ФОТ (от 1 055,65) | З/пМех 10: 950.09
|  |  | Сметная прибыль 46% ФОТ (от 1 055,65) | З/пМех 10: 485.6
98 | РН5-1-22 | Разборка и сборка фланцевых соединений с заменой прокладок,на условное давление до 1,6МПа(16кгс/см2), условный проход Ду до 400мм |  | шт. | 1 | 31.02 | 25.46 | 4.68 | 0.17 | 31.02 | 25.46 | 4.68 | 0.17 | 2.85 | 2.85 | 0 | 0 | [5 empty] | Разборка и сборка фланцевых соединений с заменой прокладок,на условное давление до 1,6МПа(16кгс/см2), условный проход Ду до 400мм
|  | Сборка ПЗ=0,5 (ОЗП=0,5; ЭМ=0,5 к расх.; ЗПМ=0,5; МАТ=0,5 к расх.; ТЗ=0,5; ТЗМ=0,5) | [21 empty] | Сборка ПЗ=0,5 (ОЗП=0,5; ЭМ=0,5 к расх.; ЗПМ=0,5; МАТ=0,5 к расх.; ТЗ=0,5; ТЗМ=0,5)
| Технологические трубопроводы | [23 empty] | Технологические трубопроводы
|  |  | Накладные расходы 90% ФОТ (от 29,48) | З/пМех 10: 26.53
|  |  | Сметная прибыль 46% ФОТ (от 29,48) | З/пМех 10: 13.56
99 * | материал Заказчика | Фланец Ду400 Ру16 |  | 4: шт.; 5: 1; З/пМех 14: 0; З/пМех 15: 0; З/пМех 16: 0; З/пМех 17: 0 | [5 empty] | Фланец Ду400 Ру16
| Материалы | [23 empty] | Материалы
100 * | материал Заказчика | Болт М24х100 |  | 4: шт; 5: 16; З/пМех 14: 0; З/пМех 15: 0; З/пМех 16: 0; З/пМех 17: 0 | [5 empty] | Болт М24х100
| Материалы | [23 empty] | Материалы
101 * | материал Заказчика | Гайка М24 |  | 4: шт; 5: 16; З/пМех 14: 0; З/пМех 15: 0; З/пМех 16: 0; З/пМех 17: 0 | [5 empty] | Гайка М24
| Материалы | [23 empty] | Материалы
102 * | материал Заказчика | Прокладка паронит Ду400 |  | 4: шт.; 5: 1; З/пМех 14: 0; З/пМех 15: 0; З/пМех 16: 0; З/пМех 17: 0 | [5 empty] | Прокладка паронит Ду400
| Материалы | [23 empty] | Материалы
103 | ТЕРм12-20-001-40 Приказ Минстроя России от 12.11.14 №703/пр | Добавлять на 1 стык, диаметр трубопровода наружный: до 426 мм |  | 1 стык | 1 | 434.89 | 220.02 | 162.79 | 9.47 | 434.89 | 220.02 | 162.79 | 9.47 | 16.58 | 16.58 | 0.58 | 0.58 | [5 empty] | Добавлять на 1 стык, диаметр трубопровода наружный: до 426 мм
| Технологические трубопроводы | [23 empty] | Технологические трубопроводы
|  |  | Накладные расходы 90% ФОТ (от 263,91) | З/пМех 10: 237.52
|  |  | Сметная прибыль 46% ФОТ (от 263,91) | З/пМех 10: 121.4
104 | ТЕРм39-02-012-16 Приказ Минстроя России от 12.11.14 №703/пр | Рентгенографический контроль трубопровода через две стенки, диаметр трубопровода: 465 мм, толщина стенки до 10 мм Прим. 426мм |  | 1 снимок | 4 | 71.68 | 21.65 | 2.95 |  | 286.72 | 86.6 | 11.8 |  | 1.326 | 5.3 | 0 | 0 | [5 empty] | Рентгенографический контроль трубопровода через две стенки, диаметр трубопровода: 465 мм, толщина стенки до 10 мм Прим. 426мм
|  | Объем=4*1 | [25 empty] | Объем=4*1
| ОП п.1.39.2, Прил.39.1 п.25 | При радиационных методах контроля: при получении с одной экспозиции свыше 3-х снимков ОЗП=0,5; ЭМ=0,5 к расх.; ЗПМ=0,5; ТЗ=0,5; ТЗМ=0,5 | [21 empty] | При радиационных методах контроля: при получении с одной экспозиции свыше 3-х снимков ОЗП=0,5; ЭМ=0,5 к расх.; ЗПМ=0,5; ТЗ=0,5; ТЗМ=0,5
| ОП п.1.39.2, Прил.39.1 п.29 | При радиационных методах контроля: при просвечивании импульсными переносными аппаратами типа «Мира-2» ОЗП=1,3; ЭМ=1,3 к расх.; ЗПМ=1,3; ТЗ=1,3; ТЗМ=1,3 | [21 empty] | При радиационных методах контроля: при просвечивании импульсными переносными аппаратами типа «Мира-2» ОЗП=1,3; ЭМ=1,3 к расх.; ЗПМ=1,3; ТЗ=1,3; ТЗМ=1,3
| ОП п.1.39.2, Прил.39.1 п.30 | При радиационных методах контроля: при просвечивании через две стенки стыков трубопроводов на эллипс ОЗП=1,2; ЭМ=1,2 к расх.; ЗПМ=1,2; ТЗ=1,2; ТЗМ=1,2 | [21 empty] | При радиационных методах контроля: при просвечивании через две стенки стыков трубопроводов на эллипс ОЗП=1,2; ЭМ=1,2 к расх.; ЗПМ=1,2; ТЗ=1,2; ТЗМ=1,2
| Контроль монтажных сварных соединений | [23 empty] | Контроль монтажных сварных соединений
|  |  | Накладные расходы 89% ФОТ (от 99,59) | З/пМех 10: 88.64
|  |  | Сметная прибыль 45% ФОТ (от 99,59) | З/пМех 10: 44.82
12. Ремонт трубопровода Ду400 выхода газов из колонны поз. 118/3 | [21 empty] | 12. Ремонт трубопровода Ду400 выхода газов из колонны поз. 118/3
105 | ТЕРм12-01-002-17 Приказ Минстроя России от 12.11.14 №703/пр | Демонтаж. Трубопровод в помещениях или на открытых площадках в пределах цехов, монтируемый из готовых узлов, на условное давление не более 2,5 МПа, диаметр труб наружный: 426 мм |  | 100 м трубопровода | 0.04 | 3279.01 | 1774.39 | 1504.62 | 137.96 | 131.16 | 70.98 | 60.18 | 5.52 | 145.92 | 5.84 | 12.335 | 0.49 | [5 empty] | Демонтаж. Трубопровод в помещениях или на открытых площадках в пределах цехов, монтируемый из готовых узлов, на условное давление не более 2,5 МПа, диаметр труб наружный: 426 мм
|  | Объем=4 / 100 | [25 empty] | Объем=4 / 100
|  | 7 161,22 = 9 737,67 - 7,77 x 331,59 | [23 empty] | 7 161,22 = 9 737,67 - 7,77 x 331,59
| Приказ от 04.09.2019 № 519/пр табл.3 п.3 | Демонтаж оборудования, не пригодного для дальнейшего использования (предназначено в лом), с разборкой и резкой на части ОЗП=0,5; ЭМ=0,5 к расх.; ЗПМ=0,5; МАТ=0 к расх.; ТЗ=0,5; ТЗМ=0,5 | [21 empty] | Демонтаж оборудования, не пригодного для дальнейшего использования (предназначено в лом), с разборкой и резкой на части ОЗП=0,5; ЭМ=0,5 к расх.; ЗПМ=0,5; МАТ=0 к расх.; ТЗ=0,5; ТЗМ=0,5
| ОП п.1.12.6 | При производстве работ на высоте свыше 5 м, К=1+0,04М, где М - число метров сверх 5 (1+0,04*7) ОЗП=1,28; ТЗ=1,28 | [21 empty] | При производстве работ на высоте свыше 5 м, К=1+0,04М, где М - число метров сверх 5 (1+0,04*7) ОЗП=1,28; ТЗ=1,28
| Технологические трубопроводы | [23 empty] | Технологические трубопроводы
|  |  | Накладные расходы 90% ФОТ (от 87,98) | З/пМех 10: 79.18
|  |  | Сметная прибыль 46% ФОТ (от 87,98) | З/пМех 10: 40.47
Уд | 150102 | Агрегаты наполнительно-опрессовочные: до 300 м3/ч |  | 4: маш.час; 5: 3,885 0,16; 6: 331.59; Эк.Маш 8: 331.59; З/пМех 9: 14.02; З/пМех 10: 53.05; Эк.Маш 12: 53.05; З/пМех 13: 2.24 | [9 empty] | Агрегаты наполнительно-опрессовочные: до 300 м3/ч
106 | ТЕРм40-01-002-11 Приказ Минстроя России от 12.11.14 №703/пр | Опуск. Вертикальное перемещение сверх предусмотренного в ТЕРм: 5 м, на высоту до 10 м |  | 10 т | 0.041036 | 191.4 | 133.11 | 55.63 | 8.67 | 7.85 | 5.46 | 2.28 | 0.36 | 13.5 | 0.55 | 0.531 | 0.02 | [5 empty] | Опуск. Вертикальное перемещение сверх предусмотренного в ТЕРм: 5 м, на высоту до 10 м
|  | Объем=(410,36/1000) / 10 | [25 empty] | Объем=(410,36/1000) / 10
|  | Опуск ПЗ=0,9 (ОЗП=0,9; ЭМ=0,9 к расх.; ЗПМ=0,9; МАТ=0,9 к расх.; ТЗ=0,9; ТЗМ=0,9) | [21 empty] | Опуск ПЗ=0,9 (ОЗП=0,9; ЭМ=0,9 к расх.; ЗПМ=0,9; МАТ=0,9 к расх.; ТЗ=0,9; ТЗМ=0,9)
| Дополнительное перемещение оборудования и материальных ресурсов, сверх предусмотренного государственными элементными сметными нормами на монтаж оборудования | [23 empty] | Дополнительное перемещение оборудования и материальных ресурсов, сверх предусмотренного государственными элементными сметными нормами на монтаж оборудования
|  |  | Накладные расходы 89% ФОТ (от 6,69) | З/пМех 10: 5.95
|  |  | Сметная прибыль 44% ФОТ (от 6,69) | З/пМех 10: 2.94
107 | ТЕРм12-20-001-17 Приказ Минстроя России от 12.11.14 №703/пр | Трубопроводы в помещениях или на открытых площадках, монтируемые из труб и готовых деталей, на условное давление не более 2,5 МПа, диаметр трубопровода наружный: до 426 мм |  | 1 м | 5.884 | 168.62 | 24.73 | 136.22 | 9.55 | 992.16 | 145.51 | 801.52 | 56.19 | 2.13 | 12.53 | 0.62 | 3.65 | [5 empty] | Трубопроводы в помещениях или на открытых площадках, монтируемые из труб и готовых деталей, на условное давление не более 2,5 МПа, диаметр трубопровода наружный: до 426 мм
|  | Объем=4+0,942*2 | [25 empty] | Объем=4+0,942*2
| Технологические трубопроводы | [23 empty] | Технологические трубопроводы
|  |  | Накладные расходы 90% ФОТ (от 231,96) | З/пМех 10: 208.76
|  |  | Сметная прибыль 46% ФОТ (от 231,96) | З/пМех 10: 106.7
108 | Материал заказчика | Труба Ø426х10 мм Ст20 |  | 4: м; 5: 4.12; З/пМех 14: 0; З/пМех 15: 0; З/пМех 16: 0; З/пМех 17: 0 | [5 empty] | Труба Ø426х10 мм Ст20
|  | Объем=4*1,03 | [25 empty] | Объем=4*1,03
| Материалы | [23 empty] | Материалы
109 | Материал заказчика | Отвод Ø426х10 мм Ст20 |  | 4: шт; 5: 2; З/пМех 14: 0; З/пМех 15: 0; З/пМех 16: 0; З/пМех 17: 0 | [5 empty] | Отвод Ø426х10 мм Ст20
| Материалы | [23 empty] | Материалы
110 | ТЕРм12-20-001-40 Приказ Минстроя России от 12.11.14 №703/пр | Добавлять на 1 стык, диаметр трубопровода наружный: до 426 мм |  | 1 стык | 4 | 434.89 | 220.02 | 162.79 | 9.47 | 1739.56 | 880.08 | 651.16 | 37.88 | 16.58 | 66.32 | 0.58 | 2.32 | [5 empty] | Добавлять на 1 стык, диаметр трубопровода наружный: до 426 мм
|  | Объем=2*2 | [25 empty] | Объем=2*2
| Технологические трубопроводы | [23 empty] | Технологические трубопроводы
|  |  | Накладные расходы 90% ФОТ (от 1 055,65) | З/пМех 10: 950.09
|  |  | Сметная прибыль 46% ФОТ (от 1 055,65) | З/пМех 10: 485.6
111 | РН5-1-22 | Разборка и сборка фланцевых соединений с заменой прокладок,на условное давление до 1,6МПа(16кгс/см2), условный проход Ду до 400мм |  | шт. | 1 | 31.02 | 25.46 | 4.68 | 0.17 | 31.02 | 25.46 | 4.68 | 0.17 | 2.85 | 2.85 | 0 | 0 | [5 empty] | Разборка и сборка фланцевых соединений с заменой прокладок,на условное давление до 1,6МПа(16кгс/см2), условный проход Ду до 400мм
|  | Сборка ПЗ=0,5 (ОЗП=0,5; ЭМ=0,5 к расх.; ЗПМ=0,5; МАТ=0,5 к расх.; ТЗ=0,5; ТЗМ=0,5) | [21 empty] | Сборка ПЗ=0,5 (ОЗП=0,5; ЭМ=0,5 к расх.; ЗПМ=0,5; МАТ=0,5 к расх.; ТЗ=0,5; ТЗМ=0,5)
| Технологические трубопроводы | [23 empty] | Технологические трубопроводы
|  |  | Накладные расходы 90% ФОТ (от 29,48) | З/пМех 10: 26.53
|  |  | Сметная прибыль 46% ФОТ (от 29,48) | З/пМех 10: 13.56
112 * | материал Заказчика | Фланец Ду400 Ру16 |  | 4: шт.; 5: 1; З/пМех 14: 0; З/пМех 15: 0; З/пМех 16: 0; З/пМех 17: 0 | [5 empty] | Фланец Ду400 Ру16
| Материалы | [23 empty] | Материалы
113 * | материал Заказчика | Болт М24х100 |  | 4: шт; 5: 16; З/пМех 14: 0; З/пМех 15: 0; З/пМех 16: 0; З/пМех 17: 0 | [5 empty] | Болт М24х100
| Материалы | [23 empty] | Материалы
114 * | материал Заказчика | Гайка М24 |  | 4: шт; 5: 16; З/пМех 14: 0; З/пМех 15: 0; З/пМех 16: 0; З/пМех 17: 0 | [5 empty] | Гайка М24
| Материалы | [23 empty] | Материалы
115 * | материал Заказчика | Прокладка паронит Ду400 |  | 4: шт.; 5: 1; З/пМех 14: 0; З/пМех 15: 0; З/пМех 16: 0; З/пМех 17: 0 | [5 empty] | Прокладка паронит Ду400
| Материалы | [23 empty] | Материалы
116 | ТЕРм12-20-001-40 Приказ Минстроя России от 12.11.14 №703/пр | Добавлять на 1 стык, диаметр трубопровода наружный: до 426 мм |  | 1 стык | 1 | 434.89 | 220.02 | 162.79 | 9.47 | 434.89 | 220.02 | 162.79 | 9.47 | 16.58 | 16.58 | 0.58 | 0.58 | [5 empty] | Добавлять на 1 стык, диаметр трубопровода наружный: до 426 мм
| Технологические трубопроводы | [23 empty] | Технологические трубопроводы
|  |  | Накладные расходы 90% ФОТ (от 263,91) | З/пМех 10: 237.52
|  |  | Сметная прибыль 46% ФОТ (от 263,91) | З/пМех 10: 121.4
117 | ТЕРм39-02-012-16 Приказ Минстроя России от 12.11.14 №703/пр | Рентгенографический контроль трубопровода через две стенки, диаметр трубопровода: 465 мм, толщина стенки до 10 мм Прим. 426мм |  | 1 снимок | 4 | 71.68 | 21.65 | 2.95 |  | 286.72 | 86.6 | 11.8 |  | 1.326 | 5.3 | 0 | 0 | [5 empty] | Рентгенографический контроль трубопровода через две стенки, диаметр трубопровода: 465 мм, толщина стенки до 10 мм Прим. 426мм
|  | Объем=4*1 | [25 empty] | Объем=4*1
| ОП п.1.39.2, Прил.39.1 п.25 | При радиационных методах контроля: при получении с одной экспозиции свыше 3-х снимков ОЗП=0,5; ЭМ=0,5 к расх.; ЗПМ=0,5; ТЗ=0,5; ТЗМ=0,5 | [21 empty] | При радиационных методах контроля: при получении с одной экспозиции свыше 3-х снимков ОЗП=0,5; ЭМ=0,5 к расх.; ЗПМ=0,5; ТЗ=0,5; ТЗМ=0,5
| ОП п.1.39.2, Прил.39.1 п.29 | При радиационных методах контроля: при просвечивании импульсными переносными аппаратами типа «Мира-2» ОЗП=1,3; ЭМ=1,3 к расх.; ЗПМ=1,3; ТЗ=1,3; ТЗМ=1,3 | [21 empty] | При радиационных методах контроля: при просвечивании импульсными переносными аппаратами типа «Мира-2» ОЗП=1,3; ЭМ=1,3 к расх.; ЗПМ=1,3; ТЗ=1,3; ТЗМ=1,3
| ОП п.1.39.2, Прил.39.1 п.30 | При радиационных методах контроля: при просвечивании через две стенки стыков трубопроводов на эллипс ОЗП=1,2; ЭМ=1,2 к расх.; ЗПМ=1,2; ТЗ=1,2; ТЗМ=1,2 | [21 empty] | При радиационных методах контроля: при просвечивании через две стенки стыков трубопроводов на эллипс ОЗП=1,2; ЭМ=1,2 к расх.; ЗПМ=1,2; ТЗ=1,2; ТЗМ=1,2
| Контроль монтажных сварных соединений | [23 empty] | Контроль монтажных сварных соединений
|  |  | Накладные расходы 89% ФОТ (от 99,59) | З/пМех 10: 88.64
|  |  | Сметная прибыль 45% ФОТ (от 99,59) | З/пМех 10: 44.82
13. Ремонт трубопровода Ду400 выхода газов из колонны поз. 118/4 | [21 empty] | 13. Ремонт трубопровода Ду400 выхода газов из колонны поз. 118/4
118 | ТЕРм12-01-002-17 Приказ Минстроя России от 12.11.14 №703/пр | Демонтаж. Трубопровод в помещениях или на открытых площадках в пределах цехов, монтируемый из готовых узлов, на условное давление не более 2,5 МПа, диаметр труб наружный: 426 мм |  | 100 м трубопровода | 0.04 | 3279.01 | 1774.39 | 1504.62 | 137.96 | 131.16 | 70.98 | 60.18 | 5.52 | 145.92 | 5.84 | 12.335 | 0.49 | [5 empty] | Демонтаж. Трубопровод в помещениях или на открытых площадках в пределах цехов, монтируемый из готовых узлов, на условное давление не более 2,5 МПа, диаметр труб наружный: 426 мм
|  | Объем=4 / 100 | [25 empty] | Объем=4 / 100
|  | 7 161,22 = 9 737,67 - 7,77 x 331,59 | [23 empty] | 7 161,22 = 9 737,67 - 7,77 x 331,59
| Приказ от 04.09.2019 № 519/пр табл.3 п.3 | Демонтаж оборудования, не пригодного для дальнейшего использования (предназначено в лом), с разборкой и резкой на части ОЗП=0,5; ЭМ=0,5 к расх.; ЗПМ=0,5; МАТ=0 к расх.; ТЗ=0,5; ТЗМ=0,5 | [21 empty] | Демонтаж оборудования, не пригодного для дальнейшего использования (предназначено в лом), с разборкой и резкой на части ОЗП=0,5; ЭМ=0,5 к расх.; ЗПМ=0,5; МАТ=0 к расх.; ТЗ=0,5; ТЗМ=0,5
| ОП п.1.12.6 | При производстве работ на высоте свыше 5 м, К=1+0,04М, где М - число метров сверх 5 (1+0,04*7) ОЗП=1,28; ТЗ=1,28 | [21 empty] | При производстве работ на высоте свыше 5 м, К=1+0,04М, где М - число метров сверх 5 (1+0,04*7) ОЗП=1,28; ТЗ=1,28
| Технологические трубопроводы | [23 empty] | Технологические трубопроводы
|  |  | Накладные расходы 90% ФОТ (от 87,98) | З/пМех 10: 79.18
|  |  | Сметная прибыль 46% ФОТ (от 87,98) | З/пМех 10: 40.47
Уд | 150102 | Агрегаты наполнительно-опрессовочные: до 300 м3/ч |  | 4: маш.час; 5: 3,885 0,16; 6: 331.59; Эк.Маш 8: 331.59; З/пМех 9: 14.02; З/пМех 10: 53.05; Эк.Маш 12: 53.05; З/пМех 13: 2.24 | [9 empty] | Агрегаты наполнительно-опрессовочные: до 300 м3/ч
119 | ТЕРм40-01-002-11 Приказ Минстроя России от 12.11.14 №703/пр | Опуск. Вертикальное перемещение сверх предусмотренного в ТЕРм: 5 м, на высоту до 10 м |  | 10 т | 0.041036 | 191.4 | 133.11 | 55.63 | 8.67 | 7.85 | 5.46 | 2.28 | 0.36 | 13.5 | 0.55 | 0.531 | 0.02 | [5 empty] | Опуск. Вертикальное перемещение сверх предусмотренного в ТЕРм: 5 м, на высоту до 10 м
|  | Объем=(410,36/1000) / 10 | [25 empty] | Объем=(410,36/1000) / 10
|  | Опуск ПЗ=0,9 (ОЗП=0,9; ЭМ=0,9 к расх.; ЗПМ=0,9; МАТ=0,9 к расх.; ТЗ=0,9; ТЗМ=0,9) | [21 empty] | Опуск ПЗ=0,9 (ОЗП=0,9; ЭМ=0,9 к расх.; ЗПМ=0,9; МАТ=0,9 к расх.; ТЗ=0,9; ТЗМ=0,9)
| Дополнительное перемещение оборудования и материальных ресурсов, сверх предусмотренного государственными элементными сметными нормами на монтаж оборудования | [23 empty] | Дополнительное перемещение оборудования и материальных ресурсов, сверх предусмотренного государственными элементными сметными нормами на монтаж оборудования
|  |  | Накладные расходы 89% ФОТ (от 6,69) | З/пМех 10: 5.95
|  |  | Сметная прибыль 44% ФОТ (от 6,69) | З/пМех 10: 2.94
120 | ТЕРм12-20-001-17 Приказ Минстроя России от 12.11.14 №703/пр | Трубопроводы в помещениях или на открытых площадках, монтируемые из труб и готовых деталей, на условное давление не более 2,5 МПа, диаметр трубопровода наружный: до 426 мм |  | 1 м | 5.884 | 168.62 | 24.73 | 136.22 | 9.55 | 992.16 | 145.51 | 801.52 | 56.19 | 2.13 | 12.53 | 0.62 | 3.65 | [5 empty] | Трубопроводы в помещениях или на открытых площадках, монтируемые из труб и готовых деталей, на условное давление не более 2,5 МПа, диаметр трубопровода наружный: до 426 мм
|  | Объем=4+0,942*2 | [25 empty] | Объем=4+0,942*2
| Технологические трубопроводы | [23 empty] | Технологические трубопроводы
|  |  | Накладные расходы 90% ФОТ (от 231,96) | З/пМех 10: 208.76
|  |  | Сметная прибыль 46% ФОТ (от 231,96) | З/пМех 10: 106.7
121 | Материал заказчика | Труба Ø426х10 мм Ст20 |  | 4: м; 5: 4.12; З/пМех 14: 0; З/пМех 15: 0; З/пМех 16: 0; З/пМех 17: 0 | [5 empty] | Труба Ø426х10 мм Ст20
|  | Объем=4*1,03 | [25 empty] | Объем=4*1,03
| Материалы | [23 empty] | Материалы
122 | Материал заказчика | Отвод Ø426х10 мм Ст20 |  | 4: шт; 5: 2; З/пМех 14: 0; З/пМех 15: 0; З/пМех 16: 0; З/пМех 17: 0 | [5 empty] | Отвод Ø426х10 мм Ст20
| Материалы | [23 empty] | Материалы
123 | ТЕРм12-20-001-40 Приказ Минстроя России от 12.11.14 №703/пр | Добавлять на 1 стык, диаметр трубопровода наружный: до 426 мм |  | 1 стык | 4 | 434.89 | 220.02 | 162.79 | 9.47 | 1739.56 | 880.08 | 651.16 | 37.88 | 16.58 | 66.32 | 0.58 | 2.32 | [5 empty] | Добавлять на 1 стык, диаметр трубопровода наружный: до 426 мм
|  | Объем=2*2 | [25 empty] | Объем=2*2
| Технологические трубопроводы | [23 empty] | Технологические трубопроводы
|  |  | Накладные расходы 90% ФОТ (от 1 055,65) | З/пМех 10: 950.09
|  |  | Сметная прибыль 46% ФОТ (от 1 055,65) | З/пМех 10: 485.6
124 | РН5-1-22 | Разборка и сборка фланцевых соединений с заменой прокладок,на условное давление до 1,6МПа(16кгс/см2), условный проход Ду до 400мм |  | шт. | 1 | 31.02 | 25.46 | 4.68 | 0.17 | 31.02 | 25.46 | 4.68 | 0.17 | 2.85 | 2.85 | 0 | 0 | [5 empty] | Разборка и сборка фланцевых соединений с заменой прокладок,на условное давление до 1,6МПа(16кгс/см2), условный проход Ду до 400мм
|  | Сборка ПЗ=0,5 (ОЗП=0,5; ЭМ=0,5 к расх.; ЗПМ=0,5; МАТ=0,5 к расх.; ТЗ=0,5; ТЗМ=0,5) | [21 empty] | Сборка ПЗ=0,5 (ОЗП=0,5; ЭМ=0,5 к расх.; ЗПМ=0,5; МАТ=0,5 к расх.; ТЗ=0,5; ТЗМ=0,5)
| Технологические трубопроводы | [23 empty] | Технологические трубопроводы
|  |  | Накладные расходы 90% ФОТ (от 29,48) | З/пМех 10: 26.53
|  |  | Сметная прибыль 46% ФОТ (от 29,48) | З/пМех 10: 13.56
125 * | материал Заказчика | Фланец Ду400 Ру16 |  | 4: шт.; 5: 1; З/пМех 14: 0; З/пМех 15: 0; З/пМех 16: 0; З/пМех 17: 0 | [5 empty] | Фланец Ду400 Ру16
| Материалы | [23 empty] | Материалы
126 * | материал Заказчика | Болт М24х100 |  | 4: шт; 5: 16; З/пМех 14: 0; З/пМех 15: 0; З/пМех 16: 0; З/пМех 17: 0 | [5 empty] | Болт М24х100
| Материалы | [23 empty] | Материалы
127 * | материал Заказчика | Гайка М24 |  | 4: шт; 5: 16; З/пМех 14: 0; З/пМех 15: 0; З/пМех 16: 0; З/пМех 17: 0 | [5 empty] | Гайка М24
| Материалы | [23 empty] | Материалы
128 * | материал Заказчика | Прокладка паронит Ду400 |  | 4: шт.; 5: 1; З/пМех 14: 0; З/пМех 15: 0; З/пМех 16: 0; З/пМех 17: 0 | [5 empty] | Прокладка паронит Ду400
| Материалы | [23 empty] | Материалы
129 | ТЕРм12-20-001-40 Приказ Минстроя России от 12.11.14 №703/пр | Добавлять на 1 стык, диаметр трубопровода наружный: до 426 мм |  | 1 стык | 1 | 434.89 | 220.02 | 162.79 | 9.47 | 434.89 | 220.02 | 162.79 | 9.47 | 16.58 | 16.58 | 0.58 | 0.58 | [5 empty] | Добавлять на 1 стык, диаметр трубопровода наружный: до 426 мм
| Технологические трубопроводы | [23 empty] | Технологические трубопроводы
|  |  | Накладные расходы 90% ФОТ (от 263,91) | З/пМех 10: 237.52
|  |  | Сметная прибыль 46% ФОТ (от 263,91) | З/пМех 10: 121.4
130 | ТЕРм39-02-012-16 Приказ Минстроя России от 12.11.14 №703/пр | Рентгенографический контроль трубопровода через две стенки, диаметр трубопровода: 465 мм, толщина стенки до 10 мм Прим. 426мм |  | 1 снимок | 4 | 71.68 | 21.65 | 2.95 |  | 286.72 | 86.6 | 11.8 |  | 1.326 | 5.3 | 0 | 0 | [5 empty] | Рентгенографический контроль трубопровода через две стенки, диаметр трубопровода: 465 мм, толщина стенки до 10 мм Прим. 426мм
|  | Объем=4*1 | [25 empty] | Объем=4*1
| ОП п.1.39.2, Прил.39.1 п.25 | При радиационных методах контроля: при получении с одной экспозиции свыше 3-х снимков ОЗП=0,5; ЭМ=0,5 к расх.; ЗПМ=0,5; ТЗ=0,5; ТЗМ=0,5 | [21 empty] | При радиационных методах контроля: при получении с одной экспозиции свыше 3-х снимков ОЗП=0,5; ЭМ=0,5 к расх.; ЗПМ=0,5; ТЗ=0,5; ТЗМ=0,5
| ОП п.1.39.2, Прил.39.1 п.29 | При радиационных методах контроля: при просвечивании импульсными переносными аппаратами типа «Мира-2» ОЗП=1,3; ЭМ=1,3 к расх.; ЗПМ=1,3; ТЗ=1,3; ТЗМ=1,3 | [21 empty] | При радиационных методах контроля: при просвечивании импульсными переносными аппаратами типа «Мира-2» ОЗП=1,3; ЭМ=1,3 к расх.; ЗПМ=1,3; ТЗ=1,3; ТЗМ=1,3
| ОП п.1.39.2, Прил.39.1 п.30 | При радиационных методах контроля: при просвечивании через две стенки стыков трубопроводов на эллипс ОЗП=1,2; ЭМ=1,2 к расх.; ЗПМ=1,2; ТЗ=1,2; ТЗМ=1,2 | [21 empty] | При радиационных методах контроля: при просвечивании через две стенки стыков трубопроводов на эллипс ОЗП=1,2; ЭМ=1,2 к расх.; ЗПМ=1,2; ТЗ=1,2; ТЗМ=1,2
| Контроль монтажных сварных соединений | [23 empty] | Контроль монтажных сварных соединений
|  |  | Накладные расходы 89% ФОТ (от 99,59) | З/пМех 10: 88.64
|  |  | Сметная прибыль 45% ФОТ (от 99,59) | З/пМех 10: 44.82
14. Ремонт трубопровода Ду400 выхода газов из колонны поз. 118/5 | [21 empty] | 14. Ремонт трубопровода Ду400 выхода газов из колонны поз. 118/5
131 | ТЕРм12-01-002-17 Приказ Минстроя России от 12.11.14 №703/пр | Демонтаж. Трубопровод в помещениях или на открытых площадках в пределах цехов, монтируемый из готовых узлов, на условное давление не более 2,5 МПа, диаметр труб наружный: 426 мм |  | 100 м трубопровода | 0.04 | 3279.01 | 1774.39 | 1504.62 | 137.96 | 131.16 | 70.98 | 60.18 | 5.52 | 145.92 | 5.84 | 12.335 | 0.49 | [5 empty] | Демонтаж. Трубопровод в помещениях или на открытых площадках в пределах цехов, монтируемый из готовых узлов, на условное давление не более 2,5 МПа, диаметр труб наружный: 426 мм
|  | Объем=4 / 100 | [25 empty] | Объем=4 / 100
|  | 7 161,22 = 9 737,67 - 7,77 x 331,59 | [23 empty] | 7 161,22 = 9 737,67 - 7,77 x 331,59
| Приказ от 04.09.2019 № 519/пр табл.3 п.3 | Демонтаж оборудования, не пригодного для дальнейшего использования (предназначено в лом), с разборкой и резкой на части ОЗП=0,5; ЭМ=0,5 к расх.; ЗПМ=0,5; МАТ=0 к расх.; ТЗ=0,5; ТЗМ=0,5 | [21 empty] | Демонтаж оборудования, не пригодного для дальнейшего использования (предназначено в лом), с разборкой и резкой на части ОЗП=0,5; ЭМ=0,5 к расх.; ЗПМ=0,5; МАТ=0 к расх.; ТЗ=0,5; ТЗМ=0,5
| ОП п.1.12.6 | При производстве работ на высоте свыше 5 м, К=1+0,04М, где М - число метров сверх 5 (1+0,04*7) ОЗП=1,28; ТЗ=1,28 | [21 empty] | При производстве работ на высоте свыше 5 м, К=1+0,04М, где М - число метров сверх 5 (1+0,04*7) ОЗП=1,28; ТЗ=1,28
| Технологические трубопроводы | [23 empty] | Технологические трубопроводы
|  |  | Накладные расходы 90% ФОТ (от 87,98) | З/пМех 10: 79.18
|  |  | Сметная прибыль 46% ФОТ (от 87,98) | З/пМех 10: 40.47
Уд | 150102 | Агрегаты наполнительно-опрессовочные: до 300 м3/ч |  | 4: маш.час; 5: 3,885 0,16; 6: 331.59; Эк.Маш 8: 331.59; З/пМех 9: 14.02; З/пМех 10: 53.05; Эк.Маш 12: 53.05; З/пМех 13: 2.24 | [9 empty] | Агрегаты наполнительно-опрессовочные: до 300 м3/ч
132 | ТЕРм40-01-002-11 Приказ Минстроя России от 12.11.14 №703/пр | Опуск. Вертикальное перемещение сверх предусмотренного в ТЕРм: 5 м, на высоту до 10 м |  | 10 т | 0.041036 | 191.4 | 133.11 | 55.63 | 8.67 | 7.85 | 5.46 | 2.28 | 0.36 | 13.5 | 0.55 | 0.531 | 0.02 | [5 empty] | Опуск. Вертикальное перемещение сверх предусмотренного в ТЕРм: 5 м, на высоту до 10 м
|  | Объем=(410,36/1000) / 10 | [25 empty] | Объем=(410,36/1000) / 10
|  | Опуск ПЗ=0,9 (ОЗП=0,9; ЭМ=0,9 к расх.; ЗПМ=0,9; МАТ=0,9 к расх.; ТЗ=0,9; ТЗМ=0,9) | [21 empty] | Опуск ПЗ=0,9 (ОЗП=0,9; ЭМ=0,9 к расх.; ЗПМ=0,9; МАТ=0,9 к расх.; ТЗ=0,9; ТЗМ=0,9)
| Дополнительное перемещение оборудования и материальных ресурсов, сверх предусмотренного государственными элементными сметными нормами на монтаж оборудования | [23 empty] | Дополнительное перемещение оборудования и материальных ресурсов, сверх предусмотренного государственными элементными сметными нормами на монтаж оборудования
|  |  | Накладные расходы 89% ФОТ (от 6,69) | З/пМех 10: 5.95
|  |  | Сметная прибыль 44% ФОТ (от 6,69) | З/пМех 10: 2.94
133 | ТЕРм12-20-001-17 Приказ Минстроя России от 12.11.14 №703/пр | Трубопроводы в помещениях или на открытых площадках, монтируемые из труб и готовых деталей, на условное давление не более 2,5 МПа, диаметр трубопровода наружный: до 426 мм |  | 1 м | 5.884 | 168.62 | 24.73 | 136.22 | 9.55 | 992.16 | 145.51 | 801.52 | 56.19 | 2.13 | 12.53 | 0.62 | 3.65 | [5 empty] | Трубопроводы в помещениях или на открытых площадках, монтируемые из труб и готовых деталей, на условное давление не более 2,5 МПа, диаметр трубопровода наружный: до 426 мм
|  | Объем=4+0,942*2 | [25 empty] | Объем=4+0,942*2
| Технологические трубопроводы | [23 empty] | Технологические трубопроводы
|  |  | Накладные расходы 90% ФОТ (от 231,96) | З/пМех 10: 208.76
|  |  | Сметная прибыль 46% ФОТ (от 231,96) | З/пМех 10: 106.7
134 | Материал заказчика | Труба Ø426х10 мм Ст20 |  | 4: м; 5: 4.12; З/пМех 14: 0; З/пМех 15: 0; З/пМех 16: 0; З/пМех 17: 0 | [5 empty] | Труба Ø426х10 мм Ст20
|  | Объем=4*1,03 | [25 empty] | Объем=4*1,03
| Материалы | [23 empty] | Материалы
135 | Материал заказчика | Отвод Ø426х10 мм Ст20 |  | 4: шт; 5: 2; З/пМех 14: 0; З/пМех 15: 0; З/пМех 16: 0; З/пМех 17: 0 | [5 empty] | Отвод Ø426х10 мм Ст20
| Материалы | [23 empty] | Материалы
136 | ТЕРм12-20-001-40 Приказ Минстроя России от 12.11.14 №703/пр | Добавлять на 1 стык, диаметр трубопровода наружный: до 426 мм |  | 1 стык | 4 | 434.89 | 220.02 | 162.79 | 9.47 | 1739.56 | 880.08 | 651.16 | 37.88 | 16.58 | 66.32 | 0.58 | 2.32 | [5 empty] | Добавлять на 1 стык, диаметр трубопровода наружный: до 426 мм
|  | Объем=2*2 | [25 empty] | Объем=2*2
| Технологические трубопроводы | [23 empty] | Технологические трубопроводы
|  |  | Накладные расходы 90% ФОТ (от 1 055,65) | З/пМех 10: 950.09
|  |  | Сметная прибыль 46% ФОТ (от 1 055,65) | З/пМех 10: 485.6
137 | РН5-1-22 | Разборка и сборка фланцевых соединений с заменой прокладок,на условное давление до 1,6МПа(16кгс/см2), условный проход Ду до 400мм |  | шт. | 1 | 31.02 | 25.46 | 4.68 | 0.17 | 31.02 | 25.46 | 4.68 | 0.17 | 2.85 | 2.85 | 0 | 0 | [5 empty] | Разборка и сборка фланцевых соединений с заменой прокладок,на условное давление до 1,6МПа(16кгс/см2), условный проход Ду до 400мм
|  | Сборка ПЗ=0,5 (ОЗП=0,5; ЭМ=0,5 к расх.; ЗПМ=0,5; МАТ=0,5 к расх.; ТЗ=0,5; ТЗМ=0,5) | [21 empty] | Сборка ПЗ=0,5 (ОЗП=0,5; ЭМ=0,5 к расх.; ЗПМ=0,5; МАТ=0,5 к расх.; ТЗ=0,5; ТЗМ=0,5)
| Технологические трубопроводы | [23 empty] | Технологические трубопроводы
|  |  | Накладные расходы 90% ФОТ (от 29,48) | З/пМех 10: 26.53
|  |  | Сметная прибыль 46% ФОТ (от 29,48) | З/пМех 10: 13.56
138 * | материал Заказчика | Фланец Ду400 Ру16 |  | 4: шт.; 5: 1; З/пМех 14: 0; З/пМех 15: 0; З/пМех 16: 0; З/пМех 17: 0 | [5 empty] | Фланец Ду400 Ру16
| Материалы | [23 empty] | Материалы
139 * | материал Заказчика | Болт М24х100 |  | 4: шт; 5: 16; З/пМех 14: 0; З/пМех 15: 0; З/пМех 16: 0; З/пМех 17: 0 | [5 empty] | Болт М24х100
| Материалы | [23 empty] | Материалы
140 * | материал Заказчика | Гайка М24 |  | 4: шт; 5: 16; З/пМех 14: 0; З/пМех 15: 0; З/пМех 16: 0; З/пМех 17: 0 | [5 empty] | Гайка М24
| Материалы | [23 empty] | Материалы
141 * | материал Заказчика | Прокладка паронит Ду400 |  | 4: шт.; 5: 1; З/пМех 14: 0; З/пМех 15: 0; З/пМех 16: 0; З/пМех 17: 0 | [5 empty] | Прокладка паронит Ду400
| Материалы | [23 empty] | Материалы
142 | ТЕРм12-20-001-40 Приказ Минстроя России от 12.11.14 №703/пр | Добавлять на 1 стык, диаметр трубопровода наружный: до 426 мм |  | 1 стык | 1 | 434.89 | 220.02 | 162.79 | 9.47 | 434.89 | 220.02 | 162.79 | 9.47 | 16.58 | 16.58 | 0.58 | 0.58 | [5 empty] | Добавлять на 1 стык, диаметр трубопровода наружный: до 426 мм
| Технологические трубопроводы | [23 empty] | Технологические трубопроводы
|  |  | Накладные расходы 90% ФОТ (от 263,91) | З/пМех 10: 237.52
|  |  | Сметная прибыль 46% ФОТ (от 263,91) | З/пМех 10: 121.4
143 | ТЕРм39-02-012-16 Приказ Минстроя России от 12.11.14 №703/пр | Рентгенографический контроль трубопровода через две стенки, диаметр трубопровода: 465 мм, толщина стенки до 10 мм Прим. 426мм |  | 1 снимок | 4 | 71.68 | 21.65 | 2.95 |  | 286.72 | 86.6 | 11.8 |  | 1.326 | 5.3 | 0 | 0 | [5 empty] | Рентгенографический контроль трубопровода через две стенки, диаметр трубопровода: 465 мм, толщина стенки до 10 мм Прим. 426мм
|  | Объем=4*1 | [25 empty] | Объем=4*1
| ОП п.1.39.2, Прил.39.1 п.25 | При радиационных методах контроля: при получении с одной экспозиции свыше 3-х снимков ОЗП=0,5; ЭМ=0,5 к расх.; ЗПМ=0,5; ТЗ=0,5; ТЗМ=0,5 | [21 empty] | При радиационных методах контроля: при получении с одной экспозиции свыше 3-х снимков ОЗП=0,5; ЭМ=0,5 к расх.; ЗПМ=0,5; ТЗ=0,5; ТЗМ=0,5
| ОП п.1.39.2, Прил.39.1 п.29 | При радиационных методах контроля: при просвечивании импульсными переносными аппаратами типа «Мира-2» ОЗП=1,3; ЭМ=1,3 к расх.; ЗПМ=1,3; ТЗ=1,3; ТЗМ=1,3 | [21 empty] | При радиационных методах контроля: при просвечивании импульсными переносными аппаратами типа «Мира-2» ОЗП=1,3; ЭМ=1,3 к расх.; ЗПМ=1,3; ТЗ=1,3; ТЗМ=1,3
| ОП п.1.39.2, Прил.39.1 п.30 | При радиационных методах контроля: при просвечивании через две стенки стыков трубопроводов на эллипс ОЗП=1,2; ЭМ=1,2 к расх.; ЗПМ=1,2; ТЗ=1,2; ТЗМ=1,2 | [21 empty] | При радиационных методах контроля: при просвечивании через две стенки стыков трубопроводов на эллипс ОЗП=1,2; ЭМ=1,2 к расх.; ЗПМ=1,2; ТЗ=1,2; ТЗМ=1,2
| Контроль монтажных сварных соединений | [23 empty] | Контроль монтажных сварных соединений
|  |  | Накладные расходы 89% ФОТ (от 99,59) | З/пМех 10: 88.64
|  |  | Сметная прибыль 45% ФОТ (от 99,59) | З/пМех 10: 44.82
15. Ремонт трубопровода Ду100 пароконденсата от калориферов поз. МП-14/1-5 | [21 empty] | 15. Ремонт трубопровода Ду100 пароконденсата от калориферов поз. МП-14/1-5
144 | ТЕРм12-01-002-10 Приказ Минстроя России от 12.11.14 №703/пр | Демонтаж. Трубопровод в помещениях или на открытых площадках в пределах цехов, монтируемый из готовых узлов, на условное давление не более 2,5 МПа, диаметр труб наружный: 108 мм |  | 100 м трубопровода | 0.02 | 1441.88 | 638.4 | 803.48 | 89.03 | 28.84 | 12.77 | 16.07 | 1.78 | 52.5 | 1.05 | 8.525 | 0.17 | [5 empty] | Демонтаж. Трубопровод в помещениях или на открытых площадках в пределах цехов, монтируемый из готовых узлов, на условное давление не более 2,5 МПа, диаметр труб наружный: 108 мм
|  | Объем=2 / 100 | [25 empty] | Объем=2 / 100
|  | 3 015,60 = 5 054,88 - 6,15 x 331,59 | [23 empty] | 3 015,60 = 5 054,88 - 6,15 x 331,59
| Приказ от 04.09.2019 № 519/пр табл.3 п.3 | Демонтаж оборудования, не пригодного для дальнейшего использования (предназначено в лом), с разборкой и резкой на части ОЗП=0,5; ЭМ=0,5 к расх.; ЗПМ=0,5; МАТ=0 к расх.; ТЗ=0,5; ТЗМ=0,5 | [21 empty] | Демонтаж оборудования, не пригодного для дальнейшего использования (предназначено в лом), с разборкой и резкой на части ОЗП=0,5; ЭМ=0,5 к расх.; ЗПМ=0,5; МАТ=0 к расх.; ТЗ=0,5; ТЗМ=0,5
| Технологические трубопроводы | [23 empty] | Технологические трубопроводы
|  |  | Накладные расходы 90% ФОТ (от 16,74) | З/пМех 10: 15.07
|  |  | Сметная прибыль 46% ФОТ (от 16,74) | З/пМех 10: 7.7
Уд | 150102 | Агрегаты наполнительно-опрессовочные: до 300 м3/ч |  | 4: маш.час; 5: 3,075 0,06; 6: 331.59; Эк.Маш 8: 331.59; З/пМех 9: 14.02; З/пМех 10: 19.9; Эк.Маш 12: 19.9; З/пМех 13: 0.84 | [9 empty] | Агрегаты наполнительно-опрессовочные: до 300 м3/ч
145 | ТЕРм12-20-001-10 Приказ Минстроя России от 12.11.14 №703/пр | Трубопроводы в помещениях или на открытых площадках, монтируемые из труб и готовых деталей, на условное давление не более 2,5 МПа, диаметр трубопровода наружный: до 108 мм |  | 1 м | 2.236 | 71.69 | 10.44 | 60.71 | 3.95 | 160.3 | 23.34 | 135.75 | 8.83 | 0.91 | 2.03 | 0.26 | 0.58 | [5 empty] | Трубопроводы в помещениях или на открытых площадках, монтируемые из труб и готовых деталей, на условное давление не более 2,5 МПа, диаметр трубопровода наружный: до 108 мм
|  | Объем=2+0,236 | [25 empty] | Объем=2+0,236
| Технологические трубопроводы | [23 empty] | Технологические трубопроводы
|  |  | Накладные расходы 90% ФОТ (от 36,99) | З/пМех 10: 33.29
|  |  | Сметная прибыль 46% ФОТ (от 36,99) | З/пМех 10: 17.02
146 | Материал заказчика | Труба Ø108х4 мм Ст20 |  | 4: м; 5: 2.06; З/пМех 14: 0; З/пМех 15: 0; З/пМех 16: 0; З/пМех 17: 0 | [5 empty] | Труба Ø108х4 мм Ст20
|  | Объем=2*1,03 | [25 empty] | Объем=2*1,03
| Материалы | [23 empty] | Материалы
147 | Материал заказчика | Отвод Ø108х6 мм Ст20 |  | 4: шт; 5: 1; З/пМех 14: 0; З/пМех 15: 0; З/пМех 16: 0; З/пМех 17: 0 | [5 empty] | Отвод Ø108х6 мм Ст20
| Материалы | [23 empty] | Материалы
148 | ТЕРм12-20-001-33 Приказ Минстроя России от 12.11.14 №703/пр | Добавлять на 1 стык, диаметр трубопровода наружный: до 108 мм |  | 1 стык | 3 | 113.86 | 67.54 | 40.84 | 3.27 | 341.58 | 202.62 | 122.52 | 9.81 | 5.09 | 15.27 | 0.2 | 0.6 | [5 empty] | Добавлять на 1 стык, диаметр трубопровода наружный: до 108 мм
|  | Объем=1+1*2 | [25 empty] | Объем=1+1*2
| Технологические трубопроводы | [23 empty] | Технологические трубопроводы
|  |  | Накладные расходы 90% ФОТ (от 244,29) | З/пМех 10: 219.86
|  |  | Сметная прибыль 46% ФОТ (от 244,29) | З/пМех 10: 112.37
149 | РН5-1-18 | Разборка и сборка фланцевых соединений с заменой прокладок,на условное давление до 1,6МПа(16кгс/см2), условный проход Ду до 100мм |  | шт. | 1 | 8.57 | 7.11 | 1.17 |  | 8.57 | 7.11 | 1.17 |  | 0.825 | 0.83 | 0 | 0 | [5 empty] | Разборка и сборка фланцевых соединений с заменой прокладок,на условное давление до 1,6МПа(16кгс/см2), условный проход Ду до 100мм
|  | Сборка ПЗ=0,5 (ОЗП=0,5; ЭМ=0,5 к расх.; ЗПМ=0,5; МАТ=0,5 к расх.; ТЗ=0,5; ТЗМ=0,5) | [21 empty] | Сборка ПЗ=0,5 (ОЗП=0,5; ЭМ=0,5 к расх.; ЗПМ=0,5; МАТ=0,5 к расх.; ТЗ=0,5; ТЗМ=0,5)
| Технологические трубопроводы | [23 empty] | Технологические трубопроводы
|  |  | Накладные расходы 90% ФОТ (от 8,18) | З/пМех 10: 7.36
|  |  | Сметная прибыль 46% ФОТ (от 8,18) | З/пМех 10: 3.76
150 * | материал Заказчика | Фланец Ду100 Ру16 |  | 4: шт.; 5: 1; З/пМех 14: 0; З/пМех 15: 0; З/пМех 16: 0; З/пМех 17: 0 | [5 empty] | Фланец Ду100 Ру16
| Материалы | [23 empty] | Материалы
151 * | материал Заказчика | Болт М16х70 |  | 4: шт; 5: 8; З/пМех 14: 0; З/пМех 15: 0; З/пМех 16: 0; З/пМех 17: 0 | [5 empty] | Болт М16х70
| Материалы | [23 empty] | Материалы
152 * | материал Заказчика | Гайка М16 |  | 4: шт; 5: 8; З/пМех 14: 0; З/пМех 15: 0; З/пМех 16: 0; З/пМех 17: 0 | [5 empty] | Гайка М16
| Материалы | [23 empty] | Материалы
153 * | материал Заказчика | Прокладка паронит Ду100 |  | 4: шт.; 5: 1; З/пМех 14: 0; З/пМех 15: 0; З/пМех 16: 0; З/пМех 17: 0 | [5 empty] | Прокладка паронит Ду100
| Материалы | [23 empty] | Материалы
154 | ТЕРм12-20-001-33 Приказ Минстроя России от 12.11.14 №703/пр | Добавлять на 1 стык, диаметр трубопровода наружный: до 108 мм |  | 1 стык | 1 | 113.86 | 67.54 | 40.84 | 3.27 | 113.86 | 67.54 | 40.84 | 3.27 | 5.09 | 5.09 | 0.2 | 0.2 | [5 empty] | Добавлять на 1 стык, диаметр трубопровода наружный: до 108 мм
| Технологические трубопроводы | [23 empty] | Технологические трубопроводы
|  |  | Накладные расходы 90% ФОТ (от 81,43) | З/пМех 10: 73.29
|  |  | Сметная прибыль 46% ФОТ (от 81,43) | З/пМех 10: 37.46
155 | ТЕРм39-02-012-03 Приказ Минстроя России от 12.11.14 №703/пр | Рентгенографический контроль трубопровода через две стенки, диаметр трубопровода: 114 мм, толщина стенки до 5 мм |  | 1 снимок | 2 | 42.05 | 28.02 | 3.21 |  | 84.1 | 56.04 | 6.42 |  | 1.716 | 3.43 | 0 | 0 | [5 empty] | Рентгенографический контроль трубопровода через две стенки, диаметр трубопровода: 114 мм, толщина стенки до 5 мм
|  | Объем=2*1 | [25 empty] | Объем=2*1
| ОП п.1.39.2, Прил.39.1 п.29 | При радиационных методах контроля: при просвечивании импульсными переносными аппаратами типа «Мира-2» ОЗП=1,3; ЭМ=1,3 к расх.; ЗПМ=1,3; ТЗ=1,3; ТЗМ=1,3 | [21 empty] | При радиационных методах контроля: при просвечивании импульсными переносными аппаратами типа «Мира-2» ОЗП=1,3; ЭМ=1,3 к расх.; ЗПМ=1,3; ТЗ=1,3; ТЗМ=1,3
| ОП п.1.39.2, Прил.39.1 п.30 | При радиационных методах контроля: при просвечивании через две стенки стыков трубопроводов на эллипс ОЗП=1,2; ЭМ=1,2 к расх.; ЗПМ=1,2; ТЗ=1,2; ТЗМ=1,2 | [21 empty] | При радиационных методах контроля: при просвечивании через две стенки стыков трубопроводов на эллипс ОЗП=1,2; ЭМ=1,2 к расх.; ЗПМ=1,2; ТЗ=1,2; ТЗМ=1,2
| Контроль монтажных сварных соединений | [23 empty] | Контроль монтажных сварных соединений
|  |  | Накладные расходы 89% ФОТ (от 64,45) | З/пМех 10: 57.36
|  |  | Сметная прибыль 45% ФОТ (от 64,45) | З/пМех 10: 29
Итого прямые затраты по смете в базисных ценах |  |  |  | З/пМех 10: 40414.76; Осн.З/п 11: 18730.59; Эк.Маш 12: 17617.63; З/пМех 13: 1232.03; З/пМех 15: 1453.12; З/пМех 17: 78.5 | [12 empty] | Итого прямые затраты по смете в базисных ценах
Итого прямые затраты по смете с учетом коэффициентов к итогам |  |  |  | З/пМех 10: 45866.99; Осн.З/п 11: 21540.18; Эк.Маш 12: 20260.27; З/пМех 13: 1416.83; З/пМех 15: 1671.08; З/пМех 17: 90.28 | [12 empty] | Итого прямые затраты по смете с учетом коэффициентов к итогам
В том числе, справочно: | [30 empty] | В том числе, справочно:
Приказ от 07.07.2022 № 557/пр прил.8 табл.2 п.3 Производство работ осуществляется на территории действующего предприятия с наличием в зоне производства работ одного или нескольких из перечисленных ниже факторов: - разветвленная сеть транспортных и инженерных коммуникаций; - стесненные условия для складирования материалов; - действующее технологическое оборудование; - движение технологического транспорта ОЗП=1,15; ЭМ=1,15; ЗПМ=1,15; ТЗ=1,15; ТЗМ=1,15 (Поз. 48, 51, 49, 1, 3-5, 7, 9-10, 12-14, 18-19, 24, 26-27, 31-33, 36-38, 41-42, 44-45, 47, 52-53, 55-56, 61-64, 66, 68-69, 71-72, 74, 76, 78-79, 81, 84-85, 90, 92, 94, 97-98, 103, 105, 107, 110-111, 116, 118, 120, 123-124, 129, 131, 133, 136-137, 142, 144-145, 148-149, 154, 8, 17, 25, 67, 75, 91, 104, 117, 130, 143, 155, 80, 93, 106, 119, 132) |  |  |  | З/пМех 10: 5452.23; Осн.З/п 11: 2809.59; Эк.Маш 12: 2642.64; З/пМех 13: 184.8; З/пМех 15: 217.968; З/пМех 17: 11.775 | [13 empty] | Приказ от 07.07.2022 № 557/пр прил.8 табл.2 п.3 Производство работ осуществляется на территории действующего предприятия с наличием в зоне производства работ одного или нескольких из перечисленных ниже факторов: - разветвленная сеть транспортных и инженерных коммуникаций; - стесненные условия для складирования материалов; - действующее технологическое оборудование; - движение технологического транспорта ОЗП=1,15; ЭМ=1,15; ЗПМ=1,15; ТЗ=1,15; ТЗМ=1,15 (Поз. 48, 51, 49, 1, 3-5, 7, 9-10, 12-14, 18-19, 24, 26-27, 31-33, 36-38, 41-42, 44-45, 47, 52-53, 55-56, 61-64, 66, 68-69, 71-72, 74, 76, 78-79, 81, 84-85, 90, 92, 94, 97-98, 103, 105, 107, 110-111, 116, 118, 120, 123-124, 129, 131, 133, 136-137, 142, 144-145, 148-149, 154, 8, 17, 25, 67, 75, 91, 104, 117, 130, 143, 155, 80, 93, 106, 119, 132)
Накладные расходы |  |  |  | З/пМех 10: 20650.35 | [12 empty] | Накладные расходы
В том числе, справочно: | [30 empty] | В том числе, справочно:
73% ФОТ (от 0,96) (Поз. 49) |  |  |  | З/пМех 10: 0.7 | [13 empty] | 73% ФОТ (от 0,96) (Поз. 49)
89% ФОТ (от 1082,11) (Поз. 8, 17, 25, 67, 75, 91, 104, 117, 130, 143, 155, 80, 93, 106, 119, 132) |  |  |  | З/пМех 10: 963.08 | [13 empty] | 89% ФОТ (от 1082,11) (Поз. 8, 17, 25, 67, 75, 91, 104, 117, 130, 143, 155, 80, 93, 106, 119, 132)
90% ФОТ (от 21873,32) (Поз. 1, 3-5, 7, 9-10, 12-14, 18-19, 24, 26-27, 31-33, 36-38, 41-42, 44-45, 47, 52-53, 55-56, 61-64, 66, 68-69, 71-72, 74, 76, 78-79, 81, 84-85, 90, 92, 94, 97-98, 103, 105, 107, 110-111, 116, 118, 120, 123-124, 129, 131, 133, 136-137, 142, 144-145, 148-149, 154) |  |  |  | З/пМех 10: 19685.99 | [13 empty] | 90% ФОТ (от 21873,32) (Поз. 1, 3-5, 7, 9-10, 12-14, 18-19, 24, 26-27, 31-33, 36-38, 41-42, 44-45, 47, 52-53, 55-56, 61-64, 66, 68-69, 71-72, 74, 76, 78-79, 81, 84-85, 90, 92, 94, 97-98, 103, 105, 107, 110-111, 116, 118, 120, 123-124, 129, 131, 133, 136-137, 142, 144-145, 148-149, 154)
93% ФОТ (от 0,62) (Поз. 48, 51) |  |  |  | З/пМех 10: 0.58 | [13 empty] | 93% ФОТ (от 0,62) (Поз. 48, 51)
Сметная прибыль |  |  |  | З/пМех 10: 10548.98 | [12 empty] | Сметная прибыль
В том числе, справочно: | [30 empty] | В том числе, справочно:
29% = 34%*0.85 ФОТ (от 0,96) (Поз. 49) |  |  |  | З/пМех 10: 0.28 | [13 empty] | 29% = 34%*0.85 ФОТ (от 0,96) (Поз. 49)
44% ФОТ (от 33,47) (Поз. 80, 93, 106, 119, 132) |  |  |  | З/пМех 10: 14.73 | [13 empty] | 44% ФОТ (от 33,47) (Поз. 80, 93, 106, 119, 132)
45% ФОТ (от 1048,64) (Поз. 8, 17, 25, 67, 75, 91, 104, 117, 130, 143, 155) |  |  |  | З/пМех 10: 471.89 | [13 empty] | 45% ФОТ (от 1048,64) (Поз. 8, 17, 25, 67, 75, 91, 104, 117, 130, 143, 155)
46% ФОТ (от 21873,32) (Поз. 1, 3-5, 7, 9-10, 12-14, 18-19, 24, 26-27, 31-33, 36-38, 41-42, 44-45, 47, 52-53, 55-56, 61-64, 66, 68-69, 71-72, 74, 76, 78-79, 81, 84-85, 90, 92, 94, 97-98, 103, 105, 107, 110-111, 116, 118, 120, 123-124, 129, 131, 133, 136-137, 142, 144-145, 148-149, 154) |  |  |  | З/пМех 10: 10061.73 | [13 empty] | 46% ФОТ (от 21873,32) (Поз. 1, 3-5, 7, 9-10, 12-14, 18-19, 24, 26-27, 31-33, 36-38, 41-42, 44-45, 47, 52-53, 55-56, 61-64, 66, 68-69, 71-72, 74, 76, 78-79, 81, 84-85, 90, 92, 94, 97-98, 103, 105, 107, 110-111, 116, 118, 120, 123-124, 129, 131, 133, 136-137, 142, 144-145, 148-149, 154)
62% ФОТ (от 0,21) (Поз. 48) |  |  |  | З/пМех 10: 0.13 | [13 empty] | 62% ФОТ (от 0,21) (Поз. 48)
53% = 62%*0.85 ФОТ (от 0,41) (Поз. 51) |  |  |  | З/пМех 10: 0.22 | [13 empty] | 53% = 62%*0.85 ФОТ (от 0,41) (Поз. 51)
Итоги по смете: | [29 empty] | Итоги по смете:
Итоги по Строительным работам | [30 empty] | Итоги по Строительным работам
Материалы: | [30 empty] | Материалы:
Итого Поз. 2, 6, 11, 15-16, 20-23, 28-30, 34-35, 39-40, 43, 46, 50, 54, 57-60, 65, 70, 73, 77, 82-83, 86-89, 95-96, 99-102, 108-109, 112-115, 121-122, 125-128, 134-135, 138-141, 146-147, 150-153 | [30 empty] | Итого Поз. 2, 6, 11, 15-16, 20-23, 28-30, 34-35, 39-40, 43, 46, 50, 54, 57-60, 65, 70, 73, 77, 82-83, 86-89, 95-96, 99-102, 108-109, 112-115, 121-122, 125-128, 134-135, 138-141, 146-147, 150-153
Всего с учетом "Приказ от 07.07.2022 № 557/пр прил.8 табл.2 п.3 Производство работ осуществляется на территории действующего предприятия с наличием в зоне производства работ одного или нескольких из перечисленных ниже факторов: - разветвленная сеть транспортных и инженерных коммуникаций; - стесненные условия для складирования материалов; - действующее технологическое оборудование; - движение технологического транспорта ОЗП=1,15; ЭМ=1,15; ЗПМ=1,15; ТЗ=1,15; ТЗМ=1,15" | [30 empty] | Всего с учетом "Приказ от 07.07.2022 № 557/пр прил.8 табл.2 п.3 Производство работ осуществляется на территории действующего предприятия с наличием в зоне производства работ одного или нескольких из перечисленных ниже факторов: - разветвленная сеть транспортных и инженерных коммуникаций; - стесненные условия для складирования материалов; - действующее технологическое оборудование; - движение технологического транспорта ОЗП=1,15; ЭМ=1,15; ЗПМ=1,15; ТЗ=1,15; ТЗМ=1,15"
Строительные металлические конструкции: | [30 empty] | Строительные металлические конструкции:
Итоги по Поз. 48 НР 93% ФОТ; СП 62% ФОТ | [30 empty] | Итоги по Поз. 48 НР 93% ФОТ; СП 62% ФОТ
Итого Поз. 48 |  |  |  | З/пМех 10: 0.39; Осн.З/п 11: 0.16; Эк.Маш 12: 0.23; З/пМех 13: 0.03; З/пМех 15: 0.01 | [13 empty] | Итого Поз. 48
Всего с учетом "Приказ от 07.07.2022 № 557/пр прил.8 табл.2 п.3 Производство работ осуществляется на территории действующего предприятия с наличием в зоне производства работ одного или нескольких из перечисленных ниже факторов: - разветвленная сеть транспортных и инженерных коммуникаций; - стесненные условия для складирования материалов; - действующее технологическое оборудование; - движение технологического транспорта ОЗП=1,15; ЭМ=1,15; ЗПМ=1,15; ТЗ=1,15; ТЗМ=1,15" |  |  |  | З/пМех 10: 0.44; Осн.З/п 11: 0.18; Эк.Маш 12: 0.26; З/пМех 13: 0.03; З/пМех 15: 0.01 | [13 empty] | Всего с учетом "Приказ от 07.07.2022 № 557/пр прил.8 табл.2 п.3 Производство работ осуществляется на территории действующего предприятия с наличием в зоне производства работ одного или нескольких из перечисленных ниже факторов: - разветвленная сеть транспортных и инженерных коммуникаций; - стесненные условия для складирования материалов; - действующее технологическое оборудование; - движение технологического транспорта ОЗП=1,15; ЭМ=1,15; ЗПМ=1,15; ТЗ=1,15; ТЗМ=1,15"
Накладные расходы 93% ФОТ (от 0,21) |  |  |  | З/пМех 10: 0.2 | [13 empty] | Накладные расходы 93% ФОТ (от 0,21)
Сметная прибыль 62% ФОТ (от 0,21) |  |  |  | З/пМех 10: 0.13 | [13 empty] | Сметная прибыль 62% ФОТ (от 0,21)
Итого c накладными и см. прибылью |  |  |  | З/пМех 10: 0.77; З/пМех 15: 0.01 | [13 empty] | Итого c накладными и см. прибылью
Итоги по Поз. 51 НР 93% ФОТ; СП 53%=62%*0.85 ФОТ | [30 empty] | Итоги по Поз. 51 НР 93% ФОТ; СП 53%=62%*0.85 ФОТ
Итого Поз. 51 |  |  |  | З/пМех 10: 0.76; Осн.З/п 11: 0.3; Эк.Маш 12: 0.41; З/пМех 13: 0.05; З/пМех 15: 0.03 | [13 empty] | Итого Поз. 51
Всего с учетом "Приказ от 07.07.2022 № 557/пр прил.8 табл.2 п.3 Производство работ осуществляется на территории действующего предприятия с наличием в зоне производства работ одного или нескольких из перечисленных ниже факторов: - разветвленная сеть транспортных и инженерных коммуникаций; - стесненные условия для складирования материалов; - действующее технологическое оборудование; - движение технологического транспорта ОЗП=1,15; ЭМ=1,15; ЗПМ=1,15; ТЗ=1,15; ТЗМ=1,15" |  |  |  | З/пМех 10: 0.87; Осн.З/п 11: 0.35; Эк.Маш 12: 0.47; З/пМех 13: 0.06; З/пМех 15: 0.03 | [13 empty] | Всего с учетом "Приказ от 07.07.2022 № 557/пр прил.8 табл.2 п.3 Производство работ осуществляется на территории действующего предприятия с наличием в зоне производства работ одного или нескольких из перечисленных ниже факторов: - разветвленная сеть транспортных и инженерных коммуникаций; - стесненные условия для складирования материалов; - действующее технологическое оборудование; - движение технологического транспорта ОЗП=1,15; ЭМ=1,15; ЗПМ=1,15; ТЗ=1,15; ТЗМ=1,15"
Накладные расходы 93% ФОТ (от 0,41) |  |  |  | З/пМех 10: 0.38 | [13 empty] | Накладные расходы 93% ФОТ (от 0,41)
Сметная прибыль 53% = 62%*0.85 ФОТ (от 0,41) |  |  |  | З/пМех 10: 0.22 | [13 empty] | Сметная прибыль 53% = 62%*0.85 ФОТ (от 0,41)
Итого c накладными и см. прибылью |  |  |  | З/пМех 10: 1.47; З/пМех 15: 0.03 | [13 empty] | Итого c накладными и см. прибылью
Итого |  |  |  | З/пМех 10: 2.24; З/пМех 15: 0.04 | [13 empty] | Итого
Изготовление в построечных условиях материалов, полуфабрикатов, металлических и трубопроводных заготовок: | [30 empty] | Изготовление в построечных условиях материалов, полуфабрикатов, металлических и трубопроводных заготовок:
Итого Поз. 49 |  |  |  | З/пМех 10: 1.16; Осн.З/п 11: 0.82; Эк.Маш 12: 0.22; З/пМех 13: 0.02; З/пМех 15: 0.07 | [13 empty] | Итого Поз. 49
Всего с учетом "Приказ от 07.07.2022 № 557/пр прил.8 табл.2 п.3 Производство работ осуществляется на территории действующего предприятия с наличием в зоне производства работ одного или нескольких из перечисленных ниже факторов: - разветвленная сеть транспортных и инженерных коммуникаций; - стесненные условия для складирования материалов; - действующее технологическое оборудование; - движение технологического транспорта ОЗП=1,15; ЭМ=1,15; ЗПМ=1,15; ТЗ=1,15; ТЗМ=1,15" |  |  |  | З/пМех 10: 1.31; Осн.З/п 11: 0.94; Эк.Маш 12: 0.25; З/пМех 13: 0.02; З/пМех 15: 0.08 | [13 empty] | Всего с учетом "Приказ от 07.07.2022 № 557/пр прил.8 табл.2 п.3 Производство работ осуществляется на территории действующего предприятия с наличием в зоне производства работ одного или нескольких из перечисленных ниже факторов: - разветвленная сеть транспортных и инженерных коммуникаций; - стесненные условия для складирования материалов; - действующее технологическое оборудование; - движение технологического транспорта ОЗП=1,15; ЭМ=1,15; ЗПМ=1,15; ТЗ=1,15; ТЗМ=1,15"
Накладные расходы 73% ФОТ (от 0,96) |  |  |  | З/пМех 10: 0.7 | [13 empty] | Накладные расходы 73% ФОТ (от 0,96)
Сметная прибыль 29% = 34%*0.85 ФОТ (от 0,96) |  |  |  | З/пМех 10: 0.28 | [13 empty] | Сметная прибыль 29% = 34%*0.85 ФОТ (от 0,96)
Итого c накладными и см. прибылью |  |  |  | З/пМех 10: 2.29; З/пМех 15: 0.08 | [13 empty] | Итого c накладными и см. прибылью
Итого |  |  |  | З/пМех 10: 4.53; З/пМех 15: 0.12 | [13 empty] | Итого
Итоги по Монтажным работам | [30 empty] | Итоги по Монтажным работам
Технологические трубопроводы: | [30 empty] | Технологические трубопроводы:
Итого Поз. 1, 3-5, 7, 9-10, 12-14, 18-19, 24, 26-27, 31-33, 36-38, 41-42, 44-45, 47, 52-53, 55-56, 61-64, 66, 68-69, 71-72, 74, 76, 78-79, 81, 84-85, 90, 92, 94, 97-98, 103, 105, 107, 110-111, 116, 118, 120, 123-124, 129, 131, 133, 136-137, 142, 144-145, 148-149, 154 |  |  |  | З/пМех 10: 38000.98; Осн.З/п 11: 17790.15; Эк.Маш 12: 17484.77; З/пМех 13: 1230.13; З/пМех 15: 1394.44; З/пМех 17: 78.4 | [13 empty] | Итого Поз. 1, 3-5, 7, 9-10, 12-14, 18-19, 24, 26-27, 31-33, 36-38, 41-42, 44-45, 47, 52-53, 55-56, 61-64, 66, 68-69, 71-72, 74, 76, 78-79, 81, 84-85, 90, 92, 94, 97-98, 103, 105, 107, 110-111, 116, 118, 120, 123-124, 129, 131, 133, 136-137, 142, 144-145, 148-149, 154
Всего с учетом "Приказ от 07.07.2022 № 557/пр прил.8 табл.2 п.3 Производство работ осуществляется на территории действующего предприятия с наличием в зоне производства работ одного или нескольких из перечисленных ниже факторов: - разветвленная сеть транспортных и инженерных коммуникаций; - стесненные условия для складирования материалов; - действующее технологическое оборудование; - движение технологического транспорта ОЗП=1,15; ЭМ=1,15; ЗПМ=1,15; ТЗ=1,15; ТЗМ=1,15" |  |  |  | З/пМех 10: 43292.22; Осн.З/п 11: 20458.67; Эк.Маш 12: 20107.49; З/пМех 13: 1414.65; З/пМех 15: 1603.61; З/пМех 17: 90.16 | [13 empty] | Всего с учетом "Приказ от 07.07.2022 № 557/пр прил.8 табл.2 п.3 Производство работ осуществляется на территории действующего предприятия с наличием в зоне производства работ одного или нескольких из перечисленных ниже факторов: - разветвленная сеть транспортных и инженерных коммуникаций; - стесненные условия для складирования материалов; - действующее технологическое оборудование; - движение технологического транспорта ОЗП=1,15; ЭМ=1,15; ЗПМ=1,15; ТЗ=1,15; ТЗМ=1,15"
Накладные расходы 90% ФОТ (от 21 873,32) |  |  |  | З/пМех 10: 19685.99 | [13 empty] | Накладные расходы 90% ФОТ (от 21 873,32)
Сметная прибыль 46% ФОТ (от 21 873,32) |  |  |  | З/пМех 10: 10061.73 | [13 empty] | Сметная прибыль 46% ФОТ (от 21 873,32)
Итого c накладными и см. прибылью |  |  |  | З/пМех 10: 73039.94; З/пМех 15: 1603.61; З/пМех 17: 90.16 | [13 empty] | Итого c накладными и см. прибылью
Контроль монтажных сварных соединений: | [30 empty] | Контроль монтажных сварных соединений:
Итого Поз. 8, 17, 25, 67, 75, 91, 104, 117, 130, 143, 155 |  |  |  | З/пМех 10: 2372.22; Осн.З/п 11: 911.86; Эк.Маш 12: 120.6; З/пМех 15: 55.82 | [13 empty] | Итого Поз. 8, 17, 25, 67, 75, 91, 104, 117, 130, 143, 155
Всего с учетом "Приказ от 07.07.2022 № 557/пр прил.8 табл.2 п.3 Производство работ осуществляется на территории действующего предприятия с наличием в зоне производства работ одного или нескольких из перечисленных ниже факторов: - разветвленная сеть транспортных и инженерных коммуникаций; - стесненные условия для складирования материалов; - действующее технологическое оборудование; - движение технологического транспорта ОЗП=1,15; ЭМ=1,15; ЗПМ=1,15; ТЗ=1,15; ТЗМ=1,15" |  |  |  | З/пМех 10: 2527.09; Осн.З/п 11: 1048.64; Эк.Маш 12: 138.69; З/пМех 15: 64.19 | [13 empty] | Всего с учетом "Приказ от 07.07.2022 № 557/пр прил.8 табл.2 п.3 Производство работ осуществляется на территории действующего предприятия с наличием в зоне производства работ одного или нескольких из перечисленных ниже факторов: - разветвленная сеть транспортных и инженерных коммуникаций; - стесненные условия для складирования материалов; - действующее технологическое оборудование; - движение технологического транспорта ОЗП=1,15; ЭМ=1,15; ЗПМ=1,15; ТЗ=1,15; ТЗМ=1,15"
Накладные расходы 89% ФОТ (от 1 048,64) |  |  |  | З/пМех 10: 933.29 | [13 empty] | Накладные расходы 89% ФОТ (от 1 048,64)
Сметная прибыль 45% ФОТ (от 1 048,64) |  |  |  | З/пМех 10: 471.89 | [13 empty] | Сметная прибыль 45% ФОТ (от 1 048,64)
Итого c накладными и см. прибылью |  |  |  | З/пМех 10: 3932.27; З/пМех 15: 64.19 | [13 empty] | Итого c накладными и см. прибылью
Дополнительное перемещение оборудования и материальных ресурсов, сверх предусмотренного государственными элементными сметными нормами на монтаж оборудования: | [30 empty] | Дополнительное перемещение оборудования и материальных ресурсов, сверх предусмотренного государственными элементными сметными нормами на монтаж оборудования:
Итого Поз. 80, 93, 106, 119, 132 |  |  |  | З/пМех 10: 39.25; Осн.З/п 11: 27.3; Эк.Маш 12: 11.4; З/пМех 13: 1.8; З/пМех 15: 2.75; З/пМех 17: 0.1 | [13 empty] | Итого Поз. 80, 93, 106, 119, 132
Всего с учетом "Приказ от 07.07.2022 № 557/пр прил.8 табл.2 п.3 Производство работ осуществляется на территории действующего предприятия с наличием в зоне производства работ одного или нескольких из перечисленных ниже факторов: - разветвленная сеть транспортных и инженерных коммуникаций; - стесненные условия для складирования материалов; - действующее технологическое оборудование; - движение технологического транспорта ОЗП=1,15; ЭМ=1,15; ЗПМ=1,15; ТЗ=1,15; ТЗМ=1,15" |  |  |  | З/пМех 10: 45.06; Осн.З/п 11: 31.4; Эк.Маш 12: 13.11; З/пМех 13: 2.07; З/пМех 15: 3.16; З/пМех 17: 0.12 | [13 empty] | Всего с учетом "Приказ от 07.07.2022 № 557/пр прил.8 табл.2 п.3 Производство работ осуществляется на территории действующего предприятия с наличием в зоне производства работ одного или нескольких из перечисленных ниже факторов: - разветвленная сеть транспортных и инженерных коммуникаций; - стесненные условия для складирования материалов; - действующее технологическое оборудование; - движение технологического транспорта ОЗП=1,15; ЭМ=1,15; ЗПМ=1,15; ТЗ=1,15; ТЗМ=1,15"
Накладные расходы 89% ФОТ (от 33,47) |  |  |  | З/пМех 10: 29.79 | [13 empty] | Накладные расходы 89% ФОТ (от 33,47)
Сметная прибыль 44% ФОТ (от 33,47) |  |  |  | З/пМех 10: 14.73 | [13 empty] | Сметная прибыль 44% ФОТ (от 33,47)
Итого c накладными и см. прибылью |  |  |  | З/пМех 10: 89.58; З/пМех 15: 3.16; З/пМех 17: 0.12 | [13 empty] | Итого c накладными и см. прибылью
Итого |  |  |  | З/пМех 10: 77061.79; З/пМех 15: 1670.96; З/пМех 17: 90.28 | [13 empty] | Итого
Итого |  |  |  | З/пМех 10: 77066.32; З/пМех 15: 1671.08; З/пМех 17: 90.28 | [13 empty] | Итого
В том числе: | [30 empty] | В том числе:
Материалы |  |  |  | З/пМех 10: 4066.54 | [13 empty] | Материалы
Машины и механизмы |  |  |  | З/пМех 10: 20260.27 | [13 empty] | Машины и механизмы
ФОТ |  |  |  | З/пМех 10: 22957.01 | [13 empty] | ФОТ
Накладные расходы |  |  |  | З/пМех 10: 20650.35 | [13 empty] | Накладные расходы
Сметная прибыль |  |  |  | З/пМех 10: 10548.98 | [13 empty] | Сметная прибыль
ВСЕГО по смете |  |  |  | З/пМех 10: 77066.32; З/пМех 15: 1671.08; З/пМех 17: 90.28 | [14 empty] | ВСЕГО по смете
Материалы заказчика | [29 empty] | Материалы заказчика
материал Заказчика Болт М16х60, "шт" Кол-во: 12{п.58} | [30 empty] | материал Заказчика Болт М16х60, "шт" Кол-во: 12{п.58}
Стоимость единицы | [30 empty] | Стоимость единицы
Всего на физобъем (12{п.58}) | [30 empty] | Всего на физобъем (12{п.58})
материал Заказчика Болт М16х70, "шт" Кол-во: 8{п.151} | [30 empty] | материал Заказчика Болт М16х70, "шт" Кол-во: 8{п.151}
Стоимость единицы | [30 empty] | Стоимость единицы
Всего на физобъем (8{п.151}) | [30 empty] | Всего на физобъем (8{п.151})
материал Заказчика Болт М20х90, "шт" Кол-во: 8{п.21} | [30 empty] | материал Заказчика Болт М20х90, "шт" Кол-во: 8{п.21}
Стоимость единицы | [30 empty] | Стоимость единицы
Всего на физобъем (8{п.21}) | [30 empty] | Всего на физобъем (8{п.21})
материал Заказчика Болт М24х100, "шт" Кол-во: 80 = 16{п.87} + 16{п.100} + 16{п.113} + 16{п.126} + 16{п.139} | [30 empty] | материал Заказчика Болт М24х100, "шт" Кол-во: 80 = 16{п.87} + 16{п.100} + 16{п.113} + 16{п.126} + 16{п.139}
Стоимость единицы | [30 empty] | Стоимость единицы
Всего на физобъем (80 = 16{п.87} + 16{п.100} + 16{п.113} + 16{п.126} + 16{п.139}) | [30 empty] | Всего на физобъем (80 = 16{п.87} + 16{п.100} + 16{п.113} + 16{п.126} + 16{п.139})
материал Заказчика Гайка М16, "шт" Кол-во: 20 = 12{п.59} + 8{п.152} | [30 empty] | материал Заказчика Гайка М16, "шт" Кол-во: 20 = 12{п.59} + 8{п.152}
Стоимость единицы | [30 empty] | Стоимость единицы
Всего на физобъем (20 = 12{п.59} + 8{п.152}) | [30 empty] | Всего на физобъем (20 = 12{п.59} + 8{п.152})
материал Заказчика Гайка М20, "шт" Кол-во: 8{п.22} | [30 empty] | материал Заказчика Гайка М20, "шт" Кол-во: 8{п.22}
Стоимость единицы | [30 empty] | Стоимость единицы
Всего на физобъем (8{п.22}) | [30 empty] | Всего на физобъем (8{п.22})
материал Заказчика Гайка М24, "шт" Кол-во: 80 = 16{п.88} + 16{п.101} + 16{п.114} + 16{п.127} + 16{п.140} | [30 empty] | материал Заказчика Гайка М24, "шт" Кол-во: 80 = 16{п.88} + 16{п.101} + 16{п.114} + 16{п.127} + 16{п.140}
Стоимость единицы | [30 empty] | Стоимость единицы
Всего на физобъем (80 = 16{п.88} + 16{п.101} + 16{п.114} + 16{п.127} + 16{п.140}) | [30 empty] | Всего на физобъем (80 = 16{п.88} + 16{п.101} + 16{п.114} + 16{п.127} + 16{п.140})
материал Заказчика Прокладка паронит Ду100, "шт." Кол-во: 1{п.153} | [30 empty] | материал Заказчика Прокладка паронит Ду100, "шт." Кол-во: 1{п.153}
Стоимость единицы | [30 empty] | Стоимость единицы
Всего на физобъем (1{п.153}) | [30 empty] | Всего на физобъем (1{п.153})
материал Заказчика Прокладка паронит Ду200, "шт." Кол-во: 1{п.23} | [30 empty] | материал Заказчика Прокладка паронит Ду200, "шт." Кол-во: 1{п.23}
Стоимость единицы | [30 empty] | Стоимость единицы
Всего на физобъем (1{п.23}) | [30 empty] | Всего на физобъем (1{п.23})
материал Заказчика Прокладка паронит Ду400, "шт." Кол-во: 5 = 1{п.89} + 1{п.102} + 1{п.115} + 1{п.128} + 1{п.141} | [30 empty] | материал Заказчика Прокладка паронит Ду400, "шт." Кол-во: 5 = 1{п.89} + 1{п.102} + 1{п.115} + 1{п.128} + 1{п.141}
Стоимость единицы | [30 empty] | Стоимость единицы
Всего на физобъем (5 = 1{п.89} + 1{п.102} + 1{п.115} + 1{п.128} + 1{п.141}) | [30 empty] | Всего на физобъем (5 = 1{п.89} + 1{п.102} + 1{п.115} + 1{п.128} + 1{п.141})
материал Заказчика Прокладка паронит Ду50, "шт." Кол-во: 3{п.60} | [30 empty] | материал Заказчика Прокладка паронит Ду50, "шт." Кол-во: 3{п.60}
Стоимость единицы | [30 empty] | Стоимость единицы
Всего на физобъем (3{п.60}) | [30 empty] | Всего на физобъем (3{п.60})
материал Заказчика Фланец Ду100 Ру16, "шт." Кол-во: 1{п.150} | [30 empty] | материал Заказчика Фланец Ду100 Ру16, "шт." Кол-во: 1{п.150}
Стоимость единицы | [30 empty] | Стоимость единицы
Всего на физобъем (1{п.150}) | [30 empty] | Всего на физобъем (1{п.150})
материал Заказчика Фланец Ду400 Ру16, "шт." Кол-во: 5 = 1{п.86} + 1{п.99} + 1{п.112} + 1{п.125} + 1{п.138} | [30 empty] | материал Заказчика Фланец Ду400 Ру16, "шт." Кол-во: 5 = 1{п.86} + 1{п.99} + 1{п.112} + 1{п.125} + 1{п.138}
Стоимость единицы | [30 empty] | Стоимость единицы
Всего на физобъем (5 = 1{п.86} + 1{п.99} + 1{п.112} + 1{п.125} + 1{п.138}) | [30 empty] | Всего на физобъем (5 = 1{п.86} + 1{п.99} + 1{п.112} + 1{п.125} + 1{п.138})
материал Заказчика Фланец Ду50 Ру16 ст.12Х18Н10Т, "шт." Кол-во: 6{п.57} | [30 empty] | материал Заказчика Фланец Ду50 Ру16 ст.12Х18Н10Т, "шт." Кол-во: 6{п.57}
Стоимость единицы | [30 empty] | Стоимость единицы
Всего на физобъем (6{п.57}) | [30 empty] | Всего на физобъем (6{п.57})
Итого | [30 empty] | Итого